## 焼却施設
都道府県コード | 都道府県名 | 地方公共団体コード | 地方公共団体名 | 施設名称 | 年間処理量(t/年度) | 資源化量 (t/年度) | 焼却対象廃棄物 | 施設の種類 | 処理方式 | 炉型式 | 処理能力(t/日) | 炉数 | 使用開始年度 | 前処理の有無 | 余熱利用の状況 | 発電能力(kW) | 灰処理設備の有無（焼却灰） | 灰処理設備の有無（飛灰） | 運転管理の体制 | 施設の改廃等
33 | 岡山県 | 33201 | 岡山市 | 岡山市東部クリーンセンターごみ焼却施設 | 0 | 0 | 可燃ごみ 直搬搬入ごみ 粗大ごみ | 焼却 | 流動床式 | 全連続運転 | 450 | 3 | 2001 | 無し | 場内温水 場外蒸気 場内発電 | 12000 | 溶融処理 | 溶融処理 | 委託
33 | 岡山県 | 33201 | 岡山市 | 岡山市当新田環境センター | 81947 | 349 | 可燃ごみ 直搬搬入ごみ | 焼却 | 流動床式 | 全連続運転 | 300 | 2 | 1993 | 有り | 場内温水 場内蒸気 場外蒸気 場内発電 場外発電 その他 | 1960 | 無し | 薬剤処理 | 委託
33 | 岡山県 | 33201 | 岡山市 | 岡山市岡南環境センター | 113474 | 0 | 可燃ごみ 直搬搬入ごみ 粗大ごみ | 焼却 | ストーカ式(可動) | 全連続運転 | 450 | 3 | 1978 | 有り | 場内温水 場内蒸気 場外蒸気 場内発電 場外発電 その他 | 1700 | 無し | 無し | 直営
33 | 岡山県 | 33202 | 倉敷市 | 倉敷市児島ごみ焼却処理場 | 0 | 0 | 可燃ごみ | 焼却 | ストーカ式(可動) | バッチ運転 | 60 | 2 | 1969 | 無し | 場内温水 | 0 | 無し | 無し | 直営
33 | 岡山県 | 33202 | 倉敷市 | 倉敷市茶屋町ごみ焼却処理場 | 0 | 0 | 可燃ごみ | 焼却 | 固定床式 | バッチ運転 | 20 | 2 | 1973 | 無し | 無し | 0 | 無し | 無し | 直営
33 | 岡山県 | 33202 | 倉敷市 | 倉敷市白楽町ごみ焼却処理場 | 51448 | 159 | 可燃ごみ | 焼却 | ストーカ式(可動) | 全連続運転 | 300 | 2 | 1977 | 有り | 場内温水 場外蒸気 | 0 | 無し | 無し | 委託
33 | 岡山県 | 33202 | 倉敷市 | 倉敷市水島清掃工場 | 78745 | 0 | 可燃ごみ | 焼却 | ストーカ式(可動) | 全連続運転 | 300 | 2 | 1994 | 有り | 場内発電 | 1900 | 無し | ｾﾒﾝﾄ固化 薬剤処理 | 委託
33 | 岡山県 | 33203 | 津山市 | 津山市ごみ焼却場 | 27169 | 0 | 可燃ごみ 直搬搬入ごみ 処理残渣 | 焼却 | ストーカ式(可動) | 准連続運転 | 60 | 2 | 1976 | 無し | 無し | 0 | 無し | 薬剤処理 | 委託
33 | 岡山県 | 33204 | 玉野市 | 玉野市東清掃センター | 24520 | 0 | 可燃ごみ 直搬搬入ごみ 粗大ごみ 処理残渣 | 焼却 | ストーカ式(可動) | 全連続運転 | 150 | 2 | 1978 | 無し | 場内温水 | 0 | 無し | 無し | 一部委託
33 | 岡山県 | 33211 | 備前市 | 備前市クリーンセンター備前 | 8593 | 0 | 可燃ごみ 直搬搬入ごみ | 焼却 | ストーカ式(可動) | バッチ運転 | 34 | 2 | 1998 | 有り | 場内温水 | 0 | 無し | 薬剤処理 | 直営
33 | 岡山県 | 33321 | 瀬戸町 | 瀬戸町瀬戸クリーンセンター | 4069 | 424 | 可燃ごみ 直搬搬入ごみ | 焼却 | ストーカ式(可動) | バッチ運転 | 24 | 2 | 1999 | 有り | 場内温水 | 0 | 無し | 薬剤処理 | 委託 | 新設
33 | 岡山県 | 33322 | 山陽町 | 山陽町桜が丘清掃センター | 2832 | 0 | 可燃ごみ 不燃ごみ 直搬搬入ごみ 粗大ごみ 処理残渣 | 焼却 | ストーカ式(可動) | バッチ運転 | 30 | 2 | 1982 | 有り | 無し | 0 | 無し | 無し | 直営
33 | 岡山県 | 33322 | 山陽町 | 山陽町清掃センター | 2126 | 0 | 可燃ごみ 不燃ごみ 直搬搬入ごみ 粗大ごみ 処理残渣 | 焼却 | 固定床式 | バッチ運転 | 16 | 2 | 1972 | 無し | 無し | 0 | 無し | 無し | 直営
33 | 岡山県 | 33323 | 赤坂町 | 赤坂町環境センター | 1532 | 46 | 可燃ごみ 直搬搬入ごみ 粗大ごみ | 焼却 | ストーカ式(可動) | バッチ運転 | 6 | 1 | 1994 | 無し | 無し | 0 | 無し | 無し | 直営
33 | 岡山県 | 33342 | 日生町 | 日生町清掃工場 | 3715 | 0 | 可燃ごみ 直搬搬入ごみ 処理残渣 | 焼却 | ストーカ式(可動) | バッチ運転 | 20 | 2 | 1978 | 無し | 無し | 0 | 無し | 無し | 直営
33 | 岡山県 | 33363 | 長船町 | 長船町クリーンセンター | 2648 | 0 | 可燃ごみ 直搬搬入ごみ 粗大ごみ | 焼却 | ストーカ式(可動) | バッチ運転 | 16 | 2 | 1989 | 無し | 無し | 0 | 無し | 薬剤処理 | 直営
33 | 岡山県 | 33601 | 加茂町 | 加茂町清掃センター | 895 | 0 | 可燃ごみ | 焼却 | ストーカ式(可動) | バッチ運転 | 10 | 1 | 1978 | 無し | 無し | 0 | 無し | 無し | 直営
33 | 岡山県 | 33665 | 柵原町 | 柵原町クリーンセンター | 1037 | 0 | 可燃ごみ 直搬搬入ごみ | 焼却 | ストーカ式(可動) | バッチ運転 | 6 | 1 | 1993 | 無し | 無し | 0 | 無し | 薬剤処理 | 直営
33 | 岡山県 | 33855 | 岡山県西部環境整備施設組合 | 岡山県西部環境整備施設組合里庄清掃工場 | 27812 | 0 | 可燃ごみ 直搬搬入ごみ 処理残渣 | 焼却 | 流動床式 | バッチ運転 | 100 | 2 | 1999 | 無し | 場内温水 その他 | 0 | 薬剤処理 | 薬剤処理 | 直営
33 | 岡山県 | 33856 | 和気北部衛生施設組合 | 和気北部衛生施設組合クリーンセンター | 7541 | 128 | 可燃ごみ 直搬搬入ごみ 処理残渣 | 焼却 | ストーカ式(可動) | バッチ運転 | 30 | 2 | 1994 | 無し | 場内温水 場外温水 | 0 | 無し | 薬剤処理 | 直営
33 | 岡山県 | 33859 | 倉敷西部清掃施設組合 | 倉敷西部清掃施設組合清掃工場 | 22065 | 49 | 可燃ごみ | 焼却 | 流動床式 | 准連続運転 | 120 | 2 | 1998 | 無し | 場内温水 | 0 | 無し | 薬剤処理 | 委託
33 | 岡山県 | 33893 | 阿新広域事務組合 | 阿新広域事務組合廃棄物処理センター | 8520 | 0 | 可燃ごみ | 焼却 | ストーカ式(可動) | バッチ運転 | 46 | 2 | 1998 | 無し | 場内温水 | 0 | 無し | 薬剤処理 | 委託
33 | 岡山県 | 33894 | 邑久牛窓清掃施設組合 | 邑久牛窓清掃施設組合一般廃棄物焼却処理施設 | 8007 | 0 | 可燃ごみ 直搬搬入ごみ 処理残渣 | 焼却 | ストーカ式(可動) | バッチ運転 | 30 | 2 | 1997 | 有り | 場内温水 | 0 | 無し | 薬剤処理 | 直営
33 | 岡山県 | 33895 | 建部町久米南町衛生施設組合 | 建部町久米南町衛生施設組合建部町久米南町立クリーンセンター | 1324 | 175 | 可燃ごみ 直搬搬入ごみ 処理残渣 | 焼却 | ストーカ式(可動) | バッチ運転 | 13 | 1 | 1993 | 有り | 無し | 0 | 無し | 薬剤処理 | 委託
33 | 岡山県 | 33896 | 岡山県中部環境施設組合 | 岡山県中部環境施設組合コスモスクリーンセンターごみ焼却施設 | 3861 | 0 | 可燃ごみ 直搬搬入ごみ | 焼却 | ストーカ式(可動) | バッチ運転 | 30 | 2 | 1993 | 無し | 場内温水 | 0 | 無し | 無し | 直営
33 | 岡山県 | 33901 | 英北衛生施設組合 | 英北衛生施設組合焼却施設 | 2623 | 315 | 可燃ごみ 直搬搬入ごみ | 焼却 | ストーカ式(可動) | バッチ運転 | 15 | 2 | 1988 | 無し | 無し | 0 | 無し | 薬剤処理 | 直営
33 | 岡山県 | 33902 | 津山圏域東部衛生施設組合 | 津山圏域東部衛生施設組合ごみ処理施設 | 4953 | 0 | 可燃ごみ 直搬搬入ごみ 処理残渣 | 焼却 | ストーカ式(可動) | バッチ運転 | 25 | 2 | 1985 | 無し | 場内温水 | 0 | ｾﾒﾝﾄ固化 | 無し | 直営
33 | 岡山県 | 33903 | 津山圏域北部衛生施設組合 | 津山圏域北部衛生施設組合清掃センター | 630 | 49 | 可燃ごみ 直搬搬入ごみ | 焼却 | ストーカ式(可動) | バッチ運転 | 10 | 1 | 1992 | 有り | 無し | 0 | 無し | 無し | 直営
33 | 岡山県 | 33904 | 津山圏域西部衛生施設組合 | 津山圏域西部衛生施設組合ごみ処理施設 | 6160 | 0 | 可燃ごみ 直搬搬入ごみ 処理残渣 | 焼却 | ストーカ式(可動) | バッチ運転 | 30 | 2 | 1983 | 無し | 無し | 0 | 無し | 無し | 直営
33 | 岡山県 | 33905 | 真庭郡北部環境施設組合 | 真庭郡北部環境施設組合ごみ処理施設 | 2853 | 0 | 可燃ごみ 直搬搬入ごみ | 焼却 | ストーカ式(可動) | バッチ運転 | 20 | 2 | 1991 | 有り | 無し | 0 | 無し | 無し | 直営
33 | 岡山県 | 33906 | 高梁広域事務組合 | 高梁広域事務組合清掃センターごみ焼却処理施設 | 10437 | 0 | 可燃ごみ 直搬搬入ごみ 処理残渣 | 焼却 | ストーカ式(可動) | 准連続運転 | 56 | 2 | 1998 | 無し | 場内温水 | 0 | 無し | ｾﾒﾝﾄ固化 薬剤処理 | 委託
33 | 岡山県 | 33909 | 美甘新庄衛生組合 | 美甘新庄衛生組合ごみ処理施設 | 630 | 0 | 可燃ごみ 不燃ごみ 直搬搬入ごみ | 焼却 | ストーカ式(可動) | バッチ運転 | 5 | 1 | 1991 | 無し | 無し | 0 | 無し | 無し | 直営
33 | 岡山県 | 33910 | 美作・勝田・英田町衛生施設組合 | 美作・勝田・英田町衛生施設組合環境美化センター | 7002 | 0 | 可燃ごみ 直搬搬入ごみ | 焼却 | ストーカ式(可動) | バッチ運転 | 40 | 2 | 1990 | 無し | 場内温水 | 0 | 無し | 無し | 直営
33 | 岡山県 | 33911 | 御津・加茂川環境施設組合 | 御津・加茂川環境施設組合ごみ処理施設 | 3154 | 0 | 可燃ごみ 直搬搬入ごみ 処理残渣 | 焼却 | 回転式 | バッチ運転 | 18 | 2 | 1973 | 有り | 無し | 0 | 無し | 無し | 直営
33 | 岡山県 | 33913 | 総社広域環境施設組合 | 総社広域環境施設組合吉備路クリーンセンター | 26218 | 65 | 可燃ごみ 直搬搬入ごみ | 焼却 | 流動床式 | 全連続運転 | 180 | 2 | 1998 | 有り | 場内温水 場内蒸気 場外温水 場内発電 | 198 | 無し | 薬剤処理 | 委託
33 | 岡山県 | 33941 | まにわ中央環境施設組合 | まにわ中央環境施設組合クリーンセンターまにわごみ処理施設 | 2511 | 0 | 可燃ごみ 処理残渣 | 焼却 | ストーカ式(可動) | バッチ運転 | 30 | 2 | 1999 | 無し | 場内温水 | 0 | 無し | 薬剤処理 | 一部委託 | 新設

## 資源化等を行う施設
都道府県コード | 都道府県名 | 地方公共団体コード | 地方公共団体名 | 施設名 | 年間処理量(t/年度) | 資源回収量(t/年度) | 処理対象廃棄物 | 処理内容 | 処理能力(t/日) | 使用開始年度 | 運転管理の体制 | 施設の改廃等
33 | 岡山県 | 33201 | 岡山市 | 岡山市東部資源選別所 | 3162 | 3162 | 資源ごみ | 選別 圧縮・梱包 | 2 | 1994 | 直営
33 | 岡山県 | 33201 | 岡山市 | 岡山市新保資源選別所 | 5160 | 5160 | 資源ごみ | 選別 圧縮・梱包 | 2 | 1992 | 直営
33 | 岡山県 | 33201 | 岡山市 | 岡山市東部クリーンセンターリサイクルプラザ | 0 | 0 | 資源ごみ 直接搬入ごみ 粗大ごみ | 選別 圧縮・梱包 | 27 | 2001 | 委託 | 新設
33 | 岡山県 | 33202 | 倉敷市 | 倉敷市資源選別所 | 3082 | 2831 | 資源ごみ | 選別 | 15 | 1996 | 委託
33 | 岡山県 | 33203 | 津山市 | 津山市資源化センター | 4508 | 2003 | 不燃ごみ 資源ごみ | 選別 圧縮・梱包 | 30 | 1987 | 委託
33 | 岡山県 | 33211 | 備前市 | 備前市不燃物前処理場 | 1014 | 519 | 資源ごみ 直接搬入ごみ 粗大ごみ | 選別 圧縮・梱包 | 6 | 1988 | 一部委託
33 | 岡山県 | 33342 | 日生町 | 日生町清掃工場選別処理施設 | 522 | 383 | 不燃ごみ 直接搬入ごみ 粗大ごみ | 選別 圧縮・梱包 | 8 | 1978 | 直営
33 | 岡山県 | 33363 | 長船町 | 長船町クリーンセンター | 72 | 72 | 資源ごみ | 圧縮・梱包 | 4 | 1989 | 直営
33 | 岡山県 | 33401 | 灘崎町 | 灘崎町リサイクルセンター | 110 | 110 | 資源ごみ | 選別 圧縮・梱包 | 4.8 | 1997 | 一部委託
33 | 岡山県 | 33423 | 早島町 | 早島町資源化施設 | 1176 | 287 | 不燃ごみ 資源ごみ 直接搬入ごみ 粗大ごみ | 選別 圧縮・梱包 | 4.9 | 1988 | 直営
33 | 岡山県 | 33441 | 船穂町 | 船穂町堆肥センター | 144 | 144 | 資源ごみ | 堆肥化・飼料化 | 2 | 1996 | 委託
33 | 岡山県 | 33443 | 鴨方町 | 鴨方町リサイクルセンター | 264 | 264 | 資源ごみ | 選別 圧縮・梱包 | 3 | 1997 | 直営
33 | 岡山県 | 33601 | 加茂町 | 加茂町不燃物処理施設 | 79 | 79 | 不燃ごみ 直接搬入ごみ | 選別 圧縮・梱包 | 5 | 1990 | 直営
33 | 岡山県 | 33665 | 柵原町 | 柵原町クリーンセンター前処理施設 | 47 | 47 | 不燃ごみ 直接搬入ごみ | 選別 圧縮・梱包 | 4 | 1991 | 直営
33 | 岡山県 | 33850 | 岡山県西部衛生施設組合 | 岡山県西部衛生施設組合井笠広域資源化センターリサイクルプラザ施設 | 0 | 0 | 資源ごみ | 圧縮・梱包 | 27 | 2000 | 直営 | 新設
33 | 岡山県 | 33894 | 邑久牛窓清掃施設組合 | 邑久牛窓清掃施設組合不燃物処理施設 | 579 | 305 | 資源ごみ 直接搬入ごみ | 選別 圧縮・梱包 | 4 | 1997 | 直営
33 | 岡山県 | 33905 | 真庭郡北部環境施設組合 | 真庭郡北部環境施設組合不燃物処理施設 | 763 | 447 | 不燃ごみ 直接搬入ごみ 粗大ごみ | 選別 | 4 | 1991 | 直営
33 | 岡山県 | 33909 | 美甘新庄衛生組合 | 美甘新庄衛生組合不燃物処理施設 | 70 | 70 | 不燃ごみ 直接搬入ごみ | 選別 | 2 | 1991 | 直営
33 | 岡山県 | 33910 | 美作・勝田・英田町衛生施設組合 | 美作・勝田・英田町衛生施設組合不燃物処理資源化施設 | 1307 | 527 | 不燃ごみ 資源ごみ 直接搬入ごみ | 選別 圧縮・梱包 | 10 | 1990 | 直営
33 | 岡山県 | 33911 | 御津・加茂川環境施設組合 | 御津・加茂川環境施設組合前処理施設 | 112 | 112 | 不燃ごみ | 圧縮・梱包 | 4 | 1973 | 直営
33 | 岡山県 | 33913 | 総社広域環境施設組合 | 総社広域環境施設組合カレット貯留場、ストックヤード | 1400 | 1318 | 資源ごみ | 選別 圧縮・梱包 | 10 | 1998 | 委託
33 | 岡山県 | 33941 | まにわ中央環境施設組合 | まにわ中央環境施設組合クリーンセンターまにわリサイクルプラザ（資源ごみライン） | 121 | 118 | 資源ごみ | 選別 圧縮・梱包 | 6 | 1999 | 直営 | 新設

## 粗大ごみ処理施設
都道府県コード | 都道府県名 | 地方公共団体コード | 地方公共団体名 | 施設名 | 年間処理量(t/年度) | 資源回収量(t/年度) | 処理対象廃棄物 | 処理方式 | 処理能力(t/日) | 使用開始年度 | 機械選別数 | 手選別数 | 運転管理の体制 | 施設の改廃等
33 | 岡山県 | 33202 | 倉敷市 | 倉敷市東部粗大ごみ処理場 | 5962 | 3059 | 不燃ごみ 粗大ごみ | 破砕 | 80 | 1994 | ４種類 | 無し | 直営
33 | 岡山県 | 33203 | 津山市 | 津山市粗大ごみ処理施設 | 687 | 308 | 不燃ごみ 直接搬入ごみ 粗大ごみ | 破砕 | 30 | 1988 | ４種類 | 無し | 直営
33 | 岡山県 | 33204 | 玉野市 | 玉野市不燃物処理場 | 0 | 0 | 不燃ごみ 直接搬入ごみ 粗大ごみ | 圧縮 | 20 | 1974 | 無し | 無し | 一部委託 | 休止
33 | 岡山県 | 33204 | 玉野市 | 玉野市粗大ごみ処理施設 | 1071 | 559 | 不燃ごみ 資源ごみ 直接搬入ごみ 粗大ごみ | 併用 | 35 | 1993 | ４種類 | 無し | 一部委託
33 | 岡山県 | 33850 | 岡山県西部衛生施設組合 | 岡山県西部衛生施設組合井笠広域不燃物処理センター | 0 | 0 | 不燃ごみ 直接搬入ごみ 粗大ごみ | 圧縮 | 30 | 1973 | 無し | 無し | 直営 | 休止
33 | 岡山県 | 33850 | 岡山県西部衛生施設組合 | 岡山県西部衛生施設組合井笠広域資源化センター粗大ごみ処理施設 | 4455 | 1406 | 不燃ごみ 直接搬入ごみ 粗大ごみ | 併用 | 40 | 1995 | ５種類以上 | 無し | 直営
33 | 岡山県 | 33856 | 和気北部衛生施設組合 | 和気北部衛生施設組合クリーンセンター | 1026 | 666 | 不燃ごみ 直接搬入ごみ 粗大ごみ | 破砕 | 10 | 1994 | ４種類 | 無し | 直営
33 | 岡山県 | 33896 | 岡山県中部環境施設組合 | 岡山県中部環境施設組合コスモスクリーンセンター粗大ごみ処理施設 | 842 | 515 | 不燃ごみ 直接搬入ごみ 粗大ごみ | 併用 | 10 | 1993 | ４種類 | 無し | 直営
33 | 岡山県 | 33902 | 津山圏域東部衛生施設組合 | 津山圏域東部衛生施設組合粗大ごみ処理施設 | 0 | 0 | 不燃ごみ 直接搬入ごみ 粗大ごみ | 破砕 | 20 | 1980 | ３種類 | 無し | 直営
33 | 岡山県 | 33904 | 津山圏域西部衛生施設組合 | 津山圏域西部衛生施設組合粗大ごみ処理施設 | 2575 | 102 | 不燃ごみ 資源ごみ 粗大ごみ | 併用 | 15 | 1988 | ３種類 | 無し | 直営
33 | 岡山県 | 33906 | 高梁広域事務組合 | 高梁広域事務組合清掃センター粗大ごみ処理施設 | 2510 | 475 | 不燃ごみ 直接搬入ごみ 粗大ごみ | 併用 | 30 | 1980 | ４種類 | 無し | 委託
33 | 岡山県 | 33913 | 総社広域環境施設組合 | 総社広域環境施設組合吉備路クリーンセンター | 2802 | 1374 | 不燃ごみ 資源ごみ 直接搬入ごみ 粗大ごみ | 併用 | 34 | 1998 | ４種類 | 無し | 委託
33 | 岡山県 | 33941 | まにわ中央環境施設組合 | まにわ中央環境施設組合クリーンセンターまにわリサイクルプラザ（粗大ごみライン） | 235 | 51 | 不燃ごみ 粗大ごみ | 破砕 | 5 | 1999 | ４種類 | 無し | 直営 | 新設

## 保管施設
都道府県コード | 都道府県名 | 地方公共団体コード | 地方公共団体名 | 施設名 | 年間保管量(t/年度) | 保管対象物 | 保管分類数 | 屋内面積(m2) | 屋外面積(m2) | 使用開始年度 | 運転管理の体制 | 施設の改廃等
33 | 岡山県 | 33201 | 岡山市 | 岡山市新保資源選別所 | 5182 | 紙 ガラス ﾍﾟｯﾄﾎﾞﾄﾙ その他 | 5 | 144 |  | 1997 | 直営
33 | 岡山県 | 33201 | 岡山市 | 岡山市東部資源選別所 | 2552 | 紙 ガラス ﾍﾟｯﾄﾎﾞﾄﾙ その他 | 5 | 136 |  | 1997 | 直営
33 | 岡山県 | 33203 | 津山市 | 津山市ＰＥＴボトルストックヤード | 48 | ﾍﾟｯﾄﾎﾞﾄﾙ | 1 | 75 |  | 1997 | 直営
33 | 岡山県 | 33204 | 玉野市 | 玉野市粗大ごみ処理施設内保管施設 | 559 | 金属 | 1 |  | 76 | 1996 | 委託
33 | 岡山県 | 33204 | 玉野市 | 玉野市和田一般廃棄物最終処分場内保管施設 | 731 | ガラス その他 | 1 |  | 167 | 1996 | 直営
33 | 岡山県 | 33204 | 玉野市 | 玉野市不燃物処理場内保管施設 | 79 | ﾍﾟｯﾄﾎﾞﾄﾙ | 1 | 600 |  | 1998 | 直営
33 | 岡山県 | 33211 | 備前市 | 備前市ビンストックヤード | 30 | ガラス | 2 |  | 150 | 1997 | 一部委託
33 | 岡山県 | 33321 | 瀬戸町 | 瀬戸町クリーンセンター | 441 | 紙 金属 ガラス ﾍﾟｯﾄﾎﾞﾄﾙ その他 | 5 | 162 |  | 1999 | 直営 | 新設
33 | 岡山県 | 33322 | 山陽町 | 山陽町桜が丘清掃センター | 689 | 紙 金属 ガラス ﾍﾟｯﾄﾎﾞﾄﾙ ﾌﾟﾗｽﾁｯｸ その他 | 21 | 160 | 180 | 1999 | 直営 | 新設
33 | 岡山県 | 33323 | 赤坂町 | 赤坂町環境センター | 5 | 紙 ﾍﾟｯﾄﾎﾞﾄﾙ ﾌﾟﾗｽﾁｯｸ | 3 | 45 |  | 1999 | 直営
33 | 岡山県 | 33342 | 日生町 | 日生町鋼製・アルミストックヤード | 277 | 金属 | 3 |  | 15 | 1997 | 直営
33 | 岡山県 | 33342 | 日生町 | 日生町ビンストックヤード | 106 | ガラス | 3 |  | 84.5 | 1997 | 直営
33 | 岡山県 | 33363 | 長船町 | 長船町保健福祉センター | 12 | ﾌﾟﾗｽﾁｯｸ | 1 | 10 |  | 1998 | 直営
33 | 岡山県 | 33401 | 灘崎町 | 灘崎町不燃物置場 | 272 | ガラス | 3 | 0 | 1000 | 1990 | 一部委託
33 | 岡山県 | 33443 | 鴨方町 | 鴨方町リサイクルセンター | 264 | 金属 ガラス ﾍﾟｯﾄﾎﾞﾄﾙ その他 | 3 | 132 |  | 1997 | 直営
33 | 岡山県 | 33850 | 岡山県西部衛生施設組合 | 岡山県西部衛生施設組合リサイクルプラザ保管施設 | 0 | 紙 ガラス ﾍﾟｯﾄﾎﾞﾄﾙ ﾌﾟﾗｽﾁｯｸ | 4 | 788 |  | 2000 | 直営
33 | 岡山県 | 33856 | 和気北部衛生施設組合 | 和気北部衛生施設組合クリーンセンター | 794 | 金属 ガラス その他 | 5 |  | 1000 | 1998 | 直営
33 | 岡山県 | 33894 | 邑久牛窓清掃施設組合 | 邑久牛窓清掃施設組合ストックヤード | 142 | ガラス | 3 | 192 |  | 1997 | 直営
33 | 岡山県 | 33941 | まにわ中央環境施設組合 | まにわ中央環境施設組合クリーンセンターまにわリサイクルプラザ（保管施設） | 169 | 金属 ガラス ﾍﾟｯﾄﾎﾞﾄﾙ ﾌﾟﾗｽﾁｯｸ | 9 | 94 | 50 | 1999 | 直営 | 新設

## 最終処分場
都道府県コード | 都道府県名 | 地方公共団体コード | 地方公共団体名 | 施設名 | 埋立容量(m3/年度) | 残余容量(m3) | 土地所有 | 埋立場所 | 処理対象廃棄物 | 埋立開始年度 | 埋立地面積(m2) | 全体容積(m3) | 埋立終了年度 | 浸出水処理施設 | しゃ水工 | 運転管理の体制 | 処分場の現状 | 施設の改廃等
33 | 岡山県 | 33201 | 岡山市 | 岡山市三手最終処分場 | 0 | 0 | 自己 | 山間 | 不燃ごみ 直接搬入ごみ 粗大ごみ 焼却残渣 | 2002 | 12600 | 59700 | 2005 | 無し | 有り | 直営 | 埋立前
33 | 岡山県 | 33201 | 岡山市 | 岡山市山上新最終処分場 | 0 | 450000 | 自己 | 山間 | 不燃ごみ 直接搬入ごみ 焼却残渣 | 2002 | 36900 | 450000 | 2017 | 有り | 有り | 一部委託 | 埋立前 | 新設
33 | 岡山県 | 33201 | 岡山市 | 岡山市浅越最終処分場 | 0 | 0 | 自己 | 平地 | 不燃ごみ その他 直接搬入ごみ 粗大ごみ 焼却残渣 | 1993 | 29000 | 152000 | 1995 | 有り | 有り | 委託 | 埋立終了
33 | 岡山県 | 33201 | 岡山市 | 岡山市東畦最終処分場 | 0 | 0 | 自己 | 平地 | 不燃ごみ その他 直接搬入ごみ | 1992 | 6477 | 18915 | 1994 | 無し | 有り | 直営 | 埋立終了
33 | 岡山県 | 33201 | 岡山市 | 岡山市松ヶ鼻最終処分場 | 0 | 0 | 自己 | 平地 | 不燃ごみ その他 直接搬入ごみ 粗大ごみ 焼却残渣 | 1991 | 42000 | 156000 | 1994 | 有り | 有り | 委託 | 埋立終了
33 | 岡山県 | 33201 | 岡山市 | 岡山市西畦埋立地 | 0 | 0 | 自己 | 平地 | 可燃ごみ | 1990 | 4280 | 19000 | 1995 | 無し | 有り | 直営 | 埋立終了
33 | 岡山県 | 33201 | 岡山市 | 岡山市正儀最終処分場 | 0 | 0 | 自己 | 平地 | 不燃ごみ 粗大ごみ | 1982 | 19300 | 49800 | 1994 | 有り | 無し | 委託 | 埋立終了
33 | 岡山県 | 33201 | 岡山市 | 岡山市山田最終処分場 | 0 | 0 | 自己 | 山間 | 不燃ごみ 直接搬入ごみ 粗大ごみ 焼却残渣 | 1981 | 78500 | 800000 | 1994 | 有り | 有り | 委託 | 埋立終了
33 | 岡山県 | 33201 | 岡山市 | 岡山市古都南方埋立地 | 0 | 0 | 自己 | 平地 | 可燃ごみ 不燃ごみ 粗大ごみ | 1977 | 24850 | 149000 | 1994 | 有り | 無し | 委託 | 埋立終了
33 | 岡山県 | 33201 | 岡山市 | 岡山市山上最終処分場 | 67202 | 181115 | 自己 | 山間 | 不燃ごみ その他 直接搬入ごみ 粗大ごみ 焼却残渣 | 1995 | 56900 | 500000 | 2003 | 有り | 有り | 一部委託 | 埋立中
33 | 岡山県 | 33202 | 倉敷市 | 倉敷市西部最終処分場 | 0 | 0 | 自己 | 平地 | 不燃ごみ 直接搬入ごみ 粗大ごみ 焼却残渣 | 1989 | 17096 | 68000 | 1998 | 有り | 有り | 直営 | 埋立終了
33 | 岡山県 | 33202 | 倉敷市 | 倉敷市東部最終処分場 | 25512 | 68201 | 自己 | 山間 | 不燃ごみ 直接搬入ごみ 粗大ごみ 破砕ごみ・中間処理残査 焼却残渣 | 1994 | 27000 | 268000 | 2012 | 有り | 有り | 直営 | 埋立中
33 | 岡山県 | 33202 | 倉敷市 | 倉敷市児島井津井埋立処分地 | 2355 | 3435 | その他 | 山間 | 不燃ごみ 直接搬入ごみ 粗大ごみ 焼却残渣 | 1979 | 21902 | 93851 | 2005 | 有り | 有り | 直営 | 埋立中
33 | 岡山県 | 33203 | 津山市 | 津山市不燃物専用埋立地（管理型） | 7180 | 48820 | その他 | 山間 | 不燃ごみ 破砕ごみ・中間処理残査 焼却残渣 | 2000 | 10000 | 56000 | 2026 | 有り | 有り | 直営 | 埋立中 | 新設
33 | 岡山県 | 33203 | 津山市 | 津山市不燃物専用埋立場 | 420 | 0 | その他 | 山間 | 不燃ごみ 破砕ごみ・中間処理残査 焼却残渣 | 1971 | 52784 | 380400 | 1999 | 有り | 無し | 直営 | 埋立終了
33 | 岡山県 | 33204 | 玉野市 | 玉野市和田一般廃棄物最終処分場 | 12139 | 258386 | 自己 | 山間 | 不燃ごみ 直接搬入ごみ 破砕ごみ・中間処理残査 焼却残渣 | 1992 | 42000 | 333200 | 2014 | 有り | 有り | 直営 | 埋立中
33 | 岡山県 | 33207 | 井原市 | 井原市野々迫埋立処分場 | 1037 | 20554 | 自己 | 山間 | 直接搬入ごみ 焼却残渣 | 1990 | 7095 | 30000 | 2004 | 有り | 有り | 一部委託 | 埋立中
33 | 岡山県 | 33208 | 総社市 | 総社市一般廃棄物最終処分場 | 4798 | 67338 | 自己 | 山間 | 直接搬入ごみ 破砕ごみ・中間処理残査 焼却残渣 | 1982 | 23000 | 188000 | 2007 | 有り | 有り | 直営 | 埋立中
33 | 岡山県 | 33210 | 新見市 | 新見市一般廃棄物最終処分場 | 792 | 2387 | 自己 | 山間 | 不燃ごみ 粗大ごみ 焼却残渣 | 1981 | 5377 | 26700 | 2004 | 有り | 有り | 直営 | 埋立中
33 | 岡山県 | 33211 | 備前市 | 備前市一般廃棄物最終処分場 | 3799 | 18300 | 自己 | 山間 | 不燃ごみ 直接搬入ごみ 破砕ごみ・中間処理残査 焼却残渣 | 1983 | 10400 | 86000 | 2008 | 有り | 有り | 直営 | 埋立中
33 | 岡山県 | 33321 | 瀬戸町 | 瀬戸町残灰埋立地 | 0 | 370 | 自己 | 山間 | 不燃ごみ 焼却残渣 | 1976 | 1933 | 8537 | 1998 | 無し | 無し | 直営 | 埋立終了 | 休止
33 | 岡山県 | 33322 | 山陽町 | 山陽町桜が丘清掃センター最終処分場 | 556 | 40630 | 自己 | 山間 | 直接搬入ごみ 破砕ごみ・中間処理残査 焼却残渣 | 1982 | 6995 | 48028 | 2002 | 有り | 有り | 直営 | 埋立中
33 | 岡山県 | 33322 | 山陽町 | 山陽町清掃センター最終処分地 | 0 | 0 | 自己 | 山間 | 破砕ごみ・中間処理残査 焼却残渣 | 1972 | 4000 | 8000 | 1999 | 無し | 無し | 直営 | 埋立終了 | 休止
33 | 岡山県 | 33323 | 赤坂町 | 赤坂町多賀処分地 | 400 | 17604 | 自己 | 山間 | 破砕ごみ・中間処理残査 焼却残渣 | 1976 | 6366 | 30380 | 2025 | 無し | 有り | 直営 | 埋立中
33 | 岡山県 | 33342 | 日生町 | 日生町一般廃棄物最終処分場 | 649 | 12262 | 自己 | 山間 | 破砕ごみ・中間処理残査 焼却残渣 | 1996 | 4390 | 15554 | 2020 | 有り | 有り | 直営 | 埋立中
33 | 岡山県 | 33423 | 早島町 | 早島町一般廃棄物埋立処分地 | 485 | 16788 | 自己 | 山間 | 不燃ごみ 粗大ごみ | 1981 | 42000 | 224000 | 2008 | 有り | 有り | 直営 | 埋立中
33 | 岡山県 | 33427 | 山手村 | 山手村ゴミ埋立地 | 1 | 117 | 自己 | 山間 | その他 | 1970 | 200 | 600 | 2021 | 無し | 無し | 直営 | 埋立中
33 | 岡山県 | 33428 | 清音村 | 清音村大谷廃棄物捨場 | 9 | 4772 | 自己 | 山間 | その他 破砕ごみ・中間処理残査 | 1970 | 2671 | 15500 | 2318 | 無し | 無し | 直営 | 埋立中
33 | 岡山県 | 33441 | 船穂町 | 船穂町不燃物処分場 | 705 | 13648 | 自己 | 山間 | 不燃ごみ | 1977 | 7924 | 56124 | 2023 | 有り | 有り | 委託 | 埋立中
33 | 岡山県 | 33442 | 金光町 | 金光町一般廃棄物最終 | 0 | 39700 | 自己 | 山間 | 不燃ごみ | 2000 | 8400 | 39700 | 2015 | 有り | 有り | 直営 | 埋立前 | 新設
33 | 岡山県 | 33442 | 金光町 | 金光町一般廃棄物埋立処分地施設 | 1332 | 0 | 自己 | 山間 | 不燃ごみ | 1990 | 5800 | 21507 | 1999 | 有り | 有り | 直営 | 埋立終了 | 休止
33 | 岡山県 | 33443 | 鴨方町 | 鴨方町不燃物処理センター | 3364 | 10809 | その他 | 山間 | 不燃ごみ 直接搬入ごみ | 1975 | 7000 | 95000 | 2004 | 無し | 無し | 直営 | 埋立中
33 | 岡山県 | 33503 | 真備町 | 真備町不燃物投入場 | 500 | 2280 | 自己 | 山間 | その他 | 1987 | 4850 | 13580 | 2006 | 無し | 無し | 委託 | 埋立中
33 | 岡山県 | 33563 | 哲多町 | 哲多町荻尾埋立地 | 50 | 582 | その他 | 山間 | 不燃ごみ 粗大ごみ 焼却残渣 | 1974 | 1000 | 8000 | 2010 | 無し | 無し | 直営 | 埋立中
33 | 岡山県 | 33584 | 久世町 | 久世町ガレキ処分場 | 377 | 34013 | 自己 | 山間 | その他 | 1996 | 5629 | 36485 | 2011 | 有り | 無し | 直営 | 埋立中
33 | 岡山県 | 33601 | 加茂町 | 加茂町最終処分場 | 100 | 9401 | 自己 | 山間 | 破砕ごみ・中間処理残査 焼却残渣 | 1972 | 11106 | 25000 | 2030 | 無し | 無し | 直営 | 埋立中
33 | 岡山県 | 33665 | 柵原町 | 柵原町藤原一般廃棄物最終処分場 | 359 | 10797 | 自己 | 山間 | 不燃ごみ | 1993 | 6000 | 15056 | 2010 | 有り | 無し | 直営 | 埋立中
33 | 岡山県 | 33665 | 柵原町 | 柵原町クリーンセンター一般廃棄物最終処分場 | 320 | 11933 | 自己 | 山間 | 不燃ごみ 破砕ごみ・中間処理残査 焼却残渣 | 1991 | 3200 | 14544 | 2030 | 有り | 有り | 直営 | 埋立中
33 | 岡山県 | 33850 | 岡山県西部衛生施設組合 | 岡山県西部衛生施設組合見崎山埋立処分地 | 5590 | 33836 | 自己 | 山間 | 破砕ごみ・中間処理残査 焼却残渣 | 1978 | 25000 | 190000 | 2007 | 有り | 有り | 直営 | 埋立中
33 | 岡山県 | 33856 | 和気北部衛生施設組合 | 和気北部衛生施設組合クリーンセンター | 975 | 19145 | 自己 | 山間 | その他 破砕ごみ・中間処理残査 焼却残渣 | 1994 | 5700 | 26000 | 2018 | 有り | 有り | 直営 | 埋立中
33 | 岡山県 | 33894 | 邑久牛窓清掃施設組合 | 邑久牛窓清掃施設組合一般廃棄物最終処分場 | 2565 | 8957 | その他 | 平地 | 不燃ごみ 直接搬入ごみ 破砕ごみ・中間処理残査 | 1977 | 20000 | 50000 | 2004 | 無し | 無し | 直営 | 埋立中
33 | 岡山県 | 33895 | 建部町久米南町衛生施設組合 | 建部町久米南町衛生施設組合大田最終処分場 | 671 | 3029 | 自己 | 山間 | 不燃ごみ 直接搬入ごみ 破砕ごみ・中間処理残査 焼却残渣 | 1985 | 5354 | 10800 | 2004 | 有り | 無し | 委託 | 埋立中
33 | 岡山県 | 33896 | 岡山県中部環境施設組合 | 岡山県中部環境施設組合一般廃棄物最終処分場 | 0 | 24500 | 自己 | 山間 | 破砕ごみ・中間処理残査 焼却残渣 | 2001 | 4500 | 24500 | 2015 | 有り | 有り | 直営 | 埋立前 | 新設
33 | 岡山県 | 33901 | 英北衛生施設組合 | 英北衛生施設組合埋立処分地施設 | 684 | 5154 | 自己 | 山間 | 破砕ごみ・中間処理残査 | 1988 | 2698 | 12312 | 2008 | 有り | 有り | 直営 | 埋立中
33 | 岡山県 | 33903 | 津山圏域北部衛生施設組合 | 津山圏域北部衛生施設組合清掃センター | 409 | 16775 | 自己 | 平地 | 不燃ごみ 破砕ごみ・中間処理残査 焼却残渣 | 1995 | 5100 | 18785 | 2030 | 有り | 有り | 直営 | 埋立中
33 | 岡山県 | 33904 | 津山圏域西部衛生施設組合 | 津山圏域西部衛生施設組合新最終処分場 | 700 | 3200 | その他 | 山間 | 焼却残渣 | 1999 | 1800 | 3900 | 2006 | 有り | 有り | 直営 | 埋立中
33 | 岡山県 | 33904 | 津山圏域西部衛生施設組合 | 津山圏域西部衛生施設組合最終処分場 | 1500 | 22034 | その他 | 山間 | 不燃ごみ 破砕ごみ・中間処理残査 焼却残渣 | 1978 | 12500 | 75000 | 2020 | 有り | 無し | 直営 | 埋立中
33 | 岡山県 | 33905 | 真庭郡北部環境施設組合 | 真庭郡北部環境施設組合最終処分場 | 400 | 9200 | 自己 | 山間 | 不燃ごみ | 1970 | 5800 | 50000 | 2020 | 無し | 無し | 直営 | 埋立中
33 | 岡山県 | 33906 | 高梁広域事務組合 | 高梁広域事務組合一般廃棄物最終処分場 | 3271 | 47205 | 自己 | 山間 | 不燃ごみ 資源 破砕ごみ・中間処理残査 焼却残渣 | 1980 | 22000 | 126000 | 2035 | 有り | 有り | 委託 | 埋立中
33 | 岡山県 | 33910 | 美作・勝田・英田町衛生施設組合 | 美作・勝田・英田町衛生施設組合皆木最終処分場 | 315 | 1093 | その他 | 山間 | 破砕ごみ・中間処理残査 焼却残渣 | 1989 | 3500 | 4400 | 2001 | 有り | 有り | 直営 | 埋立中
33 | 岡山県 | 33911 | 御津・加茂川環境施設組合 | 御津・加茂川環境施設組合最終処分場 | 1606 | 35256 | 自己 | 山間 | 破砕ごみ・中間処理残査 | 1973 | 17400 | 69000 | 2010 | 無し | 無し | 直営 | 埋立中
33 | 岡山県 | 33941 | まにわ中央環境施設組合 | まにわ中央環境施設組合一般廃棄物最終処分場 | 446 | 26554 | 自己 | 山間 | 不燃ごみ 破砕ごみ・中間処理残査 焼却残渣 | 1999 | 4500 | 27000 | 2014 | 有り | 有り | 直営 | 埋立中 | 新設

## し尿処理施設
都道府県コード | 都道府県名 | 地方公共団体コード | 地方公共団体名 | 施設名 | 年間処理量 |  |  |  | 残渣処分量 |  |  | 処理対象廃棄物 | 処理方式 |  |  | 処理能力(kL/日) | 使用開始年度 | 運転管理の体制 | 施設の改廃等
[5 empty] | し尿 (kl/年度) | 浄化槽汚泥 (kl/年度) | 有機性廃棄物 (t/年度) | その他 (kl/年度) | 埋立処分 (t/年度) | 肥料等に利用(t/年度) | その他 (t/年度) |  | 汚水処理 | 汚泥処理 | 資源化処理
33 | 岡山県 | 33201 | 岡山市 | 岡山市当新田浄化センター | 0 | 33736 | 0 | 0 | 0 | 2119 | 0 | 浄化槽汚泥 | 浄化槽専用 |  | 堆肥化 | 70 | 1985 | 委託
33 | 岡山県 | 33201 | 岡山市 | 岡山市一宮浄化センター（旧施設） | 13780 | 14936 | 0 | 0 | 99 | 0 | 0 | し尿 浄化槽汚泥 | 標脱 | 焼却 |  | 100 | 1968 | 一部委託
33 | 岡山県 | 33201 | 岡山市 | 岡山市犬島浄化センター | 32 | 0 | 0 | 0 | 2 | 0 | 0 | し尿 | その他 | 脱水 |  | 1 | 1987 | 委託
33 | 岡山県 | 33201 | 岡山市 | 岡山市一宮浄化センター（新施設） | 27727 | 30051 | 0 | 0 | 200 | 0 | 0 | し尿 浄化槽汚泥 | 標脱 | 焼却 |  | 200 | 1979 | 一部委託
33 | 岡山県 | 33202 | 倉敷市 | 倉敷市玉島し尿処理場 | 15365 | 0 | 0 | 0 | 0 | 0 | 19 | し尿 浄化槽汚泥 | 一次処理 |  |  | 70 | 1981 | 委託
33 | 岡山県 | 33202 | 倉敷市 | 倉敷市水島し尿処理場 | 28975 | 35477 | 0 | 0 | 0 | 0 | 9 | し尿 浄化槽汚泥 | 一次処理 |  |  | 128 | 1969 | 委託
33 | 岡山県 | 33202 | 倉敷市 | 倉敷市白楽町し尿処理場 | 0 | 58784 | 0 | 0 | 0 | 0 | 2008 | 浄化槽汚泥 | 一次処理 |  |  | 100 | 1965 | 直営
33 | 岡山県 | 33204 | 玉野市 | 玉野市西清掃センター | 14305 | 8982 | 0 | 0 | 0 | 445 | 115 | し尿 浄化槽汚泥 | 好一段 | 脱水 焼却 | 堆肥化 | 100 | 1974 | 直営
33 | 岡山県 | 33363 | 長船町 | 長船町衛生センター | 2872 | 4654 | 0 | 0 | 0 | 53 | 0 | し尿 浄化槽汚泥 | 標脱 | 脱水 乾燥 |  | 18 | 1987 | 直営
33 | 岡山県 | 33442 | 金光町 | 金光町浄化センター | 6941 | 153 | 0 | 0 | 0 | 10 | 0 | し尿 浄化槽汚泥 | 高負荷 |  |  | 20 | 1988 | 直営
33 | 岡山県 | 33844 | 東備水道企業団 | 東備水道企業団衛生センター | 9637 | 6061 | 0 | 0 | 85 | 0 | 0 | し尿 浄化槽汚泥 | 標脱 |  |  | 43 | 1964 | 直営
33 | 岡山県 | 33846 | 岡山市外３町衛生施設組合 | 岡山市外３町衛生施設組合し尿処理施設 | 38479 | 26019 | 0 | 0 | 0 | 171 | 240 | し尿 浄化槽汚泥 | 高負荷 膜分離 | 脱水 焼却 |  | 180 | 1997 | 直営
33 | 岡山県 | 33847 | 備南衛生施設組合 | 備南衛生施設組合清鶴苑 | 9063 | 18501 | 0 | 0 | 11 | 109 | 0 | し尿 浄化槽汚泥 | 標脱 |  |  | 80 | 1985 | 直営
33 | 岡山県 | 33848 | 真庭衛生組合 | 真庭衛生組合し尿処理施設 | 24837 | 19640 | 0 | 0 | 3 | 657 | 0 | し尿 浄化槽汚泥 | 高負荷 | 脱水 乾燥 | 堆肥化 | 100 | 1994 | 直営
33 | 岡山県 | 33849 | 勝英衛生施設組合 | 勝英衛生施設組合勝英し尿処理場滝川苑 | 19466 | 9207 | 0 | 0 | 2 | 1634 | 0 | し尿 浄化槽汚泥 | 標脱 | 脱水 |  | 74 | 1986 | 直営
33 | 岡山県 | 33850 | 岡山県西部衛生施設組合 | 岡山県西部衛生施設組合井笠広域クリーンセンター | 54601 | 32153 | 0 | 0 | 205 | 0 | 0 | し尿 浄化槽汚泥 | 標脱 | 脱水 乾燥 焼却 |  | 210 | 1988 | 一部委託
33 | 岡山県 | 33851 | 旭川中部衛生施設組合 | 旭川中部衛生施設組合し尿処理施設 | 10542 | 6570 | 0 | 0 | 0 | 84 | 0 | し尿 浄化槽汚泥 | 標脱 | 脱水 乾燥 焼却 |  | 42 | 1992 | 直営
33 | 岡山県 | 33852 | 和気・赤磐し尿処理施設一部事務組合 | 和気・赤磐し尿処理施設一部事務組合和気赤磐衛生センター | 20139 | 8027 | 0 | 0 | 0 | 1100 | 0 | し尿 浄化槽汚泥 | 膜分離 |  |  | 60 | 1989 | 直営
33 | 岡山県 | 33893 | 阿新広域事務組合 | 阿新広域事務組合廃棄物処理センター | 18205 | 3279 | 0 | 0 | 0 | 0 | 1304 | し尿 浄化槽汚泥 | 標脱 | 脱水 |  | 50 | 1977 | 直営
33 | 岡山県 | 33898 | 津山圏域衛生処理組合 | 津山圏域衛生処理組合衛生処理センター | 46862 | 17144 | 0 | 0 | 0 | 3430 | 0 | し尿 浄化槽汚泥 | 高負荷 | 脱水 |  | 150 | 1983 | 直営
33 | 岡山県 | 33906 | 高梁広域事務組合 | 高梁広域事務組合清掃センターし尿処理施設 | 11756 | 6883 | 0 | 0 | 0 | 0 | 437 | し尿 浄化槽汚泥 | 嫌気 | 焼却 |  | 62 | 1975 | 直営
33 | 岡山県 | 33913 | 総社広域環境施設組合 | 総社広域環境施設組合浄化園 | 18778 | 20780 | 0 | 0 | 7 | 2147 | 0 | し尿 浄化槽汚泥 | 標脱 |  |  | 80 | 1964 | 委託

## コミュニティプラント
都道府県コード | 都道府県名 | 地方公共団体コード | 地方公共団体名 | 施設名 | 汚水処理量 (m3/年度) | 残渣処分量 (m3/年度) |  |  |  | 処理方法 | 計画最大汚水量(m3/日) | 使用開始年度 | 運転管理の体制 | 料金徴収 | 施設の改廃等
[6 empty] | 埋立処分 | 肥料等に利用 | し尿処理施設 | その他
33 | 岡山県 | 33301 | 御津町 | 御津町ひかり団地地区コミニティプラント | 39779 | 0 | 0 | 99.9 | 0 | 長時間ばっ気 | 570 | 1994 | 一部委託 | 有り
33 | 岡山県 | 33443 | 鴨方町 | 鴨方町深田汚水処理場 | 114500 | 0 | 0 | 248 | 0 | 接触ばっ気 | 600 | 1972 | 委託 | 有り
33 | 岡山県 | 33443 | 鴨方町 | 鴨方町駅前西団地汚水処理場 | 114500 | 0 | 0 | 192 | 0 | 長時間ばっ気 | 240 | 1974 | 委託 | 有り
33 | 岡山県 | 33443 | 鴨方町 | 鴨方町鳩ヶ丘汚水処理場 | 105060 | 0 | 0 | 161 | 0 | 長時間ばっ気 | 450 | 1978 | 委託 | 有り
33 | 岡山県 | 33443 | 鴨方町 | 鴨方町駅前東団地汚水処理場 | 37540 | 0 | 0 | 172 | 0 | 長時間ばっ気 | 160 | 1972 | 委託 | 有り