## 焼却施設
都道府県コード | 都道府県名 | 地方公共団体コード | 地方公共団体名 | 施設名称 | 年間処理量(t/年度) | 資源化量 (t/年度) | 焼却対象廃棄物 | 施設の種類 | 処理方式 | 炉型式 | 処理能力(t/日) | 炉数 | 使用開始年度 | 前処理の有無 | 余熱利用の状況 | 発電能力(kW) | 灰処理設備の有無（焼却灰） | 灰処理設備の有無（飛灰） | 運転管理の体制 | 施設の改廃等
38 | 愛媛県 | 38201 | 松山市 | 松山市南クリーンセンター | 89587 | 4001 | 可燃ごみ 直搬搬入ごみ 処理残渣 | 焼却 | ストーカ式(可動) | 全連続運転 | 300 | 3 | 1994 | 有り | 場内温水 場内蒸気 場内発電 | 1950 | ｾﾒﾝﾄ固化 薬剤処理 溶融処理 | ｾﾒﾝﾄ固化 薬剤処理 溶融処理 | 一部委託
38 | 愛媛県 | 38201 | 松山市 | 松山市西クリーンセンター | 87693 | 0 | 可燃ごみ 直搬搬入ごみ 粗大ごみ 処理残渣 | 焼却 | ストーカ式(可動) | 全連続運転 | 300 | 2 | 1982 | 有り | 場内温水 場内発電 場外発電 | 1260 | 無し | 無し | 一部委託
38 | 愛媛県 | 38202 | 今治市 | 今治市クリーンセンター | 46761 | 473 | 可燃ごみ 直搬搬入ごみ 処理残渣 | 焼却 | ストーカ式(可動) | 全連続運転 | 200 | 2 | 1988 | 有り | 場内温水 場内蒸気 場外温水 場外蒸気 | 0 | 無し | 薬剤処理 | 一部委託
38 | 愛媛県 | 38204 | 八幡浜市 | 八幡浜市環境センター（ごみ焼却施設） | 12130 | 0 | 可燃ごみ 直搬搬入ごみ 粗大ごみ | 焼却 | ストーカ式(可動) | 准連続運転 | 56 | 2 | 1997 | 有り | 場内温水 その他 | 0 | 無し | 薬剤処理 | 委託
38 | 愛媛県 | 38205 | 新居浜市 | 新居浜市清掃センター | 39355 | 0 | 可燃ごみ 直搬搬入ごみ | 焼却 | ストーカ式(可動) | 全連続運転 | 225 | 3 | 1978 | 有り | 場内温水 | 0 | 無し | 無し | 一部委託
38 | 愛媛県 | 38211 | 北条市 | 北条市清掃工場 | 5480 | 1390 | 可燃ごみ 直搬搬入ごみ | 焼却 | ストーカ式(可動) | バッチ運転 | 40 | 2 | 1987 | 有り | 無し | 0 | 無し | 無し | 直営
38 | 愛媛県 | 38345 | 菊間町 | 菊間町衛生センター | 1600 | 0 | 可燃ごみ 資源ごみ 直搬搬入ごみ | 焼却 | その他 | バッチ運転 | 12 | 1 | 1975 | 有り | 無し | 0 | 無し | 無し | 直営
38 | 愛媛県 | 38348 | 伯方町 | 伯方町環境衛生センター | 3094 | 0 | 可燃ごみ | 焼却 | ストーカ式(可動) | バッチ運転 | 12 | 1 | 1981 | 無し | その他 | 0 | 無し | 無し | 直営
38 | 愛媛県 | 38350 | 弓削町 | 弓削町清掃センター | 965 | 0 | 可燃ごみ | 焼却 | ストーカ式(可動) | バッチ運転 | 10 | 1 | 1982 | 有り | 場内温水 | 0 | その他 | 無し | 委託
38 | 愛媛県 | 38352 | 岩城村 | 岩城村クリーンセンター | 636 | 0 | 可燃ごみ 直搬搬入ごみ | 焼却 | ストーカ式(可動) | バッチ運転 | 5 | 1 | 1994 | 無し | 無し | 0 | 無し | 薬剤処理 | 直営
38 | 愛媛県 | 38355 | 関前村 | 関前村粗大ゴミ焼却施設 | 0 | 0 | 粗大ごみ | 焼却 | 固定床式 | バッチ運転 | 2.5 | 1 | 1993 | 無し | 無し | 0 | 無し | 無し | 直営 | 休止
38 | 愛媛県 | 38361 | 重信町 | 重信町重信クリーンセンター | 4744 | 0 | 可燃ごみ | 焼却 | ストーカ式(可動) | バッチ運転 | 22 | 2 | 1997 | 有り | 場内温水 | 0 | 無し | 薬剤処理 | 直営
38 | 愛媛県 | 38362 | 川内町 | 川内町清掃センター | 1836 | 0 | 可燃ごみ 直搬搬入ごみ 処理残渣 | 焼却 | ストーカ式(可動) | バッチ運転 | 15 | 2 | 1990 | 無し | その他 | 0 | 無し | 無し | 直営
38 | 愛媛県 | 38363 | 中島町 | 中島町大浦塵芥処理場 | 1169 | 0 | 混合ごみ 可燃ごみ 不燃ごみ 直搬搬入ごみ | 焼却 | ストーカ式(可動) | バッチ運転 | 4.5 | 1 | 1981 | 無し | 無し | 0 | 無し | 無し | 委託
38 | 愛媛県 | 38402 | 砥部町 | 砥部町美化センター | 4448 | 0 | 可燃ごみ | 焼却 | ストーカ式(可動) | 准連続運転 | 20 | 1 | 1979 | 無し | 場内温水 | 0 | 無し | 無し | 直営
38 | 愛媛県 | 38442 | 伊方町 | 伊方町ごみ焼却場 | 0 | 0 | 可燃ごみ | 焼却 | 固定床式 | バッチ運転 | 5 | 1 | 1971 | 無し | その他 | 0 | 無し | 無し | 直営 | 休止
38 | 愛媛県 | 38443 | 瀬戸町 | 瀬戸町ごみ焼却場 | 587 | 90 | 可燃ごみ 直搬搬入ごみ | 焼却 | ストーカ式(可動) | バッチ運転 | 5 | 1 | 1987 | 無し | 無し | 0 | 無し | 無し | 直営
38 | 愛媛県 | 38463 | 野村町 | 野村町クリーンセンター | 1980 | 148.3 | 可燃ごみ | 焼却 | ストーカ式(可動) | バッチ運転 | 10 | 1 | 1993 | 無し | 無し | 0 | 無し | 無し | 直営
38 | 愛媛県 | 38481 | 吉田町 | 吉田町一般廃棄物焼却施設（アマドック） | 1872 | 0 | 可燃ごみ 直搬搬入ごみ 処理残渣 | 焼却 | 流動床式 | バッチ運転 | 4.2 | 1 | 1996 | 無し | 無し | 0 | 無し | 無し | 直営
38 | 愛媛県 | 38485 | 日吉村 | 日吉村ごみ焼却場 | 258 | 0 | 可燃ごみ 直搬搬入ごみ | 焼却 | 固定床式 | バッチ運転 | 3 | 1 | 1981 | 無し | 無し | 0 | 無し | 無し | 直営
38 | 愛媛県 | 38505 | 西海町 | 西海町ごみ焼却場 | 958 | 0 | 可燃ごみ 直搬搬入ごみ 粗大ごみ | 焼却 | ストーカ式(可動) | バッチ運転 | 7 | 1 | 1991 | 無し | 無し | 0 | 無し | 無し | 直営
38 | 愛媛県 | 38822 | 波方町・大西町衛生事務組合 | 波方町・大西町衛生事務組合紺原清掃工場 | 4128 | 154 | 可燃ごみ 直搬搬入ごみ | 焼却 | ストーカ式(可動) | バッチ運転 | 30 | 2 | 1979 | 無し | その他 | 0 | 無し | 無し | 直営
38 | 愛媛県 | 38823 | 大島地区衛生事務組合 | 大島地区衛生事務組合ごみ処理施設 | 2678 | 0 | 可燃ごみ 直搬搬入ごみ | 焼却 | ストーカ式(可動) | バッチ運転 | 14 | 1 | 1991 | 無し | その他 | 0 | 無し | 無し | 直営
38 | 愛媛県 | 38824 | 大三島地区衛生事務組合 | 大三島地区衛生事務組合大三島クリーンセンター | 1613 | 0 | 可燃ごみ | 焼却 | ストーカ式(可動) | バッチ運転 | 11 | 1 | 1987 | 無し | 無し | 0 | その他 | その他 | 直営
38 | 愛媛県 | 38843 | 大洲市・喜多郡町村組合 | 大洲市・喜多郡町村組合大洲市・長浜町環境センター | 13459 | 0 | 可燃ごみ | 焼却 | ストーカ式(可動) | 准連続運転 | 60 | 2 | 1991 | 無し | 場内温水 | 0 | 無し | 無し | 一部委託
38 | 愛媛県 | 38848 | 三瓶町・明浜町衛生事務組合 | 三瓶町・明浜町衛生事務組合三明総合衛生センター | 4070 | 0 | 可燃ごみ 直搬搬入ごみ | 焼却 | ストーカ式(可動) | バッチ運転 | 25 | 2 | 1981 | 無し | 無し | 0 | 無し | 無し | 直営
38 | 愛媛県 | 38865 | 伊予地区ごみ処理施設管理組合 | 伊予地区ごみ処理施設管理組合伊予地区清掃センター | 21469 | 771 | 可燃ごみ | 焼却 | ストーカ式(可動) | バッチ運転 | 40 | 2 | 1977 | 無し | 無し | 0 | 無し | 無し | 一部委託
38 | 愛媛県 | 38881 | 道前福祉衛生事務組合 | 道前福祉衛生事務組合道前クリーンセンター | 32808 | 99 | 可燃ごみ 直搬搬入ごみ 粗大ごみ 処理残渣 | 焼却 | 流動床式 | 全連続運転 | 200 | 2 | 1991 | 有り | 場内温水 | 0 | 無し | 無し | 委託
38 | 愛媛県 | 38887 | 上浮穴郡生活環境事務組合 | 上浮穴郡生活環境事務組合上浮穴郡環境衛生センター | 3493 | 0 | 可燃ごみ 直搬搬入ごみ | 焼却 | ストーカ式(可動) | バッチ運転 | 15 | 2 | 1990 | 無し | 場内温水 | 0 | 無し | 無し | 直営
38 | 愛媛県 | 38888 | 宇和島地区広域事務組合 | 宇和島地区広域事務組合鬼北環境センター | 4365 | 0 | 可燃ごみ 不燃ごみ 資源ごみ 直搬搬入ごみ 粗大ごみ | 焼却 | ストーカ式(可動) | バッチ運転 | 25 | 2 | 1990 | 有り | 場内温水 | 0 | 無し | 無し | 委託
38 | 愛媛県 | 38891 | 宇摩地区広域市町村圏組合 | 宇摩地区広域市町村圏組合宇摩クリーンセンター | 22938 | 66 | 可燃ごみ 処理残渣 | 焼却 | ストーカ式(可動) | 准連続運転 | 140 | 3 | 1979 | 無し | 場内温水 | 0 | 無し | 無し | 委託
38 | 愛媛県 | 38891 | 宇摩地区広域市町村圏組合 | 宇摩地区広域市町村圏組合宇摩クリーンセンター | 7512 | 21 | 可燃ごみ 処理残渣 | 焼却 | ストーカ式(可動) | 全連続運転 | 150 | 3 | 2000 | 無し | 場内温水 | 0 | 無し | ｾﾒﾝﾄ固化 薬剤処理 | 委託 | 新設
38 | 愛媛県 | 38892 | 内山衛生事務組合 | 内山衛生事務組合内山クリーンセンター | 4475 | 0 | 可燃ごみ 直搬搬入ごみ 粗大ごみ 処理残渣 | 焼却 | ストーカ式(可動) | 准連続運転 | 21 | 2 | 1998 | 有り | 場内温水 | 0 | ｾﾒﾝﾄ固化 薬剤処理 | 無し | 委託
38 | 愛媛県 | 38900 | 南宇和衛生事務組合 | 南宇和衛生事務組合環境衛生センター | 3782 | 0 | 可燃ごみ 直搬搬入ごみ 処理残渣 | 焼却 | ストーカ式(可動) | 准連続運転 | 38 | 2 | 1999 | 無し | 場内温水 | 0 | 無し | 薬剤処理 | 直営

## 資源化等を行う施設
都道府県コード | 都道府県名 | 地方公共団体コード | 地方公共団体名 | 施設名 | 年間処理量(t/年度) | 資源回収量(t/年度) | 処理対象廃棄物 | 処理内容 | 処理能力(t/日) | 使用開始年度 | 運転管理の体制 | 施設の改廃等
38 | 愛媛県 | 38204 | 八幡浜市 | 八幡浜市環境センター（発砲スチロール減容棟） | 12 | 12 | 資源ごみ | 圧縮・梱包 | 0.3 | 1997 | 直営
38 | 愛媛県 | 38205 | 新居浜市 | 新居浜市リサイクルプラザ | 6388 | 1928 | 不燃ごみ 資源ごみ 直接搬入ごみ 粗大ごみ | 選別 圧縮・梱包 | 40 | 1994 | 一部委託
38 | 愛媛県 | 38207 | 大洲市 | 大洲市大型共同作業場 | 756 | 458 | 不燃ごみ 資源ごみ | 圧縮・梱包 | 2 | 1998 | 委託
38 | 愛媛県 | 38211 | 北条市 | 北条市資源センター | 1390 | 1390 | 資源ごみ 直接搬入ごみ | 選別 | 5 | 1987 | 直営
38 | 愛媛県 | 38348 | 伯方町 | 伯方町環境衛生センター | 293 | 249 | 不燃ごみ | 圧縮・梱包 | 5 | 1987 | 委託
38 | 愛媛県 | 38350 | 弓削町 | 弓削町圧縮機 | 137 | 49 | 不燃ごみ | 選別 圧縮・梱包 | 5 | 1983 | 委託
38 | 愛媛県 | 38351 | 生名村 | 生名村不燃物処理施設 | 50 | 10 | 不燃ごみ 資源ごみ | 圧縮・梱包 | 6 | 1974 | 直営
38 | 愛媛県 | 38352 | 岩城村 | 岩城村クリーンセンター | 86 | 69 | 不燃ごみ 直接搬入ごみ | 選別 圧縮・梱包 | 5 | 1994 | 直営
38 | 愛媛県 | 38362 | 川内町 | 川内町清掃センター | 93 | 80 | 資源ごみ | 選別 圧縮・梱包 | 5 | 1990 | 直営
38 | 愛媛県 | 38401 | 松前町 | 松前町不燃物処理施設 | 4492 | 393 | 不燃ごみ 資源ごみ 粗大ごみ | その他 | 5 | 1985 | 委託
38 | 愛媛県 | 38442 | 伊方町 | 伊方町資源ごみ保管倉庫 | 47 | 12 | 資源ごみ | 選別 | 0.1 | 1994 | 直営
38 | 愛媛県 | 38443 | 瀬戸町 | 瀬戸町ごみ焼却場 | 24 | 24 | 不燃ごみ 資源ごみ 粗大ごみ | 選別 | 2 | 1988 | 直営
38 | 愛媛県 | 38484 | 松野町 | 松野町ガラス破砕機 | 6 | 6 | 資源ごみ | 選別 | 18 | 1991 | 委託
38 | 愛媛県 | 38823 | 大島地区衛生事務組合 | 大島地区衛生事務組合不燃物処理施設 | 217 | 217 | 資源ごみ 直接搬入ごみ | 圧縮・梱包 | 5 | 1991 | 直営
38 | 愛媛県 | 38824 | 大三島地区衛生事務組合 | 大三島地区衛生事務組合大三島クリーンセンター | 477 | 348 | 不燃ごみ | 選別 圧縮・梱包 その他 | 18 | 1987 | 直営
38 | 愛媛県 | 38848 | 三瓶町・明浜町衛生事務組合 | 三瓶町・明浜町衛生事務組合三明総合衛生センター | 551 | 149 | 不燃ごみ 直接搬入ごみ | 選別 圧縮・梱包 | 1.2 | 1981 | 委託
38 | 愛媛県 | 38881 | 道前福祉衛生事務組合 | 道前福祉衛生事務組合道前クリーンセンター | 73 | 64 | 資源ごみ | 圧縮・梱包 | 0.96 | 1997 | 委託
38 | 愛媛県 | 38887 | 上浮穴郡生活環境事務組合 | 上浮穴郡生活環境事務組合上浮穴環境衛生センター | 266 | 266 | 不燃ごみ | 圧縮・梱包 | 8 | 1974 | 直営
38 | 愛媛県 | 38888 | 宇和島地区広域事務組合 | 宇和島地区広域事務組合鬼北環境センター | 552 | 118 | 不燃ごみ 資源ごみ | 選別 圧縮・梱包 | 12.1 | 1990 | 委託
38 | 愛媛県 | 38891 | 宇摩地区広域市町村圏組合 | 宇摩地区広域市町村圏組合宇摩クリーンセンター | 1509 | 955 | 不燃ごみ 資源ごみ その他 直接搬入ごみ 粗大ごみ | 選別 圧縮・梱包 | 11.5 | 1997 | 委託
38 | 愛媛県 | 38892 | 内山衛生事務組合 | 内山衛生事務組合不燃物処理施設 | 1141 | 501 | 不燃ごみ 直接搬入ごみ | 選別 圧縮・梱包 その他 | 7 | 1975 | 直営
38 | 愛媛県 | 38900 | 南宇和衛生事務組合 | 南宇和衛生事務組合環境衛生センター | 440 | 128 | 資源ごみ | 選別 圧縮・梱包 | 5 | 1999 | 直営 | 新設
38 | 愛媛県 | 38900 | 南宇和衛生事務組合 | 南宇和衛生事務組合環境衛生センター | 524 | 167 | 不燃ごみ 資源ごみ 直接搬入ごみ 粗大ごみ | 選別 圧縮・梱包 | 12 | 1999 | 直営

## 粗大ごみ処理施設
都道府県コード | 都道府県名 | 地方公共団体コード | 地方公共団体名 | 施設名 | 年間処理量(t/年度) | 資源回収量(t/年度) | 処理対象廃棄物 | 処理方式 | 処理能力(t/日) | 使用開始年度 | 機械選別数 | 手選別数 | 運転管理の体制 | 施設の改廃等
38 | 愛媛県 | 38201 | 松山市 | 松山市南クリーンセンター | 10029 | 2914 | 直接搬入ごみ 粗大ごみ | 併用 | 90 | 1994 | ４種類 | 無し | 一部委託
38 | 愛媛県 | 38201 | 松山市 | 松山市西クリーンセンター破砕機 | 18 | 0 | 可燃ごみ 直接搬入ごみ 粗大ごみ | 破砕 | 50 | 1982 | ２種類 | 無し | 直営
38 | 愛媛県 | 38202 | 今治市 | 今治市粗大ごみ処理施設 | 11492 | 2110 | 不燃ごみ 資源ごみ 直接搬入ごみ 粗大ごみ | 破砕 | 40 | 1979 | ２種類 | 無し | 直営
38 | 愛媛県 | 38204 | 八幡浜市 | 八幡浜市環境センター（リサイクルプラザ） | 1854 | 688 | 不燃ごみ 資源ごみ 直接搬入ごみ 粗大ごみ | 圧縮 | 11 | 1997 | ４種類 | 無し | 委託
38 | 愛媛県 | 38205 | 新居浜市 | 新居浜市清掃センター | 3540 | 1153 | 不燃ごみ 直接搬入ごみ 粗大ごみ | 併用 | 50 | 1978 | ３種類 | 無し | 一部委託
38 | 愛媛県 | 38363 | 中島町 | 中島町環境衛生センター | 419 | 166 | 可燃ごみ 不燃ごみ 直接搬入ごみ 粗大ごみ | 圧縮 | 5 | 1987 | ２種類 | 無し | 直営
38 | 愛媛県 | 38481 | 吉田町 | 吉田町鎌ヶ崎不燃物処理場 | 741 | 173 | 不燃ごみ 資源ごみ 直接搬入ごみ 粗大ごみ | 破砕 | 4.6 | 1985 | ２種類 | 無し | 直営
38 | 愛媛県 | 38505 | 西海町 | 西海町粗大ごみ処理施設 | 293 | 35 | 可燃ごみ 不燃ごみ 直接搬入ごみ 粗大ごみ | 併用 | 4 | 1997 | ２種類 | ２種類 | 直営
38 | 愛媛県 | 38865 | 伊予地区ごみ処理施設管理組合 | 伊予地区ごみ処理施設管理組合伊予地区清掃センター | 174 | 0 | 可燃ごみ | 破砕 | 10 | 1977 | 無し | 無し | 直営
38 | 愛媛県 | 38881 | 道前福祉衛生事務組合 | 道前福祉衛生事務組合道前クリーンセンター | 5113 | 2028 | 不燃ごみ 直接搬入ごみ 粗大ごみ | 併用 | 30 | 1991 | ４種類 | 無し | 委託
38 | 愛媛県 | 38888 | 宇和島地区広域事務組合 | 宇和島地区広域事務組合鬼北環境センター | 232 | 0 | 可燃ごみ 直接搬入ごみ | 破砕 | 5 | 1990 | 無し | 無し | 委託
38 | 愛媛県 | 38891 | 宇摩地区広域市町村圏組合 | 宇摩地区広域市町村圏組合宇摩クリーンセンター | 3121 | 904 | 不燃ごみ 直接搬入ごみ 粗大ごみ | 破砕 | 20.5 | 1997 | ３種類 | 無し | 委託 | 能力変更
38 | 愛媛県 | 38900 | 南宇和衛生事務組合 | 南宇和衛生事務組合環境衛生センター | 86 | 39 | 粗大ごみ | 併用 | 12 | 1999 | ３種類 | 無し | 直営 | 新設

## 保管施設
都道府県コード | 都道府県名 | 地方公共団体コード | 地方公共団体名 | 施設名 | 年間保管量(t/年度) | 保管対象物 | 保管分類数 | 屋内面積(m2) | 屋外面積(m2) | 使用開始年度 | 運転管理の体制 | 施設の改廃等
38 | 愛媛県 | 38204 | 八幡浜市 | 八幡浜市環境センター（古紙・古布ストックヤード） | 73 | 紙 | 1 | 200 | 0 | 1997 | 直営
38 | 愛媛県 | 38464 | 城川町 | 城川町広田元乾燥場倉庫 | 1 | ﾍﾟｯﾄﾎﾞﾄﾙ | 1 | 36 |  | 1999 | 直営 | 新設
38 | 愛媛県 | 38824 | 大三島地区衛生事務組合 | 大三島地区衛生事務組合大三島クリーンセンター | 367 | 紙 金属 ガラス | 3 | 48 | 96 | 1997 | 直営
38 | 愛媛県 | 38848 | 三瓶町明浜町衛生事務組合 | 三瓶町明浜町衛生事務組合三明総合衛生センター | 0 | 金属 ガラス ﾍﾟｯﾄﾎﾞﾄﾙ その他 | 4 | 160 | 80 | 1999 | 一部委託 | 新設
38 | 愛媛県 | 38881 | 道前福祉衛生事務組合 | 道前福祉衛生事務組合道前クリーンセンター | 4819 | 紙 金属 ガラス ﾍﾟｯﾄﾎﾞﾄﾙ | 4 | 0 | 706 | 1994 | 委託
38 | 愛媛県 | 38892 | 内山衛生事務組合 | 内山衛生事務組合保管施設 | 501 | 金属 | 1 |  | 75 | 1997 | 直営
38 | 愛媛県 | 38900 | 南宇和衛生事務組合 | 南宇和衛生事務組合環境衛生センター | 167 | 紙 金属 ガラス ﾍﾟｯﾄﾎﾞﾄﾙ その他 | 8 | 224 |  | 1999 | 直営 | 新設

## その他の施設
都道府県コード | 都道府県名 | 地方公共団体コード | 地方公共団体名 | 施設名 | 年間処理量(t/年度) | 処理対象廃棄物 | 処理内容 | 処理能力(t/日) | 使用開始年度 | 運転管理の体制 | 施設の改廃等
38 | 愛媛県 | 38421 | 長浜町 | 長浜町指定中間処理場 | 371 | 不燃ごみ 資源ごみ | その他 | 16 | 1999 | 委託 | 新設

## ごみ燃料化施設
都道府県コード | 都道府県名 | 地方公共団体コード | 地方公共団体名 | 施設名 | 年間処理量(t/年度) | 燃料製造量(t/年度) | 処理対象廃棄物 | 燃料の種類 | 処理能力(t/日) | 使用開始年度 | 乾燥用熱源種類 | 燃料供給先の利用状況 | 運転管理の体制 | 施設の改廃等
38 | 愛媛県 | 38402 | 砥部町 | 砥部町美化センター | 0 | 0 | 可燃ごみ 直接搬入ごみ 粗大ごみ 処理残渣 | 成形ごみ燃料 | 23 | 2001 | 化石燃料 | 燃料用 | 直営 | 新設

## 最終処分場
都道府県コード | 都道府県名 | 地方公共団体コード | 地方公共団体名 | 施設名 | 埋立容量(m3/年度) | 残余容量(m3) | 土地所有 | 埋立場所 | 処理対象廃棄物 | 埋立開始年度 | 埋立地面積(m2) | 全体容積(m3) | 埋立終了年度 | 浸出水処理施設 | しゃ水工 | 運転管理の体制 | 処分場の現状 | 施設の改廃等
38 | 愛媛県 | 38201 | 松山市 | 松山市横谷廃棄物センター | 21763 | 130822 | 自己 | 山間 | 不燃ごみ 直接搬入ごみ 粗大ごみ 焼却残渣 | 1972 | 95337 | 824000 | 2002 | 有り | 有り | 一部委託 | 埋立中
38 | 愛媛県 | 38201 | 松山市 | 松山市新一般廃棄物最終処分場 | 0 | 550000 | 自己 | 山間 | 不燃ごみ 直接搬入ごみ 焼却残渣 | 2003 | 40000 | 550000 | 2018 | 有り | 有り | 一部委託 | 埋立前 | 新設
38 | 愛媛県 | 38202 | 今治市 | 今治市一般廃棄物最終処分場 | 30673 | 66984 | 自己 | 山間 | その他 直接搬入ごみ 破砕ごみ・中間処理残査 焼却残渣 | 1982 | 72827 | 395170 | 2002 | 有り | 有り | 直営 | 埋立中
38 | 愛媛県 | 38204 | 八幡浜市 | 八幡浜市諏訪崎一般廃棄物最終処分場 | 803 | 10916 | 自己 | 海面 | 破砕ごみ・中間処理残査 | 1986 | 13100 | 87300 | 2001 | 有り | 有り | 委託 | 埋立中
38 | 愛媛県 | 38204 | 八幡浜市 | 八幡浜市大島不燃物処分場 | 18 | 197 | 自己 | 海面 | 破砕ごみ・中間処理残査 | 1982 | 147 | 347 | 2005 | 無し | 有り | 委託 | 埋立中
38 | 愛媛県 | 38205 | 新居浜市 | 新居浜市平尾谷不燃物埋立所 | 0 | 0 | 自己 | 山間 | 不燃ごみ 直接搬入ごみ 粗大ごみ 破砕ごみ・中間処理残査 焼却残渣 | 1977 | 53620 | 491270 | 1993 | 有り | 有り | 委託 | 埋立終了
38 | 愛媛県 | 38205 | 新居浜市 | 新居浜市最終処分場 | 22464 | 176221 | 自己 | 山間 | 不燃ごみ 直接搬入ごみ 粗大ごみ 破砕ごみ・中間処理残査 焼却残渣 | 1993 | 29000 | 335000 | 2004 | 有り | 有り | 一部委託 | 埋立中
38 | 愛媛県 | 38206 | 西条市 | 西条市船屋不燃物捨場 | 995 | 5403 | 自己 | 山間 | 不燃ごみ | 1986 | 5600 | 20545 | 2004 | 有り | 有り | 直営 | 埋立中
38 | 愛媛県 | 38207 | 大洲市 | 大洲市不燃物埋立地 | 1810 | 82299 | 自己 | 山間 | 破砕ごみ・中間処理残査 | 1972 | 22250 | 211300 | 2008 | 無し | 有り | 委託 | 埋立中
38 | 愛媛県 | 38208 | 川之江市 | 川之江市東部臨海土地造成地 | 142658 | 587178 | その他 | 海面 | その他 破砕ごみ・中間処理残査 焼却残渣 | 1992 | 287885 | 8900 | 2003 | 有り | 有り | 直営 | 埋立中
38 | 愛媛県 | 38211 | 北条市 | 北条市一般廃棄物最終処分場 | 4962 | 116805 | 自己 | 山間 | 不燃ごみ 直接搬入ごみ 粗大ごみ 焼却残渣 | 1993 | 20200 | 150000 | 2011 | 有り | 有り | 一部委託 | 埋立中
38 | 愛媛県 | 38212 | 東予市 | 東予市一般廃棄物最終処分場 | 2114 | 54756 | 自己 | 山間 | 直接搬入ごみ | 1994 | 13600 | 70000 | 2008 | 有り | 有り | 一部委託 | 埋立中
38 | 愛媛県 | 38321 | 小松町 | 小松町不燃物処分場 | 665 | 5259 | 自己 | 山間 | 不燃ごみ 直接搬入ごみ | 1983 | 8251 | 22269 | 2005 | 無し | 無し | 委託 | 埋立中
38 | 愛媛県 | 38345 | 菊間町 | 菊間町衛生センター | 280 | 1800 | 自己 | 山間 | 混合 可燃ごみ 不燃ごみ 資源 直接搬入ごみ 粗大ごみ 破砕ごみ・中間処理残査 焼却残渣 | 1975 | 5500 | 10000 | 2007 | 有り | 無し | 直営 | 埋立中
38 | 愛媛県 | 38346 | 吉海町 | 吉海町不燃物処理場 | 516 | 23 | 自己 | 山間 | 不燃ごみ | 1988 | 1600 | 5800 | 2000 | 無し | 無し | 直営 | 埋立中
38 | 愛媛県 | 38348 | 伯方町 | 伯方町一般及び産業廃棄物最終処分場 | 68814 | 38306 | 自己 | 平地 | 破砕ごみ・中間処理残査 | 1991 | 32000 | 107120 | 2002 | 無し | 無し | 委託 | 埋立中
38 | 愛媛県 | 38350 | 弓削町 | 弓削町佐島不燃物処理場 | 101 | 2927 | 自己 | 山間 | 不燃ごみ | 1984 | 1100 | 5000 | 2018 | 有り | 有り | 直営 | 埋立中
38 | 愛媛県 | 38350 | 弓削町 | 弓削町大谷不燃物処理場 | 0 | 0 | 自己 | 山間 | 不燃ごみ | 1984 | 2300 | 6400 | 1998 | 有り | 有り | 直営 | 埋立終了
38 | 愛媛県 | 38351 | 生名村 | 生名村一般廃棄物最終処分場 | 500 | 2000 | 自己 | 水面 | 不燃ごみ | 1993 | 2000 | 5000 | 2004 | 有り | 有り | 直営 | 埋立中
38 | 愛媛県 | 38352 | 岩城村 | 岩城村先田名後最終処分場 | 415 | 3839 | 自己 | 平地 | 不燃ごみ その他 | 1990 | 3500 | 8000 | 2004 | 有り | 無し | 直営 | 埋立中
38 | 愛媛県 | 38402 | 砥部町 | 砥部町大角蔵埋立処分場 | 0 | 3586 | 自己 | 山間 | 焼却残渣 | 1973 | 3000 | 15000 | 2001 | 有り | 有り | 委託 | 埋立中
38 | 愛媛県 | 38402 | 砥部町 | 砥部町千里埋立処分場 | 2721 | 41557 | 自己 | 山間 | 不燃ごみ 直接搬入ごみ 焼却残渣 | 1993 | 11000 | 60000 | 2008 | 有り | 有り | 委託 | 埋立中
38 | 愛媛県 | 38402 | 砥部町 | 砥部町川井埋立処分場 | 0 | 0 | 自己 | 山間 | 不燃ごみ 直接搬入ごみ | 1980 | 5000 | 20000 | 1997 | 無し | 無し | 委託 | 埋立終了
38 | 愛媛県 | 38442 | 伊方町 | 伊方町一般廃棄物最終処分場 | 3146 | 24765 | 自己 | 山間 | 不燃ごみ 直接搬入ごみ 焼却残渣 | 1998 | 6200 | 28000 | 2013 | 有り | 有り | 直営 | 埋立中
38 | 愛媛県 | 38442 | 伊方町 | 伊方町不燃物処理場 | 0 | 0 | 自己 | 山間 | 不燃ごみ | 1987 | 4675 | 30000 | 1998 | 無し | 無し | 直営 | 埋立終了
38 | 愛媛県 | 38443 | 瀬戸町 | 瀬戸町不燃物処理場 | 0 | 0 | 自己 | 山間 | 破砕ごみ・中間処理残査 焼却残渣 | 1969 | 956 | 1954 | 1998 | 無し | 無し | 直営 | 埋立終了 | 休止
38 | 愛媛県 | 38461 | 明浜町 | 明浜町一般廃棄物最終処分場 | 1700 | 0 | 自己 | 山間 | その他 | 1996 | 978 | 1700 | 1999 | 無し | 無し | 直営 | 埋立終了
38 | 愛媛県 | 38462 | 宇和町 | 宇和町下川処理場 | 436 | 2667 | その他 | 山間 | 破砕ごみ・中間処理残査 | 1982 | 3470 | 7516 | 2000 | 無し | 無し | 直営 | 埋立中
38 | 愛媛県 | 38463 | 野村町 | 野村町惣川不燃物捨場 | 114 | 886 | 自己 | 山間 | 不燃ごみ | 1972 | 800 | 5600 | 2007 | 有り | 無し | 直営 | 埋立中
38 | 愛媛県 | 38463 | 野村町 | 野村町不燃物処理場 | 257 | 13179 | 自己 | 山間 | 不燃ごみ 粗大ごみ | 1971 | 6614 | 38000 | 2050 | 有り | 無し | 直営 | 埋立中
38 | 愛媛県 | 38481 | 吉田町 | 吉田町蛇堀不燃物最終処分場 | 620 | 17586 | 自己 | 山間 | 不燃ごみ 破砕ごみ・中間処理残査 | 1987 | 5060 | 81000 | 2013 | 有り | 有り | 直営 | 埋立中
38 | 愛媛県 | 38482 | 三間町 | 三間町是能不燃物処理場 | 1091 | 5089 | 自己 | 山間 | 不燃ごみ | 1980 | 5300 | 18550 | 2006 | 有り | 有り | 直営 | 埋立中
38 | 愛媛県 | 38483 | 広見町 | 広見町清水不燃物処理場 | 273 | 15299 | 自己 | 山間 | 不燃ごみ 直接搬入ごみ 破砕ごみ・中間処理残査 | 1973 | 9180 | 56000 | 2010 | 無し | 無し | 直営 | 埋立中
38 | 愛媛県 | 38484 | 松野町 | 松野町一般廃棄物最終処分場 | 433 | 4135 | 自己 | 山間 | 不燃ごみ 破砕ごみ・中間処理残査 焼却残渣 | 1995 | 977 | 7000 | 2007 | 有り | 有り | 直営 | 埋立中
38 | 愛媛県 | 38485 | 日吉村 | 日吉村父野川不燃物処理場 | 0 | 0 | その他 | 山間 | 不燃ごみ 粗大ごみ | 1986 | 775 | 3000 | 2000 | 有り | 無し | 直営 | 埋立終了
38 | 愛媛県 | 38505 | 西海町 | 西海町最終処分場 | 347 | 2695 | 自己 | 山間 | 破砕ごみ・中間処理残査 焼却残渣 | 1972 | 6500 | 31000 | 2003 | 有り | 有り | 直営 | 埋立中
38 | 愛媛県 | 38823 | 大島地区衛生事務組合 | 大島地区衛生事務組合一般廃棄物最終処分場 | 870 | 4780 | 自己 | 山間 | 不燃ごみ 破砕ごみ・中間処理残査 焼却残渣 | 1994 | 1590 | 9716 | 2006 | 有り | 有り | 直営 | 埋立中
38 | 愛媛県 | 38824 | 大三島地区衛生事務組合 | 大三島地区衛生事務組合最終処分場 | 265 | 816 | 自己 | 山間 | 焼却残渣 | 1992 | 775 | 4428 | 2003 | 無し | 有り | 直営 | 埋立中
38 | 愛媛県 | 38865 | 伊予地区ごみ処理施設管理組合 | 伊予地区ごみ処理施設管理組合伊予地区清掃センター | 0 | 0 | 自己 | 山間 | 焼却残渣 | 1978 | 4225 | 17603 | 1995 | 有り | 有り | 直営 | 埋立終了
38 | 愛媛県 | 38892 | 内山衛生事務組合 | 内山衛生事務組合高森不燃物処理地 | 317 | 518 | 自己 | 山間 | 破砕ごみ・中間処理残査 | 1980 | 4300 | 25000 | 2000 | 有り | 無し | 直営 | 埋立中
38 | 愛媛県 | 38900 | 南宇和衛生事務組合 | 南宇和衛生事務組合環境衛生センター最終処分場 | 921 | 54079 | 自己 | 山間 | 不燃ごみ その他 破砕ごみ・中間処理残査 焼却残渣 | 1999 | 9700 | 55000 | 2014 | 有り | 有り | 直営 | 埋立中
38 | 愛媛県 | 38900 | 南宇和衛生事務組合 | 南宇和衛生事務組合環境衛生センター灰捨場 | 0 | 99 | その他 | 山間 | 不燃ごみ 破砕ごみ・中間処理残査 焼却残渣 | 1977 | 7861 | 16500 | 1997 | 無し | 無し | 一部委託 | 埋立終了

## し尿処理施設
都道府県コード | 都道府県名 | 地方公共団体コード | 地方公共団体名 | 施設名 | 年間処理量 |  |  |  | 残渣処分量 |  |  | 処理対象廃棄物 | 処理方式 |  |  | 処理能力(kL/日) | 使用開始年度 | 運転管理の体制 | 施設の改廃等
[5 empty] | し尿 (kl/年度) | 浄化槽汚泥 (kl/年度) | 有機性廃棄物 (t/年度) | その他 (kl/年度) | 埋立処分 (t/年度) | 肥料等に利用(t/年度) | その他 (t/年度) |  | 汚水処理 | 汚泥処理 | 資源化処理
38 | 愛媛県 | 38205 | 新居浜市 | 新居浜市衛生センター | 35859 | 13444 | 0 | 0 | 163 | 0 | 0 | し尿 浄化槽汚泥 | 標脱 |  |  | 140 | 1990 | 一部委託
38 | 愛媛県 | 38208 | 川之江市 | 川之江市アイクリーン | 4800 | 5521 | 0 | 0 | 74 | 0 | 0 | し尿 浄化槽汚泥 | 高負荷 膜分離 | 脱水 焼却 |  | 35 | 1993 | 委託
38 | 愛媛県 | 38209 | 伊予三島市 | 伊予三島市清掃センター | 5072 | 2878 | 0 | 0 | 0 | 0 | 31 | し尿 浄化槽汚泥 | 標脱 | 焼却 |  | 40 | 1984 | 委託
38 | 愛媛県 | 38211 | 北条市 | 北条市北条クリーンセンター | 3586 | 3111 | 0 | 0 | 23 | 0 | 0 | し尿 浄化槽汚泥 | 好二段 | 焼却 |  | 25 | 1988 | 委託
38 | 愛媛県 | 38302 | 土居町 | 土居町エコトピアひうち | 0 | 0 | 0 | 0 | 0 | 0 | 0 | し尿 浄化槽汚泥 有機性廃棄物 | 膜分離 | 焼却 | 堆肥化 | 33 | 2000 | 一部委託
38 | 愛媛県 | 38302 | 土居町 | 土居町衛生センター | 6891 | 3342 | 0 | 0 | 17 | 0 | 0 | し尿 浄化槽汚泥 | 好一段 |  |  | 25 | 1978 | 一部委託
38 | 愛媛県 | 38345 | 菊間町 | 菊間町衛生センターし尿処理場 | 1136 | 1927 | 0 | 0 | 0 | 107 | 0 | し尿 浄化槽汚泥 | 好希釈 |  | 堆肥化 | 15 | 1976 | 直営
38 | 愛媛県 | 38348 | 伯方町 | 伯方町環境衛生センター | 2706 | 1968 | 0 | 0 | 19 | 0 | 0 | し尿 浄化槽汚泥 | 高負荷 膜分離 |  |  | 15 | 1982 | 直営
38 | 愛媛県 | 38363 | 中島町 | 中島町環境衛生センター | 1170 | 2343 | 0 | 0 | 0 | 19 | 0 | し尿 浄化槽汚泥 | 好一段 高負荷 | 脱水 乾燥 | 堆肥化 | 15 | 1987 | 直営
38 | 愛媛県 | 38505 | 西海町 | 西海町し尿処理場 | 1648 | 463 | 0 | 25 | 5 | 0 | 0 | し尿 浄化槽汚泥 | 好気 |  |  | 14 | 1974 | 直営
38 | 愛媛県 | 38818 | 今治地区事務組合 | 今治地区事務組合衛生センター | 8580 | 18040 | 0 | 0 | 66 | 0 | 0 | し尿 浄化槽汚泥 | 標脱 | 脱水 乾燥 焼却 |  | 130 | 1979 | 一部委託
38 | 愛媛県 | 38822 | 波方町・大西町衛生事務組合 | 波方町・大西町衛生事務組合海清園 | 2664 | 1670 | 0 | 0 | 20 | 0 | 0 | し尿 浄化槽汚泥 | 好気 |  |  | 27 | 1975 | 委託
38 | 愛媛県 | 38823 | 大島地区衛生事務組合 | 大島地区衛生事務組合し尿処理施設 | 2480 | 1380 | 0 | 0 | 21 | 0 | 0 | し尿 浄化槽汚泥 | 標脱 | 脱水 焼却 |  | 15 | 1979 | 直営
38 | 愛媛県 | 38824 | 大三島地区衛生事務組合 | 大三島地区衛生事務組合環境衛生センターし尿処理場 | 3081 | 917 | 0 | 0 | 4 | 34 | 0 | し尿 浄化槽汚泥 | 標脱 | 脱水 乾燥 焼却 |  | 15 | 1981 | 直営
38 | 愛媛県 | 38826 | 松山衛生事務組合 | 松山衛生事務組合立浄化センター | 29746 | 73476 | 0 | 0 | 289 | 0 | 0 | し尿 浄化槽汚泥 | 標脱 | 焼却 | その他 | 250 | 1984 | 一部委託
38 | 愛媛県 | 38826 | 松山衛生事務組合 | 松山衛生事務組合立浄化センター | 11898 | 29390 | 0 | 0 | 115 | 0 | 0 | し尿 浄化槽汚泥 | 標脱 | 焼却 | その他 | 100 | 1995 | 一部委託
38 | 愛媛県 | 38842 | 大洲・喜多衛生事務組合 | 大洲・喜多衛生事務組合し尿処理施設清流園 | 18302 | 11592 | 0 | 0 | 82 | 0 | 0 | し尿 浄化槽汚泥 | 標脱 | 脱水 乾燥 焼却 |  | 100 | 1999 | 直営
38 | 愛媛県 | 38847 | 八・西衛生事務組合 | 八・西衛生事務組合し尿処理施設一楽園 | 11865 | 7149 | 0 | 0 | 47 | 0 | 0 | し尿 浄化槽汚泥 | 標脱 |  |  | 52 | 1986 | 直営
38 | 愛媛県 | 38848 | 三瓶町・明浜町衛生事務組合 | 三瓶町・明浜町衛生事務組合三明総合衛生センター | 3834 | 2110 | 0 | 0 | 130 | 0 | 0 | し尿 浄化槽汚泥 | 高負荷 | 脱水 乾燥 |  | 25 | 1981 | 直営
38 | 愛媛県 | 38849 | 東宇和衛生事務組合 | 東宇和衛生事務組合し尿処理場 | 12722 | 3785 | 0 | 0 | 0 | 88 | 0 | し尿 浄化槽汚泥 | 標脱 | 焼却 |  | 40 | 1980 | 直営
38 | 愛媛県 | 38872 | 上島地区衛生事務組合 | 上島地区衛生事務組合し尿処理施設 | 2906 | 945 | 0 | 0 | 4 | 0 | 0 | し尿 浄化槽汚泥 | 高負荷 | 焼却 |  | 15 | 1984 | 直営
38 | 愛媛県 | 38881 | 道前福祉衛生事務組合 | 道前福祉衛生事務組合ひうちクリーンセンター | 23067 | 11615 | 0 | 0 | 275 | 69 | 0 | し尿 浄化槽汚泥 | 標脱 | 焼却 |  | 180 | 1979 | 直営
38 | 愛媛県 | 38887 | 上浮穴郡生活環境事務組合 | 上浮穴郡生活環境事務組合し尿処理施設 | 7157 | 2396 | 0 | 0 | 37 | 0 | 0 | し尿 浄化槽汚泥 | 高負荷 膜分離 |  |  | 25 | 1997 | 直営
38 | 愛媛県 | 38888 | 宇和島地区広域事務組合 | 宇和島地区広域事務組合クリーンセンター | 55758 | 15749 | 0 | 0 | 164 | 0 | 0 | し尿 浄化槽汚泥 | 標脱 | 焼却 |  | 175 | 1995 | 直営
38 | 愛媛県 | 38900 | 南宇和衛生事務組合 | 南宇和衛生事務組合南宇和クリーンセンター | 13057 | 3652 | 0 | 0 | 58 | 0 | 0 | し尿 浄化槽汚泥 | 膜分離 |  |  | 42 | 1994 | 直営

## コミュニティプラント
都道府県コード | 都道府県名 | 地方公共団体コード | 地方公共団体名 | 施設名 | 汚水処理量 (m3/年度) | 残渣処分量 (m3/年度) |  |  |  | 処理方法 | 計画最大汚水量(m3/日) | 使用開始年度 | 運転管理の体制 | 料金徴収 | 施設の改廃等
[6 empty] | 埋立処分 | 肥料等に利用 | し尿処理施設 | その他
38 | 愛媛県 | 38206 | 西条市 | 西条市飯岡処理場 | 254670 | 0 | 0 | 0 | 162 | 長時間ばっ気 | 1380 | 1989 | 委託 | 有り