## 焼却施設
都道府県コード | 都道府県名 | 地方公共団体コード | 地方公共団体名 | 施設名称 | 年間処理量(t/年度) | 資源化量 (t/年度) | 焼却対象廃棄物 | 施設の種類 | 処理方式 | 炉型式 | 処理能力(t/日) | 炉数 | 使用開始年度 | 前処理の有無 | 余熱利用の状況 | 発電能力(kW) | 灰処理設備の有無（焼却灰） | 灰処理設備の有無（飛灰） | 運転管理の体制 | 施設の改廃等
40 | 福岡県 | 40100 | 北九州市 | 北九州市新門司工場 | 145819 | 0 | 混合ごみ 直搬搬入ごみ 粗大ごみ | 焼却 | ストーカ式(可動) | 全連続運転 | 600 | 2 | 1977 | 有り | 場内温水 場内蒸気 場外蒸気 場内発電 場外発電 | 1500 | 無し | 無し | 委託
40 | 福岡県 | 40100 | 北九州市 | 北九州市日明工場 | 171048 | 0 | 混合ごみ 直搬搬入ごみ 粗大ごみ 処理残渣 | 焼却 | ストーカ式(可動) | 全連続運転 | 600 | 3 | 1991 | 有り | 場内温水 場内蒸気 場外蒸気 場内発電 場外発電 | 6000 | 無し | 薬剤処理 | 委託
40 | 福岡県 | 40100 | 北九州市 | 北九州市皇后崎工場 | 233334 | 0 | 混合ごみ 直搬搬入ごみ 粗大ごみ | 焼却 | ストーカ式(可動) | 全連続運転 | 810 | 3 | 1998 | 有り | 場内温水 場内蒸気 場内発電 場外発電 | 36300 | 無し | 薬剤処理 | 委託
40 | 福岡県 | 40100 | 北九州市 | 北九州市動物管理センター | 17 | 0 | その他 | 焼却 | ストーカ式(可動) | バッチ運転 | 0.42 | 2 | 1993 | 無し | 無し | 0 | 無し | 無し | 委託
40 | 福岡県 | 40130 | 福岡市 | 福岡市玄界島焼却場 | 276 | 0 | 可燃ごみ | 焼却 | 固定床式 | バッチ運転 | 2 | 1 | 1996 | 無し | 無し | 0 | 無し | ｾﾒﾝﾄ固化 | 委託
40 | 福岡県 | 40130 | 福岡市 | 福岡市臨海工場 | 0 | 0 | 可燃ごみ 直搬搬入ごみ | 焼却 | ストーカ式(可動) | 全連続運転 | 900 | 3 | 2001 | 有り | 場内温水 場内発電 場外発電 | 25000 | 無し | 薬剤処理 | 一部委託 | 新設
40 | 福岡県 | 40130 | 福岡市 | 福岡市南部工場 | 191579 | 0 | 可燃ごみ 直搬搬入ごみ | 焼却 | ストーカ式(可動) | 全連続運転 | 600 | 2 | 1981 | 有り | 場内温水 場内発電 場外発電 | 5000 | 無し | 薬剤処理 | 一部委託
40 | 福岡県 | 40130 | 福岡市 | 福岡市西部工場 | 259596 | 0 | 可燃ごみ 直搬搬入ごみ 処理残渣 | 焼却 | ストーカ式(可動) | 全連続運転 | 750 | 3 | 1992 | 有り | 場内温水 場外蒸気 場内発電 場外発電 | 10000 | 無し | 薬剤処理 | 一部委託
40 | 福岡県 | 40130 | 福岡市 | 福岡市東部工場 | 155315 | 0 | 可燃ごみ 直搬搬入ごみ 処理残渣 | 焼却 | ストーカ式(可動) | 全連続運転 | 600 | 2 | 1976 | 有り | 場内温水 場外蒸気 場内発電 場外発電 | 3000 | 無し | 薬剤処理 | 一部委託
40 | 福岡県 | 40130 | 福岡市 | 福岡市東部第２工場 | 66797 | 0 | 可燃ごみ 処理残渣 | 焼却 | 流動床式 | 全連続運転 | 200 | 1 | 1990 | 有り | 場内温水 | 0 | 無し | ｾﾒﾝﾄ固化 | 一部委託
40 | 福岡県 | 40203 | 久留米市 | 久留米市上津クリーンセンター | 73075 | 0 | 可燃ごみ 直搬搬入ごみ 粗大ごみ 処理残渣 | 焼却 | ストーカ式(可動) | 全連続運転 | 300 | 3 | 1992 | 有り | 場内温水 場内蒸気 場外温水 場内発電 場外発電 | 1500 | 無し | 薬剤処理 | 一部委託
40 | 福岡県 | 40205 | 飯塚市 | 飯塚市清掃工場 | 26324 | 3078 | 可燃ごみ 不燃ごみ 処理残渣 | ガス化溶融 | シャフト式 | 全連続運転 | 90 | 2 | 1998 | 有り | 場内温水 場内発電 | 1200 | 無し | ｾﾒﾝﾄ固化 薬剤処理 | 委託
40 | 福岡県 | 40209 | 甘木市 | 甘木市粗大ごみ焼却施設 | 438 | 306 | 不燃ごみ 粗大ごみ | 焼却 | その他 | バッチ運転 | 0.14 | 1 | 1992 | 無し | 無し | 0 | 無し | 無し | 委託
40 | 福岡県 | 40209 | 甘木市 | 甘木市総合衛生センター | 11933 | 0 | 可燃ごみ | 焼却 | 流動床式 | 准連続運転 | 60 | 2 | 1981 | 有り | 場内温水 | 0 | 薬剤処理 | 無し | 直営
40 | 福岡県 | 40212 | 大川市 | 大川市清掃センター | 11318 | 0 | 可燃ごみ 直搬搬入ごみ 粗大ごみ | 焼却 | 流動床式 | 准連続運転 | 90 | 2 | 1992 | 有り | 場内温水 | 0 | 無し | ｾﾒﾝﾄ固化 | 直営
40 | 福岡県 | 40214 | 豊前市 | 豊前市高分子ゴミ焼却炉 | 0 | 0 | 粗大ごみ | 焼却 | 固定床式 | バッチ運転 | 1 | 1 | 1991 | 無し | 無し | 0 | 無し | 無し | 直営
40 | 福岡県 | 40341 | 宇美町 | 宇美町衛生センター粗大ごみ焼却処理施設 | 133 | 64 | 粗大ごみ | 焼却 | 固定床式 | バッチ運転 | 2.5 | 1 | 1995 | 無し | 無し | 0 | 無し | 無し | 委託
40 | 福岡県 | 40341 | 宇美町 | 宇美町衛生センターごみ焼却処理施設 | 7069 | 0 | 可燃ごみ 処理残渣 | 焼却 | ストーカ式(可動) | 准連続運転 | 50 | 2 | 1982 | 有り | 場内温水 | 0 | 無し | 無し | 直営
40 | 福岡県 | 40342 | 篠栗町 | 篠栗町資源選別処理施設 | 1207 | 560 | 直搬搬入ごみ 粗大ごみ 処理残渣 | 焼却 | 固定床式 | バッチ運転 | 3.6 | 1 | 1997 | 無し | 無し | 0 | 無し | 無し | 直営
40 | 福岡県 | 40342 | 篠栗町 | 篠栗町塵芥処理場 | 7146 | 0 | 可燃ごみ | 焼却 | ストーカ式(可動) | バッチ運転 | 25 | 2 | 1976 | 無し | 場内温水 | 0 | 無し | ｾﾒﾝﾄ固化 薬剤処理 | 直営
40 | 福岡県 | 40343 | 志免町 | 志免町衛生センター塵芥処理場 | 6694 | 0 | 可燃ごみ 直搬搬入ごみ | 焼却 | ストーカ式(可動) | バッチ運転 | 20 | 1 | 1970 | 無し | 無し | 0 | 無し | 薬剤処理 | 直営
40 | 福岡県 | 40344 | 須恵町 | 須恵町塵芥焼却場 | 5992 | 0 | 可燃ごみ | 焼却 | ストーカ式(可動) | バッチ運転 | 20 | 1 | 1977 | 無し | 無し | 0 | 無し | 無し | 委託
40 | 福岡県 | 40345 | 新宮町 | 新宮町相島廃棄物処理場 | 90 | 0 | 可燃ごみ | 焼却 | 固定床式 | バッチ運転 | 1 | 1 | 1986 | 無し | 無し | 0 | 無し | 無し | 委託
40 | 福岡県 | 40349 | 粕屋町 | 粕屋町清掃センター | 10532 | 0 | 可燃ごみ | 焼却 | ストーカ式(可動) | バッチ運転 | 40 | 2 | 1978 | 無し | 場内温水 | 0 | 無し | 薬剤処理 | 委託
40 | 福岡県 | 40365 | 大島村 | 大島村塵芥処理場 | 296 | 0 | 可燃ごみ | 焼却 | ストーカ式(可動) | バッチ運転 | 3.5 | 1 | 1985 | 無し | 無し | 0 | 無し | 無し | 直営
40 | 福岡県 | 40825 | 椎田町築城町共立衛生施設組合 | 椎田町築城町共立衛生施設組合椎田町築城町共立ごみ焼却場 | 5416 | 0 | 可燃ごみ 直搬搬入ごみ 処理残渣 | 焼却 | ストーカ式(可動) | バッチ運転 | 30 | 2 | 1979 | 無し | 無し | 0 | 無し | 無し | 直営
40 | 福岡県 | 40827 | 八女東部広域衛生施設組合 | 八女東部広域衛生施設組合八女東部環境センター | 3351 | 345 | 可燃ごみ 不燃ごみ 直搬搬入ごみ | 焼却 | ストーカ式(可動) | バッチ運転 | 20 | 2 | 1994 | 無し | 場外温水 | 0 | 無し | 無し | 委託
40 | 福岡県 | 40836 | 柳川市三橋町大和町消防厚生事業組合 | 柳川市三橋町大和町消防厚生事業組合クリーンセンター | 18036 | 0 | 可燃ごみ 直搬搬入ごみ 処理残渣 | 焼却 | ストーカ式(可動) | 准連続運転 | 100 | 2 | 1991 | 有り | 場内温水 | 0 | 無し | 無し | 直営
40 | 福岡県 | 40837 | 古賀市外１市４町じん芥処理組合 | 古賀市外１市４町じん芥処理組合福間清掃工場 | 69160 | 0 | 可燃ごみ 直搬搬入ごみ 粗大ごみ | 焼却 | ストーカ式(可動) | 全連続運転 | 240 | 3 | 1982 | 有り | 場内温水 | 0 | 無し | ｾﾒﾝﾄ固化 薬剤処理 | 直営
40 | 福岡県 | 40840 | 浮羽郡衛生施設組合 | 浮羽郡衛生施設組合浮羽郡清掃センター | 14994 | 0 | 可燃ごみ 不燃ごみ 直搬搬入ごみ 粗大ごみ | 焼却 | ストーカ式(可動) | 准連続運転 | 100 | 2 | 1983 | 有り | 無し | 0 | 無し | 無し | 委託
40 | 福岡県 | 40847 | 瀬高町外二ヶ町衛生組合 | 瀬高町外二ヶ町衛生組合清掃センター | 11814 | 0 | 可燃ごみ 直搬搬入ごみ 粗大ごみ | 焼却 | ストーカ式(可動) | バッチ運転 | 50 | 2 | 1993 | 有り | 無し | 0 | 無し | 無し | 直営
40 | 福岡県 | 40848 | 穂波町ほか２ヵ町衛生施設組合 | 穂波町ほか２ヵ町衛生施設組合桂苑 | 17553 | 69 | 可燃ごみ 処理残渣 | 焼却 | 流動床式 | 准連続運転 | 74 | 2 | 1994 | 無し | 場内温水 | 0 | 薬剤処理 | 薬剤処理 | 委託
40 | 福岡県 | 40849 | 嘉穂南部衛生施設組合 | 嘉穂南部衛生施設組合嘉麻ごみ焼却場 | 8623 | 0 | 可燃ごみ 不燃ごみ 直搬搬入ごみ 粗大ごみ | 焼却 | ストーカ式(可動) | バッチ運転 | 40 | 2 | 1988 | 無し | 場内温水 | 0 | 無し | 無し | 直営
40 | 福岡県 | 40853 | 糸島地区消防厚生施設組合 | 糸島地区消防厚生施設組合糸島クリーンセンター | 10423 | 1442 | 可燃ごみ 不燃ごみ その他 直搬搬入ごみ 粗大ごみ 処理残渣 | ガス化溶融 | シャフト式 | 全連続運転 | 200 | 2 | 1999 | 有り | 場内温水 場内発電 場外発電 | 3000 | 無し | 薬剤処理 | 委託 | 新設
40 | 福岡県 | 40890 | 下田川衛生組合 | 下田川衛生組合下田川塵芥清掃センター | 9470 | 0 | 可燃ごみ | 焼却 | ストーカ式(可動) | バッチ運転 | 40 | 2 | 1975 | 無し | 場外温水 | 0 | 無し | 無し | 直営
40 | 福岡県 | 40900 | 宮田町外三町じん芥処理施設組合 | 宮田町外三町じん芥処理施設組合じん芥処理場 | 14167 | 0 | 可燃ごみ | 焼却 | ストーカ式(可動) | バッチ運転 | 60 | 2 | 1974 | 無し | 場内温水 | 0 | 無し | 無し | 直営
40 | 福岡県 | 40902 | 八女西部広域事務組合 | 八女西部広域事務組合八女西部クリーンセンター | 35968 | 0 | 可燃ごみ 不燃ごみ 直搬搬入ごみ 粗大ごみ 処理残渣 | ガス化溶融 | 回転式 | 全連続運転 | 220 | 2 | 2000 | 有り | 場内温水 場内発電 場外発電 その他 | 1950 | 溶融処理 | ｾﾒﾝﾄ固化 溶融処理 | 一部委託
40 | 福岡県 | 40912 | 甘木・朝倉広域市町村圏事務組合 | 甘木・朝倉広域市町村圏事務組合東部ごみ共同処理場 | 2365 | 0 | 可燃ごみ | 焼却 | ストーカ式(可動) | バッチ運転 | 10 | 1 | 1974 | 無し | 無し | 0 | 無し | 無し | 委託
40 | 福岡県 | 40914 | 田川郡東部環境衛生施設組合 | 田川郡東部環境衛生施設組合田川郡東部じん芥処理センター | 7782 | 0 | 可燃ごみ | 焼却 | ストーカ式(可動) | バッチ運転 | 44 | 2 | 1996 | 無し | 場内温水 | 0 | 無し | ｾﾒﾝﾄ固化 薬剤処理 | 直営
40 | 福岡県 | 40917 | 稲築町ほか３か町衛生施設組合 | 稲築町ほか３か町衛生施設組合第一清掃センター | 13622 | 0 | 可燃ごみ | 焼却 | ストーカ式(可動) | バッチ運転 | 40 | 2 | 1974 | 無し | 場外温水 | 0 | 薬剤処理 | ｾﾒﾝﾄ固化 薬剤処理 | 一部委託
40 | 福岡県 | 40924 | 小郡市夜須町衛生施設組合 | 小郡市夜須町衛生施設組合清掃センター | 12290 | 0 | 可燃ごみ 直搬搬入ごみ | 焼却 | ストーカ式(可動) | バッチ運転 | 50 | 2 | 1978 | 無し | 無し | 0 | 無し | 薬剤処理 | 直営
40 | 福岡県 | 40927 | 豊前市外１町２村清掃施設組合 | 豊前市外１町２村清掃施設組合豊前市外１町２村清掃センター | 12858 | 0 | 可燃ごみ 直搬搬入ごみ | 焼却 | ストーカ式(可動) | 准連続運転 | 70 | 2 | 1983 | 有り | 場内温水 その他 | 0 | 無し | 無し | 一部委託
40 | 福岡県 | 40927 | 豊前市外１町２村清掃施設組合 | 豊前市外１町２村清掃施設組合粗大ごみ焼却炉 | 654 | 533 | 直搬搬入ごみ 粗大ごみ | 焼却 | その他 | バッチ運転 | 2 | 1 | 1996 | 無し | 無し | 0 | 無し | 無し | 一部委託
40 | 福岡県 | 40929 | 行橋市外３箇町清掃施設組合 | 行橋市外３箇町清掃施設組合みやこ処理場 | 28135 | 0 | 可燃ごみ | 焼却 | ストーカ式(可動) | 全連続運転 | 120 | 2 | 1985 | 無し | 無し | 0 | 無し | 無し | 委託
40 | 福岡県 | 40930 | 大野城太宰府環境施設組合 | 大野城太宰府環境施設組合大野城環境処理センター | 44830 | 0 | 可燃ごみ 処理残渣 | 焼却 | ストーカ式(可動) | 全連続運転 | 270 | 3 | 1980 | 有り | 場内温水 場外蒸気 | 0 | 無し | ｾﾒﾝﾄ固化 薬剤処理 | 委託
40 | 福岡県 | 40932 | 甘木・朝倉・三井環境施設組合 | 甘木・朝倉・三井環境施設組合三輪ごみ共同処理場 | 7987 | 0 | 可燃ごみ | 焼却 | ストーカ式(可動) | 准連続運転 | 40 | 2 | 1980 | 有り | 場内温水 | 0 | 無し | 薬剤処理 | 直営
40 | 福岡県 | 40936 | 遠賀・中間地域広域行政事務組合 | 遠賀・中間地域広域行政事務組合岡垣清掃センター | 38591 | 0 | 可燃ごみ 処理残渣 | 焼却 | ストーカ式(可動) | 准連続運転 | 130 | 2 | 1989 | 有り | 場内温水 | 0 | 無し | 無し | 直営
40 | 福岡県 | 40937 | 筑紫野・小郡・基山清掃施設組合 | 筑紫野・小郡・基山清掃施設組合宝満環境センター | 31607 | 78 | 可燃ごみ 直搬搬入ごみ 処理残渣 | 焼却 | ストーカ式(可動) | 全連続運転 | 180 | 2 | 1984 | 有り | 場内温水 | 0 | 無し | ｾﾒﾝﾄ固化 | 委託
40 | 福岡県 | 40941 | 田川市川崎町清掃施設組合 | 田川市川崎町清掃施設組合田川市川崎町清掃センター | 29685 | 0 | 可燃ごみ 直搬搬入ごみ 処理残渣 | 焼却 | ストーカ式(可動) | 准連続運転 | 130 | 2 | 1987 | 有り | 場内温水 | 0 | 無し | 無し | 直営
40 | 福岡県 | 40944 | 大牟田荒尾清掃施設組合 | 大牟田荒尾清掃施設組合新開クリーンセンター | 63506 | 0 | 可燃ごみ | 焼却 | ストーカ式(可動) | 全連続運転 | 270 | 3 | 1988 | 無し | 場内温水 | 0 | 無し | 無し | 直営

## 資源化等を行う施設
都道府県コード | 都道府県名 | 地方公共団体コード | 地方公共団体名 | 施設名 | 年間処理量(t/年度) | 資源回収量(t/年度) | 処理対象廃棄物 | 処理内容 | 処理能力(t/日) | 使用開始年度 | 運転管理の体制 | 施設の改廃等
40 | 福岡県 | 40100 | 北九州市 | 北九州市日明かんびん資源化センター | 11668 | 5349 | 資源ごみ | 選別 圧縮・梱包 | 52.5 | 1993 | 委託
40 | 福岡県 | 40100 | 北九州市 | 北九州市本城かんびん資源化センター | 8445 | 4374 | 資源ごみ | 選別 圧縮・梱包 | 63 | 1997 | 委託
40 | 福岡県 | 40203 | 久留米市 | 久留米市長門石ペットボトル中間処理施設 | 269 | 269 | 資源ごみ | 選別 圧縮・梱包 | 1.5 | 1998 | 直営
40 | 福岡県 | 40214 | 豊前市 | 豊前市不燃物処理資源化施設 | 888 | 743 | 不燃ごみ 資源ごみ | 選別 圧縮・梱包 | 5 | 1989 | 直営
40 | 福岡県 | 40341 | 宇美町 | 宇美町衛生センター不燃物資源化処理施設 | 2684 | 2170 | 不燃ごみ 資源ごみ | 選別 圧縮・梱包 | 10 | 1985 | 委託
40 | 福岡県 | 40621 | 苅田町 | 苅田町不燃物処理資源化施設 | 852 | 607 | 資源ごみ 直接搬入ごみ | 選別 圧縮・梱包 | 10 | 1990 | 直営
40 | 福岡県 | 40622 | 犀川町 | 犀川町リサイクルセンター | 230 | 182 | 資源ごみ | 選別 | 3 | 1993 | 委託
40 | 福岡県 | 40642 | 吉富町 | 吉富町不燃物処理施設 | 43 | 43 | 資源ごみ | 選別 | 8 | 1982 | 一部委託
40 | 福岡県 | 40645 | 大平村 | 大平村不燃物処理場 | 0 | 0 | 資源ごみ | 圧縮・梱包 | 4 | 1978 | 直営 | 休止
40 | 福岡県 | 40840 | 浮羽郡衛生施設組合 | 浮羽郡衛生施設組合浮羽郡清掃センター | 2909 | 659 | 可燃ごみ 不燃ごみ 直接搬入ごみ 粗大ごみ | 選別 その他 | 50 | 1996 | 委託
40 | 福岡県 | 40853 | 糸島地区消防厚生施設組合 | 糸島地区消防厚生施設組合糸島クリーンセンターリサイクルプラザ・粗大前処理設備 | 957 | 262 | 不燃ごみ 資源ごみ 直接搬入ごみ 粗大ごみ | 選別 圧縮・梱包 | 35 | 1999 | 委託 | 新設
40 | 福岡県 | 40890 | 下田川衛生組合 | 下田川衛生組合不燃ごみ手選別場 | 1496 | 823 | 不燃ごみ 直接搬入ごみ | 選別 | 8 | 1975 | 委託
40 | 福岡県 | 40900 | 宮田町外三町じん芥処理施設組合 | 宮田町外三町じん芥処理施設組合泉水最終処分場 | 2316 | 1360 | 不燃ごみ | 選別 圧縮・梱包 | 15 | 1987 | 委託
40 | 福岡県 | 40902 | 八女西部広域事務組合 | 八女西部広域事務組合八女西部リサイクルプラザ | 0 | 0 | 資源ごみ | 選別 圧縮・梱包 | 22 | 2000 | 一部委託
40 | 福岡県 | 40937 | 筑紫野・小郡・基山清掃施設組合 | 筑紫野・小郡・基山清掃施設組合宝満環境センター | 3442 | 3183 | 不燃ごみ 資源ごみ 直接搬入ごみ | 選別 圧縮・梱包 | 27.84 | 1998 | 委託
40 | 福岡県 | 40940 | 春日大野城衛生施設組合 | 春日大野城衛生施設組合春日大野城資源回収センター | 0 | 0 | 不燃ごみ | 選別 | 30 | 1988 | 委託

## 粗大ごみ処理施設
都道府県コード | 都道府県名 | 地方公共団体コード | 地方公共団体名 | 施設名 | 年間処理量(t/年度) | 資源回収量(t/年度) | 処理対象廃棄物 | 処理方式 | 処理能力(t/日) | 使用開始年度 | 機械選別数 | 手選別数 | 運転管理の体制 | 施設の改廃等
40 | 福岡県 | 40100 | 北九州市 | 北九州市日明工場粗大ごみ資源化センター | 40142 | 4726 | 直接搬入ごみ 粗大ごみ | 併用 | 200 | 1992 | ２種類 | 無し | 一部委託
40 | 福岡県 | 40100 | 北九州市 | 北九州市皇后崎工場 | 17457 | 0 | 可燃ごみ 直接搬入ごみ 粗大ごみ | 破砕 | 50 | 1998 | 無し | 無し | 委託
40 | 福岡県 | 40100 | 北九州市 | 北九州市新門司工場 | 11362 | 0 | 可燃ごみ 直接搬入ごみ 粗大ごみ | 破砕 | 40 | 1977 | 無し | 無し | 委託
40 | 福岡県 | 40130 | 福岡市 | 福岡市臨海工場粗大ごみ処理施設 | 0 | 0 | 直接搬入ごみ 粗大ごみ | 破砕 | 50 | 2001 | 無し | 無し | 一部委託 | 新設
40 | 福岡県 | 40130 | 福岡市 | 福岡市東部資源化センター | 25938 | 9355 | 不燃ごみ 直接搬入ごみ 粗大ごみ | 破砕 | 250 | 1986 | ４種類 | 無し | 一部委託
40 | 福岡県 | 40130 | 福岡市 | 福岡市西部工場粗大ごみ処理施設 | 1348 | 0 | 直接搬入ごみ 粗大ごみ | 破砕 | 50 | 1992 | 無し | 無し | 一部委託
40 | 福岡県 | 40130 | 福岡市 | 福岡市南部工場粗大ごみ処理施設 | 11225 | 0 | 直接搬入ごみ 粗大ごみ | 破砕 | 100 | 1981 | 無し | 無し | 一部委託
40 | 福岡県 | 40130 | 福岡市 | 福岡市東部工場粗大ごみ処理施設 | 665 | 0 | 直接搬入ごみ 粗大ごみ | 破砕 | 50 | 1976 | 無し | 無し | 一部委託
40 | 福岡県 | 40130 | 福岡市 | 福岡市西部資源化センター | 22134 | 7614 | 不燃ごみ 直接搬入ごみ 粗大ごみ | 破砕 | 200 | 1994 | ４種類 | 無し | 一部委託
40 | 福岡県 | 40203 | 久留米市 | 久留米市上津クリーンセンター | 4132 | 0 | 粗大ごみ | 破砕 | 35 | 1992 | 無し | 無し | 直営
40 | 福岡県 | 40205 | 飯塚市 | 飯塚市リサイクルプラザ | 2542 | 1269 | 資源ごみ 粗大ごみ | 併用 | 35 | 1998 | ５種類以上 | ５種類以上 | 一部委託
40 | 福岡県 | 40209 | 甘木市 | 甘木市総合衛生センター資源化施設 | 677 | 547 | 不燃ごみ 直接搬入ごみ 粗大ごみ | 破砕 | 15 | 1986 | ２種類 | 無し | 直営
40 | 福岡県 | 40221 | 太宰府市 | 太宰府市環境美化センター | 1879 | 1463 | 不燃ごみ 粗大ごみ | 併用 | 21 | 1991 | ２種類 | ４種類 | 直営
40 | 福岡県 | 40645 | 大平村 | 大平村不燃物処理場 | 0 | 0 | 不燃ごみ 資源ごみ 粗大ごみ | 併用 | 7 | 1978 | 無し | 無し | 直営 | 休止
40 | 福岡県 | 40837 | 古賀市外１市４町じん芥処理組合 | 古賀市外１市４町じん芥処理組合福間清掃工場 | 1350 | 0 | 粗大ごみ | 破砕 | 10 | 1982 | 無し | 無し | 直営
40 | 福岡県 | 40847 | 瀬高町外二ヶ町衛生組合 | 瀬高町外二ヶ町衛生組合清掃センター | 413 | 413 | 可燃ごみ 不燃ごみ 資源ごみ 直接搬入ごみ 粗大ごみ | 併用 | 8 | 1993 | ２種類 | 無し | 委託
40 | 福岡県 | 40848 | 穂波町ほか２ヶ町衛生施設組合 | 穂波町ほか２ヶ町衛生施設組合桂苑 | 1887 | 615 | 不燃ごみ 直接搬入ごみ 粗大ごみ | 併用 | 20 | 1994 | ４種類 | 無し | 委託
40 | 福岡県 | 40900 | 宮田町外三町じん芥処理施設組合 | 宮田町外三町じん芥処理施設組合泉水最終処分場 | 2337 | 1864 | 粗大ごみ | 併用 | 15 | 1987 | ４種類 | 無し | 委託
40 | 福岡県 | 40902 | 八女西部広域事務組合 | 八女西部広域事務組合八女西部クリーンセンター | 4110 | 2829 | 不燃ごみ 粗大ごみ | 併用 | 50 | 2000 | ２種類 | 無し | 一部委託 | 新設
40 | 福岡県 | 40914 | 田川郡東部環境衛生施設組合 | 田川郡東部環境衛生施設組合田川郡東部じん芥処理センター | 2029 | 570 | 不燃ごみ 粗大ごみ | 併用 | 12 | 1996 | ４種類 | 無し | 直営
40 | 福岡県 | 40929 | 行橋市外３箇町清掃施設組合 | 行橋市外３箇町清掃施設組合みやこ処理場 | 317 | 0 | 粗大ごみ | 破砕 | 20 | 1985 | 無し | 無し | 委託
40 | 福岡県 | 40930 | 大野城太宰府環境施設組合 | 大野城太宰府環境施設組合大野城環境処理センター破砕施設 | 3198 | 0 | 粗大ごみ | 破砕 | 56 | 1980 | 無し | 無し | 委託
40 | 福岡県 | 40936 | 遠賀・中間地域広域行政事務組合 | 遠賀・中間地域広域行政事務組合遠賀郡四ヶ町岡垣清掃センター | 2527 | 608 | 不燃ごみ 直接搬入ごみ 粗大ごみ | 併用 | 35 | 1989 | ４種類 | 無し | 直営
40 | 福岡県 | 40937 | 筑紫野・小郡・基山清掃施設組合 | 筑紫野・小郡・基山清掃施設組合宝満環境センター | 2937 | 1104 | 直接搬入ごみ 粗大ごみ | 併用 | 40 | 1984 | ３種類 | 無し | 委託
40 | 福岡県 | 40940 | 春日大野城衛生施設組合 | 春日大野城衛生施設組合春日大野城リサイクルプラザ | 4780 | 3575 | 不燃ごみ 資源ごみ 直接搬入ごみ 粗大ごみ | 破砕 | 45 | 1995 | ２種類 | ５種類以上 | 委託

## 保管施設
都道府県コード | 都道府県名 | 地方公共団体コード | 地方公共団体名 | 施設名 | 年間保管量(t/年度) | 保管対象物 | 保管分類数 | 屋内面積(m2) | 屋外面積(m2) | 使用開始年度 | 運転管理の体制 | 施設の改廃等
40 | 福岡県 | 40853 | 糸島地区消防厚生施設組合 | 糸島地区消防厚生施設組合糸島クリーンセンターリサイクルプラザ保管施設 | 213 | 金属 ガラス ﾍﾟｯﾄﾎﾞﾄﾙ ﾌﾟﾗｽﾁｯｸ その他 | 9 | 359 | 0 | 1999 | 委託 | 新設

## その他の施設
都道府県コード | 都道府県名 | 地方公共団体コード | 地方公共団体名 | 施設名 | 年間処理量(t/年度) | 処理対象廃棄物 | 処理内容 | 処理能力(t/日) | 使用開始年度 | 運転管理の体制 | 施設の改廃等
40 | 福岡県 | 40203 | 久留米市 | 久留米市不燃物破砕施設 | 0 | 不燃ごみ 直接搬入ごみ 粗大ごみ | 破砕 | 64 | 2000 | 直営 | 新設
40 | 福岡県 | 40204 | 直方市 | 直方市清掃工場 | 0 | 可燃ごみ | 圧縮・梱包 | 113 | 2001 | 直営 | 新設

## 高速堆肥化施設
都道府県コード | 都道府県名 | 地方公共団体コード | 地方公共団体名 | 施設名 | 年間処理量(t/年度) | 堆肥製造量(t/年度) | 処理対象廃棄物 | 処理能力(t/日) | 使用開始年度 | 運転管理の体制 | 施設の改廃等
40 | 福岡県 | 40130 | 福岡市 | 福岡市緑のリサイクルセンター | 4396 | 1464 | その他 | 25 | 1996 | 委託
40 | 福岡県 | 40442 | 朝倉町 | 朝倉町高速推肥センター | 655 | 76 | 生ごみ | 6 | 1983 | 直営

## 最終処分場
都道府県コード | 都道府県名 | 地方公共団体コード | 地方公共団体名 | 施設名 | 埋立容量(m3/年度) | 残余容量(m3) | 土地所有 | 埋立場所 | 処理対象廃棄物 | 埋立開始年度 | 埋立地面積(m2) | 全体容積(m3) | 埋立終了年度 | 浸出水処理施設 | しゃ水工 | 運転管理の体制 | 処分場の現状 | 施設の改廃等
40 | 福岡県 | 40100 | 北九州市 | 北九州市響灘西地区廃棄物処分場 | 665206 | 6484794 | その他 | 海面 | 不燃ごみ 直接搬入ごみ 破砕ごみ・中間処理残査 焼却残渣 | 1998 | 573000 | 7150000 | 2010 | 有り | 有り | 委託 | 埋立中
40 | 福岡県 | 40100 | 北九州市 | 北九州市響灘廃棄物処分場 | 76838 | 0 | その他 | 海面 | 不燃ごみ 直接搬入ごみ 破砕ごみ・中間処理残査 焼却残渣 | 1980 | 901245 | 10292000 | 2001 | 有り | 有り | 委託 | 埋立中
40 | 福岡県 | 40130 | 福岡市 | 福岡市今津埋立場 | 6000 | 0 | 自己 | 平地 | 不燃ごみ 直接搬入ごみ 粗大ごみ 破砕ごみ・中間処理残査 焼却残渣 | 1975 | 644000 | 1740000 | 1999 | 有り | 有り | 一部委託 | 埋立終了
40 | 福岡県 | 40130 | 福岡市 | 福岡市伏谷埋立場 | 53900 | 2235000 | 自己 | 山間 | 不燃ごみ 直接搬入ごみ 破砕ごみ・中間処理残査 焼却残渣 | 1988 | 225000 | 3100000 | 2002 | 有り | 有り | 一部委託 | 埋立中
40 | 福岡県 | 40130 | 福岡市 | 福岡市中田埋立場 | 33000 | 1701000 | 自己 | 山間 | 不燃ごみ 直接搬入ごみ 破砕ごみ・中間処理残査 焼却残渣 | 1996 | 180000 | 1833000 | 2015 | 有り | 有り | 一部委託 | 埋立中
40 | 福岡県 | 40202 | 大牟田市 | 大牟田市第三大浦谷埋立地 | 59586 | 156417 | その他 | 山間 | 不燃ごみ 焼却残渣 | 1995 | 25300 | 288277 | 2007 | 無し | 有り | 一部委託 | 埋立中
40 | 福岡県 | 40203 | 久留米市 | 久留米市高良内埋立地 | 5434 | 12893 | 自己 | 山間 | 不燃ごみ 直接搬入ごみ 粗大ごみ 破砕ごみ・中間処理残査 焼却残渣 | 1979 | 85531 | 811614 | 2002 | 有り | 有り | 直営 | 埋立中
40 | 福岡県 | 40205 | 飯塚市 | 飯塚市埋立処分場 | 1077 | 24275 | 自己 | 平地 | 焼却残渣 | 1998 | 5000 | 26800 | 2013 | 有り | 有り | 直営 | 埋立中
40 | 福岡県 | 40207 | 柳川市 | 柳川市橋本不燃物処理場 | 3950 | 74086 | 自己 | 水面 | 不燃ごみ 直接搬入ごみ 焼却残渣 | 1978 | 34470 | 164514 | 2018 | 有り | 有り | 直営 | 埋立中
40 | 福岡県 | 40221 | 太宰府市 | 太宰府市埋立処理地 | 376.97 | 24936.23 | 自己 | 山間 | 破砕ごみ・中間処理残査 | 1991 | 7000 | 42500 | 2006 | 有り | 有り | 直営 | 埋立中
40 | 福岡県 | 40223 | 古賀市 | 古賀市不燃物埋立地 | 430 | 8703 | その他 | 山間 | 直接搬入ごみ | 1987 | 7412 | 13381 | 2019 | 有り | 有り | 委託 | 埋立中
40 | 福岡県 | 40341 | 宇美町 | 宇美町衛生センター最終処分場 | 2326 | 60537 | 自己 | 平地 | 不燃ごみ 破砕ごみ・中間処理残査 焼却残渣 | 1993 | 11600 | 80000 | 2013 | 有り | 有り | 一部委託 | 埋立中
40 | 福岡県 | 40345 | 新宮町 | 新宮町不燃物処理場 | 30 | 2248 | 自己 | 水面 | 不燃ごみ 直接搬入ごみ | 1981 | 938 | 4000 | 2002 | 無し | 無し | 直営 | 埋立中
40 | 福岡県 | 40349 | 粕屋町 | 粕屋町駕与丁埋立場 | 0 | 0 | 自己 | 平地 | 可燃ごみ 焼却残渣 | 1982 | 4982 | 29725 | 1997 | 有り | 無し | 直営 | 埋立終了
40 | 福岡県 | 40362 | 福間町 | 福間町不燃物処理場 | 404 | 15871 | 自己 その他 | 山間 | 不燃ごみ | 1983 | 8657 | 31883 | 2038 | 無し | 無し | 直営 | 埋立中
40 | 福岡県 | 40365 | 大島村 | 大島村一般廃棄物最終処分場 | 61 | 3433 | 自己 | 山間 | 不燃ごみ 粗大ごみ 焼却残渣 | 1998 | 1400 | 3560 | 2013 | 有り | 有り | 直営 | 埋立中
40 | 福岡県 | 40601 | 香春町 | 香春町柿下ごみ埋立処分場 | 575 | 1185 | 自己 | 山間 | 不燃ごみ 粗大ごみ | 1982 | 17081 | 91600 | 1997 | 無し | 無し | 直営 | 埋立終了 | 休止
40 | 福岡県 | 40836 | 柳川市、三橋市、大和町消防厚生事業組合 | 柳川市、三橋市、大和町消防厚生事業組合一般廃棄物最終処分場 | 0 | 9600 | 自己 | 平地 | 焼却残渣 |  | 3400 | 9600 | 2003 | 有り | 有り | 直営 | 埋立前
40 | 福岡県 | 40853 | 糸島地区消防厚生施設組合 | 糸島地区消防厚生施設組合糸島クリーンセンター埋立処分地施設 | 468 | 25132 | 自己 | 山間 | その他 | 1999 | 4800 | 25600 | 2014 | 有り | 有り | 委託 | 埋立中
40 | 福岡県 | 40853 | 糸島地区消防厚生施設組合 | 糸島地区消防厚生施設組合最終処分場 | 2775 | 5425 | 自己 | 山間 | 破砕ごみ・中間処理残査 焼却残渣 | 1984 | 17700 | 64600 | 1999 | 有り | 有り | 委託 | 埋立終了 | 休止
40 | 福岡県 | 40855 | 宗像・玄海衛生施設組合 | 宗像・玄海衛生施設組合河東不燃物埋立処理場 | 2896 | 60838 | 自己 | 山間 | 直接搬入ごみ | 1976 | 36200 | 158340 | 2020 | 無し | 無し | 直営 | 埋立中
40 | 福岡県 | 40900 | 宮田町外三町じん芥処理施設組合 | 宮田町外三町じん芥処理施設組合泉水最終処分場 | 0 | 1190 | その他 | 山間 | 破砕ごみ・中間処理残査 焼却残渣 | 1974 | 14000 | 142000 | 1998 | 無し | 無し | 一部委託 | 埋立終了 | 休止
40 | 福岡県 | 40900 | 宮田町外三町じん芥処理施設組合 | 宮田町外三町じん芥処理施設組合泉水最終処分場 | 3346 | 51090 | その他 | 山間 | 破砕ごみ・中間処理残査 焼却残渣 | 1996 | 10565 | 64223 | 2063 | 有り | 有り | 一部委託 | 埋立中
40 | 福岡県 | 40902 | 八女西部広域事務組合 | 八女西部広域事務組合一般廃棄物最終処分場 | 4243 | 11404 | その他 | 山間 | 破砕ごみ・中間処理残査 焼却残渣 | 1989 | 12160 | 90400 | 2001 | 有り | 有り | 委託 | 埋立中
40 | 福岡県 | 40914 | 田川郡東部環境衛生施設組合 | 田川郡東部環境衛生施設組合田川郡東部じん芥処理センター最終処分場 | 2184 | 58301 | 自己 | 山間 | 破砕ごみ・中間処理残査 焼却残渣 | 1996 | 14000 | 69000 | 2016 | 有り | 有り | 直営 | 埋立中
40 | 福岡県 | 40917 | 稲築町ほか3か町衛生施設組合 | 稲築町ほか3か町衛生施設組合リサイクルセンター | 3004 | 37686 | 自己 | 山間 | 破砕ごみ・中間処理残査 焼却残渣 | 1999 | 8180 | 40690 | 2013 | 有り | 有り | 一部委託 | 埋立中
40 | 福岡県 | 40927 | 豊前市外１町２村清掃施設組合 | 豊前市外１町２村清掃施設組合清掃センター埋立処分地 | 1463 | 28807 | 自己 | 山間 | 焼却残渣 | 1985 | 10100 | 46000 | 2015 | 有り | 有り | 一部委託 | 埋立中
40 | 福岡県 | 40930 | 大野城太宰府環境施設組合 | 大野城太宰府環境施設組合埋立処分地施設 | 7497 | 30042 | 自己 | 山間 | 焼却残渣 | 1980 | 17700 | 108000 | 2004 | 有り | 有り | 委託 | 埋立中
40 | 福岡県 | 40936 | 遠賀・中間地域広域行政事務組合 | 遠賀・中間地域広域行政事務組合岡垣清掃センター | 6635 | 132945 | 自己 | 山間 | 破砕ごみ・中間処理残査 焼却残渣 | 1989 | 29058 | 209020 | 2018 | 有り | 有り | 直営 | 埋立中
40 | 福岡県 | 40940 | 春日大野城衛生施設組合 | 春日大野城衛生施設組合春日大野城最終処分場 | 758 | 33597 | 自己 | 平地 | 破砕ごみ・中間処理残査 焼却残渣 | 1995 | 7900 | 38900 | 2008 | 有り | 有り | 委託 | 埋立中
40 | 福岡県 | 40941 | 田川市川崎町清掃施設組合 | 田川市川崎町清掃施設組合一般廃棄物最終処分場 | 4951 | 9649 | 自己 その他 | 山間 | 不燃ごみ 直接搬入ごみ 破砕ごみ・中間処理残査 焼却残渣 | 1987 | 10400 | 81000 | 2001 | 有り | 有り | 直営 | 埋立中

## し尿処理施設
都道府県コード | 都道府県名 | 地方公共団体コード | 地方公共団体名 | 施設名 | 年間処理量 |  |  |  | 残渣処分量 |  |  | 処理対象廃棄物 | 処理方式 |  |  | 処理能力(kL/日) | 使用開始年度 | 運転管理の体制 | 施設の改廃等
[5 empty] | し尿 (kl/年度) | 浄化槽汚泥 (kl/年度) | 有機性廃棄物 (t/年度) | その他 (kl/年度) | 埋立処分 (t/年度) | 肥料等に利用(t/年度) | その他 (t/年度) |  | 汚水処理 | 汚泥処理 | 資源化処理
40 | 福岡県 | 40100 | 北九州市 | 北九州市皇后崎し尿投入所 | 21963 | 4112 | 0 | 0 | 0 | 0 | 15 | し尿 浄化槽汚泥 | 下水投入 | 焼却 |  | 600 | 1981 | 直営
40 | 福岡県 | 40100 | 北九州市 | 北九州市西港し尿圧送所 | 39566 | 12274 | 0 | 0 | 0 | 0 | 11 | し尿 浄化槽汚泥 | 下水投入 | 焼却 |  | 250 | 1995 | 直営
40 | 福岡県 | 40130 | 福岡市 | 福岡市久山中継所 | 16445 | 0 | 0 | 0 | 9.82 | 0 | 17.36 | し尿 | 下水投入 |  |  | 200 | 1976 | 一部委託
40 | 福岡県 | 40130 | 福岡市 | 福岡市玄界島し尿処理場 | 810 | 0 | 0 | 0 | 0.36 | 0 | 0 | し尿 | 標脱 |  |  | 3 | 1990 | 委託
40 | 福岡県 | 40130 | 福岡市 | 福岡市中部中継所 | 107192 | 19658 | 0 | 0 | 81.75 | 0 | 7.22 | し尿 浄化槽汚泥 | 下水投入 その他 |  |  | 1000 | 1988 | 一部委託
40 | 福岡県 | 40130 | 福岡市 | 福岡市小呂島し尿処理場 | 40 | 0 | 0 | 0 | 0 | 0 | 0 | し尿 | 焼却 |  |  | 1 | 1994 | 委託
40 | 福岡県 | 40203 | 久留米市 | 久留米市清掃津福工場 | 30050 | 24946 | 0 | 0 | 29 | 0 | 0 | し尿 浄化槽汚泥 | 一次処理 |  |  | 180 | 1966 | 委託
40 | 福岡県 | 40204 | 直方市 | 直方市向鶴浄園し尿処理場 | 52446 | 7364 | 0 | 0 | 0 | 302 | 0 | し尿 浄化槽汚泥 | 嫌気 | 乾燥 | 堆肥化 | 90 | 1965 | 直営
40 | 福岡県 | 40209 | 甘木市 | 甘木市総合衛生センターし尿処理施設 | 0 | 0 | 0 | 0 | 0 | 0 | 0 | し尿 浄化槽汚泥 | 焼却 | 焼却 |  | 78 | 1981 | 直営 | 休止
40 | 福岡県 | 40211 | 筑後市 | 筑後市衛生センター | 15761 | 10962 | 0 | 0 | 0 | 357 | 0 | し尿 浄化槽汚泥 | 標脱 | 乾燥 |  | 75 | 1983 | 一部委託
40 | 福岡県 | 40213 | 行橋市 | 行橋市音無苑 | 49814 | 9380 | 0 | 0 | 0 | 974 | 210 | し尿 浄化槽汚泥 | 標脱 | 焼却 |  | 130 | 1985 | 一部委託
40 | 福岡県 | 40223 | 古賀市 | 古賀市海津木苑 | 18393 | 3828 | 0 | 0 | 0 | 151 | 0 | し尿 浄化槽汚泥 | 標脱 | 脱水 乾燥 |  | 67 | 1983 | 直営
40 | 福岡県 | 40341 | 宇美町 | 宇美町衛生センターし尿処理施設 | 0 | 0 | 0 | 0 | 0 | 0 | 0 | し尿 浄化槽汚泥 | 焼却 | 焼却 |  | 52 | 1982 | 直営 | 休止
40 | 福岡県 | 40402 | 鞍手町 | 鞍手町衛生センター | 19350 | 1983 | 0 | 0 | 91 | 0 | 0 | し尿 浄化槽汚泥 | 好気 | 焼却 |  | 45 | 1980 | 一部委託
40 | 福岡県 | 40541 | 黒木町 | 黒木町衛生センター清流園 | 6169 | 2231 | 0 | 0 | 0 | 0 | 70 | し尿 浄化槽汚泥 | 好二段 | 焼却 |  | 33 | 1986 | 直営
40 | 福岡県 | 40542 | 上陽町 | 上陽町自給肥料供給施設 | 1309 | 562 | 0 | 0 | 0 | 3 | 0 | し尿 浄化槽汚泥 | その他 |  | その他 | 6 | 1980 | 直営
40 | 福岡県 | 40546 | 星野村 | 星野村自給肥料供給施設 | 1261 | 547 | 0 | 0 | 5 | 0 | 0 | し尿 浄化槽汚泥 | その他 | 脱水 | その他 | 6 | 1981 | 直営
40 | 福岡県 | 40621 | 苅田町 | 苅田町清掃事務所第二工場 | 19252 | 10243 | 0 | 0 | 0 | 220 | 0 | し尿 浄化槽汚泥 | 標脱 | 乾燥 焼却 |  | 100 | 1980 | 直営
40 | 福岡県 | 40641 | 椎田町 | 椎田町有機液肥製造施設 | 7719 | 1875 | 0 | 0 | 0 | 0 | 2 | し尿 浄化槽汚泥 | その他 |  |  | 23 | 1994 | 直営
40 | 福岡県 | 40824 | 吉富町外二カ村環境衛生事務組合 | 吉富町外二カ村環境衛生事務組合周防苑 | 9140 | 1716 | 0 | 0 | 0 | 94 | 0 | し尿 浄化槽汚泥 | 好気 | 脱水 乾燥 |  | 20 | 1970 | 直営
40 | 福岡県 | 40839 | 大川市外一市二町衛生組合 | 大川市外一市二町衛生組合筑水園 | 50888 | 30644 | 0 | 0 | 0 | 583 | 161 | し尿 浄化槽汚泥 | 高負荷 |  |  | 195 | 1994 | 一部委託
40 | 福岡県 | 40840 | 浮羽郡衛生施設組合 | 浮羽郡衛生施設組合浮羽郡クリーンセンター | 23541 | 13097 | 0 | 0 | 75 | 389 | 810 | し尿 浄化槽汚泥 | 標脱 | 焼却 | 堆肥化 | 91 | 1994 | 委託
40 | 福岡県 | 40845 | 豊前広域環境施設組合 | 豊前広域環境施設組合豊前広域環境センター | 36048 | 7111 | 0 | 0 | 0 | 380 | 21 | し尿 浄化槽汚泥 | 膜分離 |  |  | 96 | 1994 | 直営
40 | 福岡県 | 40846 | 両筑衛生施設組合 | 両筑衛生施設組合し尿処理施設 | 44734 | 37401 | 0 | 0 | 0 | 284 | 274 | し尿 浄化槽汚泥 | 標脱 | 脱水 乾燥 焼却 |  | 300 | 1982 | 直営
40 | 福岡県 | 40847 | 瀬高町外二ヶ町衛生組合 | 瀬高町外二ヶ町衛生組合飯江川衛生センター | 23280 | 11046 | 0 | 0 | 108 | 0 | 0 | し尿 浄化槽汚泥 | 高負荷 膜分離 その他 | 脱水 乾燥 焼却 |  | 90 | 1998 | 一部委託
40 | 福岡県 | 40848 | 穂波町ほか２ヶ町衛生施設組合 | 穂波町ほか２ヶ町衛生施設組合穂波苑 | 40676 | 14418 | 0 | 0 | 7 | 80 | 1621 | し尿 浄化槽汚泥 | 好気 | 脱水 乾燥 |  | 100 | 1983 | 直営
40 | 福岡県 | 40849 | 嘉穂南部衛生施設組合 | 嘉穂南部衛生施設組合嘉麻浄化センター | 18668 | 2846 | 0 | 0 | 90 | 0 | 0 | し尿 浄化槽汚泥 | 高負荷 | 乾燥 焼却 |  | 60 | 1997 | 直営
40 | 福岡県 | 40853 | 糸島地区消防厚生施設組合 | 糸島地区消防厚生施設組合筑泉荘 | 48758 | 11701 | 0 | 0 | 176 | 0 | 0 | し尿 浄化槽汚泥 | 高負荷 | 脱水 乾燥 焼却 |  | 163 | 1995 | 一部委託
40 | 福岡県 | 40890 | 下田川衛生組合 | 下田川衛生組合下田川クリーンセンター | 19536 | 6409 | 0 | 0 | 0 | 0 | 714 | し尿 浄化槽汚泥 | 高負荷 膜分離 |  |  | 70 | 1991 | 直営
40 | 福岡県 | 40914 | 田川郡東部環境衛生施設組合 | 田川郡東部環境衛生施設組合田川郡東部衛生センター | 22363 | 6821 | 0 | 0 | 0 | 110 | 265 | し尿 浄化槽汚泥 | 標脱 | 乾燥 | 堆肥化 | 70 | 1985 | 直営
40 | 福岡県 | 40917 | 稲築町ほか３か町衛生施設組合 | 稲築町ほか３か町衛生施設組合第二清掃センター | 43538 | 9560 | 0 | 0 | 79 | 88 | 0 | し尿 浄化槽汚泥 | 嫌気 | 乾燥 | 堆肥化 | 85 | 1977 | 一部委託
40 | 福岡県 | 40931 | 宗像清掃施設組合 | 宗像清掃施設組合し尿処理施設 | 34521 | 9977 | 0 | 0 | 0 | 456 | 0 | し尿 浄化槽汚泥 | 標脱 | 乾燥 | その他 | 130 | 1979 | 委託
40 | 福岡県 | 40935 | 須恵町外二ヵ町清掃施設組合 | 須恵町外二ヵ町清掃施設組合酒水園 | 28827 | 6469 | 0 | 0 | 6 | 200 | 96 | し尿 浄化槽汚泥 | 標脱 | 脱水 乾燥 |  | 100 | 1982 | 委託
40 | 福岡県 | 40936 | 遠賀・中間地域広域行政事務組合 | 遠賀・中間地域広域行政事務組合曲水苑 | 71342 | 33773 | 0 | 0 | 316 | 0 | 4454 | し尿 浄化槽汚泥 | 標脱 |  |  | 220 | 1996 | 直営
40 | 福岡県 | 40940 | 春日大野城衛生施設組合 | 春日大野城衛生施設組合春日大野城浄化センター | 6819 | 6638 | 0 | 0 | 32 | 10 | 0 | し尿 浄化槽汚泥 | 高負荷 |  |  | 69 | 1996 | 委託
40 | 福岡県 | 40941 | 田川市川崎町清掃施設組合 | 田川市川崎町清掃施設組合乙女環境センター | 35377 | 24849 | 0 | 0 | 0 | 0 | 0 | し尿 浄化槽汚泥 | 高負荷 |  |  | 150 | 1989 | 直営
40 | 福岡県 | 40946 | 八女中部衛生施設事務組合 | 八女中部衛生施設事務組合八女中部衛生センター | 29110 | 16744 | 0 | 0 | 0 | 447 | 0 | し尿 浄化槽汚泥 | 標脱 高負荷 | 乾燥 | 堆肥化 | 110 | 1988 | 委託
40 | 福岡県 | 40952 | 宮田・若宮衛生施設組合 | 宮田・若宮衛生施設組合し尿処理施設 | 26225 | 8403 | 0 | 0 | 112 | 0 | 0 | し尿 浄化槽汚泥 | 高負荷 | 焼却 |  | 97 | 1997 | 直営

## コミュニティプラント
都道府県コード | 都道府県名 | 地方公共団体コード | 地方公共団体名 | 施設名 | 汚水処理量 (m3/年度) | 残渣処分量 (m3/年度) |  |  |  | 処理方法 | 計画最大汚水量(m3/日) | 使用開始年度 | 運転管理の体制 | 料金徴収 | 施設の改廃等
[6 empty] | 埋立処分 | 肥料等に利用 | し尿処理施設 | その他
40 | 福岡県 | 40204 | 直方市 | 直方市王子団地汚水処理場 | 192646 | 0 | 1926 | 0 | 0 | 標準活性汚泥 | 560 | 1968 | 一部委託 | 有り
40 | 福岡県 | 40204 | 直方市 | 直方市頓野住宅団地汚水処理場 | 419841 | 156 | 0 | 0 | 0 | 標準活性汚泥 | 1800 | 1977 | 一部委託 | 有り
40 | 福岡県 | 40204 | 直方市 | 直方市中泉中央住宅汚水処理場 | 20148 | 0 | 201 | 0 | 0 | 接触ばっ気 | 93 | 1982 | 一部委託 | 有り
40 | 福岡県 | 40206 | 田川市 | 田川市糒住宅団地合併処理浄化槽 | 0 | 0 | 0 | 0 | 0 | 膜分離 | 410 | 2003 | 直営 | 有り | 休止
40 | 福岡県 | 40208 | 山田市 | 山田市木城団地汚水処理施設 | 27008 | 0 | 0 | 82.8 | 0 | 接触ばっ気 | 174 | 1983 | 委託 | 有り
40 | 福岡県 | 40208 | 山田市 | 山田市大橋住宅団地汚水処理施設 | 0 | 0 | 0 | 0 | 0 | 長時間ばっ気 | 74 |  | 委託 | 有り | 新設
40 | 福岡県 | 40208 | 山田市 | 山田市鶴谷団地汚水処理施設 | 22685 | 0 | 0 | 72.6 | 0 | 接触ばっ気 | 103 | 1991 | 委託 | 有り
40 | 福岡県 | 40215 | 中間市 | 中間市中鶴下水処理場 | 320108 | 0 | 0 | 1129 | 0 | 標準活性汚泥 | 1800 | 1973 | 委託 | 有り
40 | 福岡県 | 40215 | 中間市 | 中間市中鶴第二処理場 | 39563 | 0 | 0 | 139 | 0 | 長時間ばっ気 | 240 | 1982 | 委託 | 有り
40 | 福岡県 | 40215 | 中間市 | 中間市曙下水処理場 | 477492 | 0 | 0 | 2990 | 0 | 標準活性汚泥 | 2208 | 1978 | 委託 | 有り
40 | 福岡県 | 40216 | 小郡市 | 小郡市小郡パークタウン汚水処理施設 | 128023 | 0 | 0 | 0 | 1296 | 長時間ばっ気 | 575 | 1981 | 委託 | 有り
40 | 福岡県 | 40217 | 筑紫野市 | 筑紫野市桜台汚水処理施設 | 195701 | 0 | 0 | 550 | 0 | 長時間ばっ気 | 960 | 1971 | 委託 | 有り
40 | 福岡県 | 40217 | 筑紫野市 | 筑紫野市むさしヶ丘汚水処理施設 | 237425 | 0 | 0 | 990 | 0 | 長時間ばっ気 | 1350 | 1974 | 委託 | 有り
40 | 福岡県 | 40341 | 宇美町 | 宇美町鎌倉団地汚水処理場 | 24030 | 0 | 0 | 0 | 48 | 長時間ばっ気 | 101 | 1988 | 委託 | 有り
40 | 福岡県 | 40341 | 宇美町 | 宇美町飛岳団地汚水処理場 | 170006 | 0 | 215 | 0 | 0 | 長時間ばっ気 | 745 | 1983 | 委託 | 有り
40 | 福岡県 | 40341 | 宇美町 | 宇美町ひばりヶ丘汚水処理場 | 290691 | 0 | 484 | 0 | 0 | 標準活性汚泥 | 1250 | 1990 | 委託 | 有り
40 | 福岡県 | 40343 | 志免町 | 志免町桜丘終末処理場 | 347709 | 0 | 0 | 0 | 400 | 標準活性汚泥 | 1700 | 1974 | 委託 | 有り
40 | 福岡県 | 40344 | 須恵町 | 須恵町新原工業団地汚水処理場 | 122069 | 0 | 0 | 0 | 0 | 標準活性汚泥 | 680 | 1974 | 委託 | 有り
40 | 福岡県 | 40345 | 新宮町 | 新宮町夜臼・三代土地区画整理区域内汚水処理場 | 250538 | 0 | 0 | 1080 | 0 | 長時間ばっ気 | 800 | 1993 | 委託 | 有り
40 | 福岡県 | 40362 | 福間町 | 福間町若木台下水処理場 | 432669 | 0 | 0 | 0 | 1390 | 標準活性汚泥 | 1600 | 1972 | 一部委託 | 有り
40 | 福岡県 | 40362 | 福間町 | 福間町光陽台下水処理場 | 386108 | 0 | 0 | 0 | 1190 | 標準活性汚泥 | 2100 | 1980 | 一部委託 | 有り
40 | 福岡県 | 40362 | 福間町 | 福間町北原下水処理場 | 135392 | 0 | 0 | 0 | 310 | 長時間ばっ気 | 700 | 1973 | 一部委託 | 有り
40 | 福岡県 | 40382 | 水巻町 | 水巻町吉田団地下水処理場 | 54650 | 0 | 0 | 196 | 0 | 標準活性汚泥 | 170 | 1988 | 委託 | 有り
40 | 福岡県 | 40421 | 桂川町 | 桂川町泉ヶ丘団地汚水処理施設 | 29200 | 0 | 0 | 351 | 0 | 長時間ばっ気 | 120 | 1983 | 委託 | 有り
40 | 福岡県 | 40421 | 桂川町 | 桂川町桂ヶ丘団地汚水処理施設 | 13140 | 0 | 0 | 279 | 0 | 長時間ばっ気 | 30 | 1988 | 委託 | 有り
40 | 福岡県 | 40428 | 頴田町 | 頴田町中央東団地分譲住宅及び頴田中学校汚水処理施設 | 13581 | 0 | 0 | 47 | 0 | 接触ばっ気 | 122 | 1985 | 委託 | 有り
40 | 福岡県 | 40604 | 糸田町 | 糸田町大熊団地汚水処理施設 | 0 | 0 | 0 | 0 | 0 | 長時間ばっ気 | 97 | 1999 | 委託 | 有り
40 | 福岡県 | 40606 | 赤池町 | 赤池町総合住宅団地汚水処理施設 | 54330 | 0 | 0 | 1045 | 0 | 長時間ばっ気 | 593 | 1983 | 委託 | 有り
40 | 福岡県 | 40606 | 赤池町 | 赤池町第２赤池ニュータウン汚水処理施設 | 50030 | 0 | 0 | 963 | 0 | 長時間ばっ気 | 615 | 1987 | 委託 | 有り
40 | 福岡県 | 40607 | 方城町 | 方城町湧渕団地浄化槽 | 1000 | 500 | 500 | 0 | 0 | 長時間ばっ気 | 240 | 1984 | 委託 | 有り