## 焼却施設
都道府県コード | 都道府県名 | 地方公共団体コード | 地方公共団体名 | 施設名称 | 年間処理量(t/年度) | 資源化量 (t/年度) | 焼却対象廃棄物 | 施設の種類 | 処理方式 | 炉型式 | 処理能力(t/日) | 炉数 | 使用開始年度 | 前処理の有無 | 余熱利用の状況 | 発電能力(kW) | 灰処理設備の有無（焼却灰） | 灰処理設備の有無（飛灰） | 運転管理の体制 | 施設の改廃等
45 | 宮崎県 | 45201 | 宮崎市 | 宮崎市南部環境美化センター | 93722 | 0 | 可燃ごみ 直搬搬入ごみ | 焼却 | ストーカ式(可動) | 全連続運転 | 300 | 2 | 1982 | 有り | 場内温水 場内蒸気 場外温水 場内発電 場外発電 | 1300 | 無し | 無し | 委託
45 | 宮崎県 | 45203 | 延岡市 | 延岡市清掃工場 | 51130 | 0 | 可燃ごみ 直搬搬入ごみ 処理残渣 | 焼却 | ストーカ式(可動) | 全連続運転 | 240 | 2 | 1985 | 有り | 場内温水 場内蒸気 場外蒸気 | 0 | 無し | 無し | 直営
45 | 宮崎県 | 45205 | 小林市 | 小林市清掃工場 | 6520 | 0 | 可燃ごみ 直搬搬入ごみ | 焼却 | ストーカ式(可動) | 准連続運転 | 40 | 2 | 1980 | 無し | 無し | 0 | 無し | 無し | 直営
45 | 宮崎県 | 45207 | 串間市 | 串間市衛生処理センター清掃工場 | 6631 | 0 | 可燃ごみ 直搬搬入ごみ 粗大ごみ | 焼却 | ストーカ式(可動) | バッチ運転 | 40 | 2 | 1984 | 有り | 無し | 0 | 無し | 無し | 委託
45 | 宮崎県 | 45303 | 佐土原町 | 佐土原町清掃センター | 5533 | 0 | 可燃ごみ 直搬搬入ごみ | 焼却 | ストーカ式(可動) | バッチ運転 | 40 | 2 | 1984 | 有り | 場内温水 | 0 | 無し | 無し | 直営
45 | 宮崎県 | 45322 | 南郷町 | 南郷町清掃センター | 3962 | 0 | 可燃ごみ 直搬搬入ごみ | 焼却 | ストーカ式(可動) | バッチ運転 | 20 | 2 | 1989 | 有り | 場内温水 | 0 | 無し | 無し | 一部委託
45 | 宮崎県 | 45382 | 国富町 | 国富町ごみ焼却場 | 2597 | 1118 | 可燃ごみ 直搬搬入ごみ 処理残渣 | 焼却 | ストーカ式(可動) | バッチ運転 | 7.5 | 1 | 1994 | 無し | 無し | 0 | 無し | 無し | 一部委託
45 | 宮崎県 | 45383 | 綾町 | 綾町資源活用クリーンセンター | 1336 | 0 | 可燃ごみ | 焼却 | ストーカ式(可動) | バッチ運転 | 8 | 1 | 1994 | 無し | 場外温水 | 0 | 無し | 無し | 委託
45 | 宮崎県 | 45421 | 門川町 | 門川町清掃工場 | 0 | 0 | 可燃ごみ 直搬搬入ごみ | 焼却 | ストーカ式(可動) | バッチ運転 | 30 | 2 | 1979 | 無し | 無し | 0 | 無し | 無し | 委託 | 休止
45 | 宮崎県 | 45424 | 西郷村 | 西郷村環境美化センター | 640 | 253 | 可燃ごみ | 焼却 | 流動床式 | バッチ運転 | 4 | 1 | 1997 | 有り | 無し | 0 | 薬剤処理 | 薬剤処理 | 委託
45 | 宮崎県 | 45425 | 北郷村 | 北郷村農業廃棄物処理施設 | 300 | 33 | 可燃ごみ 不燃ごみ 資源ごみ 直搬搬入ごみ 粗大ごみ | 焼却 | ストーカ式(可動) | バッチ運転 | 3 | 1 | 1988 | 無し | 無し | 0 | 無し | 無し | 委託
45 | 宮崎県 | 45427 | 北川町 | 北川町塵芥処理場 | 0 | 0 | 可燃ごみ 不燃ごみ 直搬搬入ごみ | 焼却 | ストーカ式(可動) | バッチ運転 | 8 | 1 | 1981 | 無し | 無し | 0 | 無し | 無し | 委託 | 休止
45 | 宮崎県 | 45428 | 北浦町 | 北浦町クリーンセンターきたうら | 1104 | 0 | 可燃ごみ 不燃ごみ 直搬搬入ごみ | 焼却 | ストーカ式(可動) | バッチ運転 | 6 | 1 | 1995 | 無し | 無し | 0 | 無し | ｾﾒﾝﾄ固化 | 一部委託
45 | 宮崎県 | 45429 | 諸塚村 | 諸塚村松株ごみ焼却場 | 230 | 0 | 可燃ごみ 直搬搬入ごみ | 焼却 | 固定床式 | バッチ運転 | 3 | 2 | 1984 | 無し | 無し | 0 | 無し | 無し | 委託
45 | 宮崎県 | 45430 | 椎葉村 | 椎葉村クリーンセンター | 485 | 0 | 可燃ごみ | 焼却 | ストーカ式(可動) | バッチ運転 | 3 | 1 | 1997 | 無し | 無し | 0 | 無し | 無し | 委託
45 | 宮崎県 | 45814 | 宮崎県中部地区衛生組合 | 宮崎県中部地区衛生組合柞木橋環境衛生センター | 0 | 0 | 可燃ごみ 処理残渣 | 焼却 | ストーカ式(可動) | バッチ運転 | 45 | 2 | 1975 | 無し | その他 | 0 | 無し | 無し | 直営 | 休止
45 | 宮崎県 | 45814 | 宮崎県中部地区衛生組合 | 宮崎県中部地区衛生組合柞木橋環境衛生センター | 12613 | 0 | 可燃ごみ 不燃ごみ 直搬搬入ごみ 粗大ごみ 処理残渣 | 焼却 | ストーカ式(可動) | バッチ運転 | 40 | 2 | 1991 | 有り | 場内温水 | 0 | 無し | ｾﾒﾝﾄ固化 薬剤処理 | 直営
45 | 宮崎県 | 45820 | 日南地区衛生センター管理組合 | 日南地区衛生センター管理組合日南地区クリーンセンター | 14570 | 0 | 可燃ごみ 直搬搬入ごみ 粗大ごみ | 焼却 | ストーカ式(可動) | 准連続運転 | 80 | 2 | 2000 | 無し | 場内温水 | 0 | 無し | 薬剤処理 | 一部委託 | 新設
45 | 宮崎県 | 45825 | 西臼杵郡衛生組合 | 西臼杵郡衛生組合三郷衛生センターごみ処理場 | 5411 | 910 | 可燃ごみ 直搬搬入ごみ | 焼却 | ストーカ式(可動) | バッチ運転 | 20 | 2 | 1988 | 無し | 場内温水 | 0 | 無し | 無し | 直営
45 | 宮崎県 | 45834 | 日向地区衛生施設組合 | 日向地区衛生施設組合清掃センター | 28357 | 426 | 可燃ごみ | 焼却 | ストーカ式(可動) | 全連続運転 | 160 | 2 | 1991 | 有り | 場内温水 場外温水 | 0 | 無し | 薬剤処理 | 委託

## 高速堆肥化施設
都道府県コード | 都道府県名 | 地方公共団体コード | 地方公共団体名 | 施設名 | 年間処理量(t/年度) | 堆肥製造量(t/年度) | 処理対象廃棄物 | 処理能力(t/日) | 使用開始年度 | 運転管理の体制 | 施設の改廃等
45 | 宮崎県 | 45382 | 国富町 | 国富町クリーンセンター | 6794 | 2275 | 生ごみ | 53.9 | 1997 | 一部委託
45 | 宮崎県 | 45383 | 綾町 | 綾町推肥生産施設 | 551 | 0 | 生ごみ その他 | 8 | 1997 | 委託

## 資源化等を行う施設
都道府県コード | 都道府県名 | 地方公共団体コード | 地方公共団体名 | 施設名 | 年間処理量(t/年度) | 資源回収量(t/年度) | 処理対象廃棄物 | 処理内容 | 処理能力(t/日) | 使用開始年度 | 運転管理の体制 | 施設の改廃等
45 | 宮崎県 | 45203 | 延岡市 | 延岡市リサイクルプラザ「ゲン丸館」（ビン・缶圧縮・梱包施設） | 1485 | 1288 | 資源ごみ | 選別 圧縮・梱包 | 11 | 1997 | 委託
45 | 宮崎県 | 45203 | 延岡市 | 延岡市リサイクルプラザ「ゲン丸館」(古紙・古布圧縮・梱包施設) | 2346 | 2346 | 資源ごみ | 圧縮・梱包 | 19 | 1997 | 委託

## 粗大ごみ処理施設
都道府県コード | 都道府県名 | 地方公共団体コード | 地方公共団体名 | 施設名 | 年間処理量(t/年度) | 資源回収量(t/年度) | 処理対象廃棄物 | 処理方式 | 処理能力(t/日) | 使用開始年度 | 機械選別数 | 手選別数 | 運転管理の体制 | 施設の改廃等
45 | 宮崎県 | 45201 | 宮崎市 | 宮崎市南部環境美化センター併設 | 1741 | 0 | 可燃ごみ 直接搬入ごみ 粗大ごみ | 破砕 | 70 | 1982 | ２種類 | 無し | 委託
45 | 宮崎県 | 45203 | 延岡市 | 延岡市清掃工場粗大ごみ処理施設 | 7474 | 0 | 可燃ごみ 不燃ごみ 直接搬入ごみ 粗大ごみ | 併用 | 40 | 1985 | ３種類 | ３種類 | 直営
45 | 宮崎県 | 45206 | 日向市 | 日向市粗大ごみ処理施設 | 2170 | 708 | 不燃ごみ 直接搬入ごみ 粗大ごみ | 併用 | 30 | 1981 | ３種類 | 無し | 直営
45 | 宮崎県 | 45421 | 門川町 | 門川町粗大ごみ破砕処理施設 | 1056 | 0 | 不燃ごみ 粗大ごみ | 併用 | 5 | 1995 | 無し | 無し | 委託
45 | 宮崎県 | 45814 | 宮崎県中部地区衛生組合 | 宮崎県中部地区衛生組合柞木橋環境衛生センター | 1006 | 361 | 不燃ごみ 資源ごみ 直接搬入ごみ 粗大ごみ | 併用 | 10 | 1991 | ３種類 | 無し | 直営

## 保管施設
都道府県コード | 都道府県名 | 地方公共団体コード | 地方公共団体名 | 施設名 | 年間保管量(t/年度) | 保管対象物 | 保管分類数 | 屋内面積(m2) | 屋外面積(m2) | 使用開始年度 | 運転管理の体制 | 施設の改廃等
45 | 宮崎県 | 45203 | 延岡市 | 延岡市リサイクルプラザゲン丸館（ストックヤード） | 3634 | 紙 金属 ガラス その他 | 10 | 108 | 437 | 1997 | 委託
45 | 宮崎県 | 45204 | 日南市 | 日南市ストックヤード | 414 | 金属 ガラス その他 | 5 |  | 325 | 1997 | 直営
45 | 宮崎県 | 45205 | 小林市 | 小林市ストックヤード | 405 | ガラス | 5 | 0 | 144 | 1992 | 直営
45 | 宮崎県 | 45206 | 日向市 | 日向市ストックヤード | 1057 | 金属 ガラス その他 | 3 | 0 | 97 | 1981 | 直営
45 | 宮崎県 | 45207 | 串間市 | 串間市衛生処理センター古紙保管庫、資源ごみストックヤード | 317 | 紙 金属 | 2 | 47 | 72 | 1995 | 委託
45 | 宮崎県 | 45303 | 佐土原町 | 佐土原町清掃センター | 625 | ガラス ﾍﾟｯﾄﾎﾞﾄﾙ ﾌﾟﾗｽﾁｯｸ その他 | 5 | 38 | 115 | 1993 | 委託
45 | 宮崎県 | 45402 | 新富町 | 新富町資源ごみ保管施設 | 63 | 金属 ガラス | 2 | 0 | 154 | 1996 | 委託
45 | 宮崎県 | 45422 | 東郷町 | 東郷町羽坂不燃物処理場 | 34 | 紙 | 1 | 50 | 0 | 1994 | 直営
45 | 宮崎県 | 45825 | 西臼杵郡衛生組合 | 西臼杵郡衛生組合不燃物リサイクル品置場 | 275 | 金属 | 2 | 0 | 360 | 1997 | 直営

## 最終処分場
都道府県コード | 都道府県名 | 地方公共団体コード | 地方公共団体名 | 施設名 | 埋立容量(m3/年度) | 残余容量(m3) | 土地所有 | 埋立場所 | 処理対象廃棄物 | 埋立開始年度 | 埋立地面積(m2) | 全体容積(m3) | 埋立終了年度 | 浸出水処理施設 | しゃ水工 | 運転管理の体制 | 処分場の現状 | 施設の改廃等
45 | 宮崎県 | 45201 | 宮崎市 | 宮崎市たらのき台不燃物埋立場 | 104400 | 285800 | 自己 | 山間 | 不燃ごみ 直接搬入ごみ 粗大ごみ 破砕ごみ・中間処理残査 焼却残渣 | 1988 | 95000 | 1280000 | 2005 | 有り | 有り | 委託 | 埋立中
45 | 宮崎県 | 45201 | 宮崎市 | 宮崎市萩の台埋立処分場 | 0 | 0 | 自己 | 山間 | 不燃ごみ 直接搬入ごみ | 1967 | 145000 | 1700000 | 1988 | 有り | 有り | 委託 | 埋立終了 | 休止
45 | 宮崎県 | 45203 | 延岡市 | 延岡市川島埋立場 | 10339 | 186132 | 自己 | 山間 | 不燃ごみ 粗大ごみ 破砕ごみ・中間処理残査 焼却残渣 | 1980 | 76000 | 586000 | 1997 | 有り | 有り | 直営 | 埋立中
45 | 宮崎県 | 45205 | 小林市 | 小林市一般廃棄物最終処分場 | 7246 | 170278 | 自己 | 山間 | 不燃ごみ 直接搬入ごみ 焼却残渣 | 1991 | 27000 | 247400 | 2003 | 有り | 有り | 直営 | 埋立中
45 | 宮崎県 | 45206 | 日向市 | 日向市一般廃棄物最終処分場（第４期埋立地） | 0 | 127000 | 自己 | 山間 | その他 直接搬入ごみ 粗大ごみ 破砕ごみ・中間処理残査 焼却残渣 | 2000 | 12700 | 127000 | 2014 | 有り | 有り | 直営 | 埋立前
45 | 宮崎県 | 45206 | 日向市 | 日向市不燃物最終処分場 | 5760 | 16181 | 自己 | 山間 | その他 直接搬入ごみ 粗大ごみ 破砕ごみ・中間処理残査 焼却残渣 | 1981 | 37000 | 275000 | 1999 | 有り | 有り | 直営 | 埋立中
45 | 宮崎県 | 45301 | 清武町 | 清武町横狩倉不燃物処理場 | 583 | 8233 | 自己 | 山間 | 直接搬入ごみ 破砕ごみ・中間処理残査 | 1980 | 10000 | 300000 | 2000 | 無し | 無し | 委託 | 埋立中
45 | 宮崎県 | 45302 | 田野町 | 田野町後山不燃物投棄場 | 60 | 29195 | 自己 | 山間 | 不燃ごみ 破砕ごみ・中間処理残査 焼却残渣 | 1977 | 10000 | 70000 | 2002 | 無し | 無し | 直営 | 埋立中
45 | 宮崎県 | 45303 | 佐土原町 | 佐土原町一般廃棄物埋立処理場 | 2938 | 86402 | 自己 | 山間 | 不燃ごみ 直接搬入ごみ 破砕ごみ・中間処理残査 焼却残渣 | 1990 | 20000 | 123000 | 2030 | 有り | 有り | 委託 | 埋立中
45 | 宮崎県 | 45381 | 高岡町 | 高岡町不燃物投棄場 | 84 | 1216 | 自己 | 山間 | 不燃ごみ 直接搬入ごみ 破砕ごみ・中間処理残査 焼却残渣 | 1979 | 10000 | 23000 | 2005 | 無し | 無し | 直営 | 埋立中
45 | 宮崎県 | 45383 | 綾町 | 綾町立山危険物捨場 | 1229 | 1921 | 自己 | 山間 | 不燃ごみ 直接搬入ごみ | 1981 | 5000 | 28000 | 2002 | 無し | 無し | 委託 | 埋立中
45 | 宮崎県 | 45401 | 高鍋町 | 高鍋町一般廃棄物最終処分場 | 0 | 0 | 自己 | 平地 | 不燃ごみ 直接搬入ごみ 破砕ごみ・中間処理残査 | 1992 | 8901 | 39045 | 1996 | 無し | 有り | 一部委託 | 埋立終了
45 | 宮崎県 | 45401 | 高鍋町 | 高鍋町一般廃棄物最終処分場 | 6800 | 30000 | 自己 | 平地 | 不燃ごみ 直接搬入ごみ 焼却残渣 | 1996 | 13000 | 55300 | 2005 | 有り | 有り | 一部委託 | 埋立中
45 | 宮崎県 | 45404 | 木城町 | 木城町不燃物処理場 | 4380 | 64248 | 自己 | 山間 | 不燃ごみ | 1977 | 10000 | 100000 | 1999 | 無し | 無し | 委託 | 埋立終了
45 | 宮崎県 | 45406 | 都農町 | 都農町大人形処理場 | 2169 | 1791 | 自己 | 平地 | 不燃ごみ 直接搬入ごみ 粗大ごみ | 1982 | 12240 | 36720 | 1999 | 無し | 無し | 委託 | 埋立終了
45 | 宮崎県 | 45421 | 門川町 | 門川町不燃物処理場 | 1837 | 21763 | 自己 | 山間 | 不燃ごみ 直接搬入ごみ | 1985 | 20000 | 200000 | 2006 | 無し | 無し | 委託 | 埋立中
45 | 宮崎県 | 45422 | 東郷町 | 東郷町羽坂不燃物処理場 | 3000 | 33166 | 自己 | 山間 | 不燃ごみ | 1982 | 37277 | 74554 | 2000 | 無し | 無し | 直営 | 埋立中
45 | 宮崎県 | 45423 | 南郷村 | 南郷村横窪ごみ処理場 | 213 | 178 | その他 | 山間 | 可燃ごみ 不燃ごみ 粗大ごみ 焼却残渣 | 1989 | 2400 | 3300 | 1999 | 無し | 無し | 直営 | 埋立中
45 | 宮崎県 | 45825 | 西臼杵郡衛生組合 | 西臼杵郡衛生組合三郷衛生センター最終処分場 | 1200 | 0 | 自己 | 山間 | 直接搬入ごみ 破砕ごみ・中間処理残査 焼却残渣 | 1970 | 7766 | 30000 | 1999 | 無し | 無し | 直営 | 埋立終了 | 休止
45 | 宮崎県 | 45833 | 日南串間広域不燃物処理組合 | 日南串間広域不燃物処理組合一般廃棄物最終処分場 | 11136 | 180748 | 自己 | 山間 | 不燃ごみ 直接搬入ごみ 粗大ごみ 焼却残渣 | 1997 | 22100 | 216500 | 2011 | 有り | 有り | 直営 | 埋立中

## し尿処理施設
都道府県コード | 都道府県名 | 地方公共団体コード | 地方公共団体名 | 施設名 | 年間処理量 |  |  |  | 残渣処分量 |  |  | 処理対象廃棄物 | 処理方式 |  |  | 処理能力(kL/日) | 使用開始年度 | 運転管理の体制 | 施設の改廃等
[5 empty] | し尿 (kl/年度) | 浄化槽汚泥 (kl/年度) | 有機性廃棄物 (t/年度) | その他 (kl/年度) | 埋立処分 (t/年度) | 肥料等に利用(t/年度) | その他 (t/年度) |  | 汚水処理 | 汚泥処理 | 資源化処理
45 | 宮崎県 | 45201 | 宮崎市 | 宮崎市衛生処理センター | 26272 | 20596 | 0 | 0 | 0 | 0 | 10869 | し尿 浄化槽汚泥 | 高負荷 |  |  | 107 | 1999 | 委託
45 | 宮崎県 | 45203 | 延岡市 | 延岡市衛生センター | 12102 | 33332 | 0 | 0 | 0 | 805 | 0 | し尿 浄化槽汚泥 | 嫌気 一次処理 |  | 堆肥化 | 165 | 1991 | 委託
45 | 宮崎県 | 45207 | 串間市 | 串間市環境センター串間エコクリーンセンター | 0 | 0 | 0 | 0 | 0 | 0 | 0 | し尿 浄化槽汚泥 有機性廃棄物 | 高負荷 膜分離 | 脱水 | メタン発酵 堆肥化 | 35 | 2001 | 委託 | 新設
45 | 宮崎県 | 45207 | 串間市 | 串間市衛生処理センターし尿処理場 | 6165 | 5178 | 0 | 0 | 55 | 0 | 0 | し尿 浄化槽汚泥 | 好気 | 脱水 乾燥 焼却 |  | 45 | 1981 | 委託
45 | 宮崎県 | 45303 | 佐土原町 | 佐土原町クリーンパーク | 8198 | 9301 | 0 | 0 | 43 | 0 | 0 | し尿 浄化槽汚泥 | 高負荷 膜分離 | 脱水 乾燥 焼却 |  | 43 | 1996 | 直営
45 | 宮崎県 | 45363 | 須木村 | 須木村環境衛生センター | 722 | 742 | 0 | 0 | 0 | 7 | 3 | し尿 浄化槽汚泥 | 標脱 |  |  | 5 | 1993 | 一部委託
45 | 宮崎県 | 45383 | 綾町 | 綾町自給肥料供給施設 | 3081 | 1800 | 0 | 0 | 0 | 131 | 0 | し尿 浄化槽汚泥 | その他 |  | 堆肥化 | 5 | 1997 | 委託
45 | 宮崎県 | 45402 | 新富町 | 新富町浄化センター（潮香苑） | 5298 | 7062 | 0 | 0 | 0 | 81 | 0 | し尿 浄化槽汚泥 | 好気 | 乾燥 |  | 30 | 1982 | 委託
45 | 宮崎県 | 45421 | 門川町 | 門川町衛生センター | 2180 | 4281 | 0 | 0 | 22 | 0 | 0 | し尿 浄化槽汚泥 | 標脱 |  |  | 40 | 1981 | 委託
45 | 宮崎県 | 45430 | 椎葉村 | 椎葉村し尿処理場 | 528 | 845 | 0 | 0 | 0 | 0 | 280 | し尿 浄化槽汚泥 | 好希釈 |  |  | 3 | 1968 | 直営
45 | 宮崎県 | 45814 | 宮崎県中部地区衛生組合 | 宮崎県中部地区衛生組合内之八重処理場 | 18831 | 16735 | 0 | 0 | 12 | 963 | 0 | し尿 浄化槽汚泥 | 高負荷 |  |  | 110 | 1988 | 委託
45 | 宮崎県 | 45820 | 日南地区衛生センター管理組合 | 日南地区衛生センター管理組合し尿処理施設 | 16934 | 18719 | 0 | 0 | 56 | 110 | 0 | し尿 浄化槽汚泥 | 標脱 | 脱水 乾燥 焼却 |  | 100 | 1982 | 直営
45 | 宮崎県 | 45825 | 西臼杵郡衛生組合 | 西臼杵郡衛生組合し尿処理施設 | 7549 | 5610 | 0 | 0 | 0 | 163 | 0 | し尿 浄化槽汚泥 | 標脱 |  |  | 40 | 1997 | 直営
45 | 宮崎県 | 45832 | 入郷地区衛生組合 | 入郷地区衛生組合入郷地区衛生センター | 1097 | 2253 | 0 | 0 | 0 | 60 | 330 | し尿 浄化槽汚泥 | 嫌気 | 脱水 | その他 | 20 | 1974 | 直営
45 | 宮崎県 | 45834 | 日向地区衛生施設組合 | 日向地区衛生施設組合財光寺汚泥処理場 | 107 | 9451 | 0 | 0 | 0 | 390 | 68 | 浄化槽汚泥 | 浄化槽専用 一次処理 | 脱水 | 堆肥化 | 24 | 1987 | 直営

## コミュニティプラント
都道府県コード | 都道府県名 | 地方公共団体コード | 地方公共団体名 | 施設名 | 汚水処理量 (m3/年度) | 残渣処分量 (m3/年度) |  |  |  | 処理方法 | 計画最大汚水量(m3/日) | 使用開始年度 | 運転管理の体制 | 料金徴収 | 施設の改廃等
[6 empty] | 埋立処分 | 肥料等に利用 | し尿処理施設 | その他
45 | 宮崎県 | 45302 | 田野町 | 田野町二ツ山地域し尿処理施設 | 9300 | 0 | 0 | 11.2 | 0 | 長時間ばっ気 | 70 | 1980 | 委託 | 無し
45 | 宮崎県 | 45303 | 佐土原町 | 佐土原町下水処理場 | 173940 | 0 | 19 | 1166 | 0 | 長時間ばっ気 | 600 | 1976 | 委託 | 有り
45 | 宮崎県 | 45303 | 佐土原町 | 佐土原町第４光ヶ丘下水処理場 | 152766 | 0 | 0 | 837 | 0 | 回転板接触 | 984 | 1981 | 委託 | 有り