## 焼却施設
都道府県コード | 都道府県名 | 地方公共団体コード | 地方公共団体名 | 施設名称 | 年間処理量(t/年度) | 資源化量 (t/年度) | 焼却対象廃棄物 | 施設の種類 | 処理方式 | 炉型式 | 処理能力(t/日) | 炉数 | 使用開始年度 | 前処理の有無 | 余熱利用の状況 | 発電能力(kW) | 灰処理設備の有無（焼却灰） | 灰処理設備の有無（飛灰） | 運転管理の体制 | 施設の改廃等
47 | 沖縄県 | 47201 | 那覇市 | 那覇市清掃工場焼却炉 | 78944 | 0 | 可燃ごみ | 焼却 | ストーカ式(可動) | 全連続運転 | 300 | 2 | 1971 | 有り | 場内温水 その他 | 0 | 無し | 無し | 直営
47 | 沖縄県 | 47206 | 平良市 | 平良市清掃センター | 12519 | 659 | 可燃ごみ 不燃ごみ 資源ごみ 直搬搬入ごみ 粗大ごみ 処理残渣 | 焼却 | ストーカ式(可動) | 准連続運転 | 60 | 2 | 1977 | 無し | その他 | 0 | 無し | 無し | 直営
47 | 沖縄県 | 47207 | 石垣市 | 石垣市クリーンセンター | 16911 | 0 | 可燃ごみ 直搬搬入ごみ 粗大ごみ | 焼却 | 流動床式 | 准連続運転 | 40 | 2 | 1998 | 有り | 場内温水 | 0 | ｾﾒﾝﾄ固化 | ｾﾒﾝﾄ固化 | 委託
47 | 沖縄県 | 47208 | 浦添市 | 浦添市クリーンセンター | 48541 | 795 | 可燃ごみ 不燃ごみ 直搬搬入ごみ 粗大ごみ | 焼却 | ストーカ式(可動) | 全連続運転 | 150 | 2 | 1982 | 無し | その他 | 0 | 無し | 無し | 一部委託
47 | 沖縄県 | 47209 | 名護市 | 名護市環境センター | 16868 | 0 | 可燃ごみ | 焼却 | ストーカ式(可動) | バッチ運転 | 40 | 2 | 1977 | 無し | 無し | 0 | 無し | 無し | 直営
47 | 沖縄県 | 47301 | 国頭村 | 国頭村環境センター | 2079 | 0 | 可燃ごみ 直搬搬入ごみ | 焼却 | ストーカ式(可動) | バッチ運転 | 15 | 2 | 1983 | 無し | 無し | 0 | 無し | 無し | 直営
47 | 沖縄県 | 47353 | 渡嘉敷村 | 渡嘉敷村渡嘉敷ごみ焼却場 | 84 | 0 | 可燃ごみ | 焼却 | ストーカ式(可動) | バッチ運転 | 4 | 1 | 1999 | 無し | 無し | 0 | その他 | 薬剤処理 | 直営 | 新設
47 | 沖縄県 | 47354 | 座間味村 | 座間味村ごみ焼却場 | 250 | 82 | 可燃ごみ | 焼却 | その他 | バッチ運転 | 2 | 1 | 1983 | 無し | 無し | 0 | 無し | 無し | 委託
47 | 沖縄県 | 47354 | 座間味村 | 座間味村阿嘉島ごみ処理施設 | 110 | 50 | 可燃ごみ | 焼却 | ストーカ式(可動) | バッチ運転 | 3 | 1 | 1998 | 有り | 無し | 0 | 無し | ｾﾒﾝﾄ固化 薬剤処理 | 委託
47 | 沖縄県 | 47355 | 粟国村 | 粟国村ごみ焼却処理施設 | 167 | 0 | 可燃ごみ | 焼却 | 固定床式 | バッチ運転 | 3 | 1 | 1992 | 無し | 場内温水 | 0 | 無し | 無し | 委託
47 | 沖縄県 | 47356 | 渡名喜村 | 渡名喜村ごみ焼却炉施設 | 212 | 19 | 可燃ごみ | 焼却 | 固定床式 | バッチ運転 | 2 | 1 | 1986 | 無し | 無し | 0 | 無し | 無し | 直営
47 | 沖縄県 | 47357 | 南大東村 | 南大東村ごみ焼却場 | 359 | 0 | 可燃ごみ 不燃ごみ 処理残渣 | 焼却 | その他 | バッチ運転 | 3 | 1 | 1983 | 無し | 無し | 0 | 無し | 無し | 委託
47 | 沖縄県 | 47359 | 伊平屋村 | 伊平屋村ゴミ焼却施設 | 522 | 0 | 可燃ごみ 不燃ごみ 直搬搬入ごみ 粗大ごみ | 焼却 | 固定床式 | バッチ運転 | 4 | 1 | 1994 | 無し | 無し | 0 | 無し | 無し | 委託
47 | 沖縄県 | 47360 | 伊是名村 | 伊是名村ごみ処理施設 | 584 | 0 | 可燃ごみ 不燃ごみ | 焼却 | ストーカ式(可動) | バッチ運転 | 6 | 1 | 1987 | 無し | 無し | 0 | 無し | 無し | 委託
47 | 沖縄県 | 47374 | 伊良部町 | 伊良部町ごみ焼却場 | 2219 | 1 | 可燃ごみ 不燃ごみ | 焼却 | ストーカ式(可動) | バッチ運転 | 20 | 2 | 1983 | 無し | 無し | 0 | 無し | 無し | 委託
47 | 沖縄県 | 47382 | 与那国町 | 与那国町ごみ焼却施設 | 210 | 0 | 混合ごみ 可燃ごみ | 焼却 | ストーカ式(可動) | バッチ運転 | 5 | 1 | 1993 | 無し | 場内温水 | 0 | 無し | 無し | 一部委託
47 | 沖縄県 | 47803 | 倉浜衛生施設組合 | 倉浜衛生施設組合倉敷ごみ処理場（第三工場） | 32980 | 0 | 可燃ごみ | 焼却 | ストーカ式(可動) | 准連続運転 | 120 | 2 | 1982 | 無し | 場内温水 | 0 | 無し | 無し | 直営
47 | 沖縄県 | 47803 | 倉浜衛生施設組合 | 倉浜衛生施設組合倉敷ごみ処理場（第二工場） | 20948 | 0 | 可燃ごみ | 焼却 | ストーカ式(可動) | 准連続運転 | 100 | 2 | 1976 | 有り | 場内温水 | 0 | 無し | 無し | 直営
47 | 沖縄県 | 47804 | 東部清掃施設組合 | 東部清掃施設組合ごみ処理場 | 15671 | 0 | 可燃ごみ 直搬搬入ごみ | 焼却 | ストーカ式(可動) | 准連続運転 | 90 | 2 | 1985 | 無し | 場内温水 | 0 | 無し | 無し | 一部委託
47 | 沖縄県 | 47808 | 糸満市豊見城村清掃施設組合 | 糸満市豊見城村清掃施設組合ごみ処理施設 | 29183 | 1303 | 可燃ごみ 直搬搬入ごみ | 焼却 | ストーカ式(可動) | 全連続運転 | 200 | 2 | 1998 | 有り | 場内温水 場内蒸気 | 0 | 無し | ｾﾒﾝﾄ固化 薬剤処理 | 一部委託
47 | 沖縄県 | 47809 | 本部町・今帰仁村清掃施設組合 | 本部町・今帰仁村清掃施設組合ごみ処理施設 | 7451 | 0 | 混合ごみ 可燃ごみ 不燃ごみ 資源ごみ 直搬搬入ごみ 粗大ごみ 処理残渣 | 焼却 | ストーカ式(可動) | バッチ運転 | 40 | 2 | 1998 | 有り | その他 | 0 | 無し | ｾﾒﾝﾄ固化 薬剤処理 | 直営
47 | 沖縄県 | 47812 | 久米島総合施設組合 | 久米島総合施設組合久米島ニュークリーンセンター | 3181 | 0 | 可燃ごみ 不燃ごみ | 焼却 | ストーカ式(可動) | バッチ運転 | 20 | 2 | 1990 | 無し | 場内温水 | 0 | 無し | 無し | 直営
47 | 沖縄県 | 47818 | 島尻消防清掃組合 | 島尻消防清掃組合島尻環境美化センター | 12126 | 0 | 可燃ごみ 不燃ごみ | 焼却 | ストーカ式(可動) | バッチ運転 | 40 | 2 | 1980 | 無し | 無し | 0 | 無し | 無し | 直営
47 | 沖縄県 | 47822 | 中城村・北中城村清掃事務組合 | 中城村・北中城村清掃事務組合中城青葉苑 | 9348 | 0 | 可燃ごみ 不燃ごみ 直搬搬入ごみ | 焼却 | ストーカ式(可動) | 准連続運転 | 30 | 2 | 1979 | 有り | 無し | 0 | 無し | 無し | 委託
47 | 沖縄県 | 47825 | 金武地区消防衛生組合 | 金武地区消防衛生組合金武地区清掃センター | 4438 | 0 | 可燃ごみ 不燃ごみ 直搬搬入ごみ | 焼却 | ストーカ式(可動) | バッチ運転 | 20 | 2 | 1986 | 無し | 無し | 0 | 無し | 無し | 委託
47 | 沖縄県 | 47832 | 宮古清掃施設組合 | 宮古清掃施設組合宮古清掃センター | 2820 | 0 | 可燃ごみ | 焼却 | ストーカ式(可動) | バッチ運転 | 25 | 2 | 1984 | 無し | 無し | 0 | 無し | 無し | 直営
47 | 沖縄県 | 47839 | 比謝川行政事務組合 | 比謝川行政事務組合ごみ処理施設 | 14437 | 5 | 可燃ごみ 直搬搬入ごみ | 焼却 | ストーカ式(可動) | 准連続運転 | 70 | 2 | 1998 | 無し | 無し | 0 | 無し | ｾﾒﾝﾄ固化 | 直営
47 | 沖縄県 | 47840 | 中部北環境施設組合 | 中部北環境施設組合・与勝工場 | 7618 | 0 | 可燃ごみ 直搬搬入ごみ | 焼却 | ストーカ式(可動) | バッチ運転 | 30 | 2 | 1980 | 無し | 無し | 0 | 無し | 無し | 委託
47 | 沖縄県 | 47840 | 中部北環境施設組合 | 中部北環境施設組合・具志川工場 | 15562 | 0 | 可燃ごみ 直搬搬入ごみ | 焼却 | ストーカ式(可動) | バッチ運転 | 57 | 4 | 1976 | 無し | 無し | 0 | 無し | 無し | 委託
47 | 沖縄県 | 47840 | 中部北環境施設組合 | 中部北環境施設組合・東西工場 | 6249 | 0 | 可燃ごみ 直搬搬入ごみ | 焼却 | ストーカ式(可動) | バッチ運転 | 40 | 2 | 1979 | 無し | 無し | 0 | 無し | 無し | 直営

## 資源化等を行う施設
都道府県コード | 都道府県名 | 地方公共団体コード | 地方公共団体名 | 施設名 | 年間処理量(t/年度) | 資源回収量(t/年度) | 処理対象廃棄物 | 処理内容 | 処理能力(t/日) | 使用開始年度 | 運転管理の体制 | 施設の改廃等
47 | 沖縄県 | 47201 | 那覇市 | 那覇市リサイクルプラザ | 6168 | 2216 | 資源ごみ | 選別 圧縮・梱包 | 50 | 1995 | 一部委託
47 | 沖縄県 | 47207 | 石垣市 | 石垣市ストックヤード | 321 | 321 | 資源ごみ | 圧縮・梱包 | 1 | 1998 | 委託
47 | 沖縄県 | 47208 | 浦添市 | 浦添市リサイクルプラザ | 4903 | 4903 | 資源ごみ | 選別 圧縮・梱包 | 40 | 1999 | 一部委託
47 | 沖縄県 | 47329 | 西原町 | 西原町リサイクルヤード | 1400 | 1400 | 資源ごみ | 選別 | 5 | 1998 | 委託
47 | 沖縄県 | 47353 | 渡嘉敷村 | 渡嘉敷村グリーンセンター | 20 | 20 | 資源ごみ | 圧縮・梱包 | 1 | 1999 | 直営 | 新設
47 | 沖縄県 | 47374 | 伊良部町 | 伊良部町ごみ焼却場 | 2219 | 12 | 不燃ごみ | 選別 圧縮・梱包 | 5 | 1983 | 委託
47 | 沖縄県 | 47804 | 東部清掃施設組合 | 東部清掃施設組合不燃ごみ処理施設 | 739 | 464 | 不燃ごみ | 選別 圧縮・梱包 | 10 | 1985 | 一部委託
47 | 沖縄県 | 47818 | 島尻消防清掃組合 | 島尻消防清掃組合島尻環境美化センター | 1699 | 1255 | 不燃ごみ | 圧縮・梱包 | 7.6 | 1980 | 直営
47 | 沖縄県 | 47822 | 中城村・北中城村清掃事務組合 | 中城村・北中城村清掃事務組合中城青葉苑 | 959 | 311 | 不燃ごみ 資源ごみ 直接搬入ごみ | 選別 圧縮・梱包 | 20 | 1979 | 委託
47 | 沖縄県 | 47825 | 金武地区消防衛生組合 | 金武地区消防衛生組合金武地区清掃センター | 514 | 221 | 不燃ごみ 直接搬入ごみ | 選別 圧縮・梱包 | 10 | 1986 | 委託
47 | 沖縄県 | 47832 | 宮古清掃施設組合 | 宮古清掃施設組合前処理施設 | 591 | 186 | 不燃ごみ 粗大ごみ | 選別 圧縮・梱包 | 3 | 1997 | 直営
47 | 沖縄県 | 47840 | 中部北環境施設組合 | 中部北環境施設組合・東西リサイクル | 1155 | 499 | 不燃ごみ 直接搬入ごみ | 選別 | 6 | 1997 | 委託
47 | 沖縄県 | 47840 | 中部北環境施設組合 | 中部北環境施設組合・にこにこリサイクル | 842 | 375 | 可燃ごみ 不燃ごみ 直接搬入ごみ | 選別 | 5 | 1993 | 委託

## 粗大ごみ処理施設
都道府県コード | 都道府県名 | 地方公共団体コード | 地方公共団体名 | 施設名 | 年間処理量(t/年度) | 資源回収量(t/年度) | 処理対象廃棄物 | 処理方式 | 処理能力(t/日) | 使用開始年度 | 機械選別数 | 手選別数 | 運転管理の体制 | 施設の改廃等
47 | 沖縄県 | 47208 | 浦添市 | 浦添市クリーンセンター | 2806 | 795 | 不燃ごみ 粗大ごみ | 破砕 | 40 | 1982 | ２種類 | 無し | 一部委託
47 | 沖縄県 | 47803 | 倉浜衛生施設組合 | 倉浜衛生施設組合倉浜ごみ処理場（第二工場不燃破砕処理施設） | 7368 | 2674 | 不燃ごみ | 圧縮 | 25 | 1976 | ３種類 | 無し | 直営
47 | 沖縄県 | 47803 | 倉浜衛生施設組合 | 倉浜衛生施設組合倉浜ごみ処理場（第三工場不燃破砕処理施設） | 0 | 0 | 不燃ごみ | 圧縮 | 25 | 1982 | ２種類 | 無し | 直営
47 | 沖縄県 | 47808 | 糸満市豊見城村清掃施設組合 | 糸満市豊見城村清掃施設組合ごみ処理施設 | 3059 | 1303 | 不燃ごみ 直接搬入ごみ 粗大ごみ | 併用 | 30 | 1998 | ４種類 | 無し | 直営
47 | 沖縄県 | 47809 | 本部町・今帰仁村清掃施設組合 | 本部町・今帰仁村清掃施設組合粗大ごみ処理施設 | 793 | 384 | 混合ごみ 可燃ごみ 不燃ごみ 資源ごみ 直接搬入ごみ 粗大ごみ | 併用 | 15 | 1998 | ３種類 | 無し | 直営
47 | 沖縄県 | 47839 | 比謝川行政事務組合 | 比謝川行政事務組合粗大ごみ処理施設 | 1477 | 843 | 不燃ごみ 資源ごみ 直接搬入ごみ 粗大ごみ | 破砕 | 13 | 1998 | ４種類 | 無し | 直営

## 保管施設
都道府県コード | 都道府県名 | 地方公共団体コード | 地方公共団体名 | 施設名 | 年間保管量(t/年度) | 保管対象物 | 保管分類数 | 屋内面積(m2) | 屋外面積(m2) | 使用開始年度 | 運転管理の体制 | 施設の改廃等
47 | 沖縄県 | 47353 | 渡嘉敷村 | 渡嘉敷村ストックヤード | 20 | 金属 ﾍﾟｯﾄﾎﾞﾄﾙ | 2 | 200 | 0 | 1999 | 直営 | 新設
47 | 沖縄県 | 47803 | 倉浜衛生施設組合 | 倉浜衛生施設組合資源化施設 | 1839 | 紙 | 5 | 273 |  | 1997 | 委託
47 | 沖縄県 | 47803 | 倉浜衛生施設組合 | 倉浜衛生施設組合カレット貯留場 | 459 | ガラス | 3 |  | 315 | 1997 | 委託

## 最終処分場
都道府県コード | 都道府県名 | 地方公共団体コード | 地方公共団体名 | 施設名 | 埋立容量(m3/年度) | 残余容量(m3) | 土地所有 | 埋立場所 | 処理対象廃棄物 | 埋立開始年度 | 埋立地面積(m2) | 全体容積(m3) | 埋立終了年度 | 浸出水処理施設 | しゃ水工 | 運転管理の体制 | 処分場の現状 | 施設の改廃等
47 | 沖縄県 | 47201 | 那覇市 | 那覇市清掃工場埋立地 | 71370 | 288544 | 自己 | 山間 | 可燃ごみ 不燃ごみ 粗大ごみ 破砕ごみ・中間処理残査 焼却残渣 | 1969 | 103662 | 2392010 | 2003 | 有り | 有り | 一部委託 | 埋立中
47 | 沖縄県 | 47202 | 石川市 | 石川市東山一般廃棄物最終処分場 | 5626 | 263280 | 自己 その他 | 山間 | 粗大ごみ | 1960 | 39904 | 451805 | 2046 | 無し | 無し | 直営 | 埋立中
47 | 沖縄県 | 47203 | 具志川市 | 具志川市不燃物処理場 | 9828 | 19271 | 自己 | 山間 | 不燃ごみ 粗大ごみ 焼却残渣 | 1976 | 45000 | 135000 | 2004 | 無し | 無し | 直営 | 埋立中
47 | 沖縄県 | 47206 | 平良市 | 平良市一般廃棄物最終処分場 | 2356 | 68854 | 自己 | 平地 | 粗大ごみ 破砕ごみ・中間処理残査 焼却残渣 | 1994 | 10600 | 81000 | 2013 | 有り | 有り | 委託 | 埋立中
47 | 沖縄県 | 47207 | 石垣市 | 石垣市一般廃棄物最終処分場 | 7298 | 132702 | 自己 | 平地 | 不燃ごみ 資源 直接搬入ごみ 粗大ごみ 破砕ごみ・中間処理残査 | 1999 | 15200 | 140000 | 2014 | 有り | 有り | 委託 | 埋立中
47 | 沖縄県 | 47209 | 名護市 | 名護市一般廃棄物最終処分場 | 14085 | 78574 | 自己 | 山間 | 不燃ごみ 直接搬入ごみ 粗大ごみ 焼却残渣 | 1995 | 20000 | 185000 | 2009 | 有り | 有り | 直営 | 埋立中
47 | 沖縄県 | 47301 | 国頭村 | 国頭村安田ごみ捨場 | 504 | 29004 | 自己 | 山間 | 不燃ごみ 直接搬入ごみ 粗大ごみ 焼却残渣 | 1986 | 3000 | 75000 | 2002 | 無し | 無し | 直営 | 埋立中
47 | 沖縄県 | 47302 | 大宜味村 | 大宜味村ごみ捨場 | 1260 | 20540 | 自己 | 山間 | 不燃ごみ 粗大ごみ 焼却残渣 | 1979 | 5000 | 24000 |  | 無し | 無し | 直営 | 埋立中
47 | 沖縄県 | 47303 | 東村 | 東村慶佐次処分場 | 357 | 17993 | 自己 | 山間 | 混合 不燃ごみ その他 粗大ごみ 焼却残渣 | 1978 | 10000 | 30000 | 2006 | 無し | 無し | 直営 | 埋立中
47 | 沖縄県 | 47311 | 恩納村 | 恩納村一般廃棄物最終処分場 | 4599 | 73503 | 自己 | 山間 | 不燃ごみ 粗大ごみ 焼却残渣 | 1991 | 12300 | 100000 | 2011 | 有り | 有り | 委託 | 埋立中
47 | 沖縄県 | 47313 | 宜野座村 | 宜野座村ゴミ捨て場 | 0 | 8000 | 自己 | 山間 | 粗大ごみ | 1972 | 3300 | 33000 |  | 無し | 無し | 直営 | 埋立中 | 休止
47 | 沖縄県 | 47314 | 金武町 | 金武町ごみ処理場 | 6000 | 68147 | 自己 | 山間 | 不燃ごみ 粗大ごみ 破砕ごみ・中間処理残査 | 1973 | 42492 | 150000 |  | 無し | 無し | 委託 | 埋立中
47 | 沖縄県 | 47315 | 伊江村 | 伊江村一般廃棄物最終処分場 | 1965 | 38176 | 自己 | 平地 | 可燃ごみ 不燃ごみ 直接搬入ごみ | 1991 | 25382 | 63000 | 2011 | 有り | 有り | 直営 | 埋立中
47 | 沖縄県 | 47324 | 読谷村 | 読谷村一般廃棄物最終処分場 | 5871 | 28442 | 自己 その他 | 平地 | 混合 直接搬入ごみ 粗大ごみ 焼却残渣 | 1985 | 26400 | 232000 | 2021 | 無し | 有り | 委託 | 埋立中
47 | 沖縄県 | 47351 | 仲里村 | 仲里村不燃物処理場 | 450 | 1774 | 自己 | 山間 | 不燃ごみ 直接搬入ごみ 粗大ごみ 焼却残渣 | 1985 | 9831 | 63901 | 2004 | 無し | 無し | 委託 | 埋立中
47 | 沖縄県 | 47352 | 具志川村 | 具志川村不燃物処理場 | 465 | 21990 | 自己 | 平地 | 不燃ごみ 直接搬入ごみ 焼却残渣 | 1971 | 5498 | 31900 | 2004 | 無し | 無し | 委託 | 埋立中
47 | 沖縄県 | 47355 | 粟国村 | 粟国村一般廃棄物処理施設 | 14 | 14986 | その他 | 平地 | 不燃ごみ 粗大ごみ 破砕ごみ・中間処理残査 焼却残渣 | 2000 | 6000 | 15000 | 2015 | 有り | 有り | 委託 | 埋立中 | 新設
47 | 沖縄県 | 47357 | 南大東村 | 南大東村ごみ埋立地 | 502 | 18040 | その他 | 平地 | 不燃ごみ 資源 その他 直接搬入ごみ 焼却残渣 | 1989 | 4840 | 31000 | 2002 | 無し | 無し | 直営 | 埋立中
47 | 沖縄県 | 47358 | 北大東村 | 北大東村西区内ちり捨場 | 200 | 3096 | 自己 | 平地 | 直接搬入ごみ | 1990 | 1200 | 6000 |  | 無し | 無し | 一部委託 | 埋立中
47 | 沖縄県 | 47359 | 伊平屋村 | 伊平屋村田茂原処理場 | 104 | 876 | 自己 | 山間 | 焼却残渣 | 1980 | 33000 | 16888 | 2012 | 無し | 無し | 委託 | 埋立中
47 | 沖縄県 | 47360 | 伊是名村 | 伊是名村最終処分場 | 58 | 1169 | 自己 | 平地 | 直接搬入ごみ 焼却残渣 | 1991 | 2770 | 5540 | 2011 | 無し | 無し | 委託 | 埋立中
47 | 沖縄県 | 47374 | 伊良部町 | 伊良部町最終処分場 | 532 | 33108 | 自己 | 平地 | 不燃ごみ 直接搬入ごみ 焼却残渣 | 1983 | 1253 | 103530 |  | 無し | 無し | 委託 | 埋立中
47 | 沖縄県 | 47375 | 多良間村 | 多良間村高穴ちり捨場 | 930 | 3187 | 自己 | 平地 | 混合 可燃ごみ 不燃ごみ 焼却残渣 | 1972 | 60000 | 120000 | 2021 | 無し | 無し | 直営 | 埋立中
47 | 沖縄県 | 47381 | 竹富町 | 竹富町波照間チリ捨場（ハテルマ） | 204 | 1664 | 自己 | 平地 | 混合 直接搬入ごみ | 1982 | 2975 | 6320 | 2006 | 無し | 無し | 直営 | 埋立中
47 | 沖縄県 | 47381 | 竹富町 | 竹富町上原チリ捨場（ウエハラ） | 152 | 18353 | 自己 | 山間 | 混合 直接搬入ごみ | 1975 | 3450 | 27600 | 2004 | 無し | 無し | 直営 | 埋立中
47 | 沖縄県 | 47382 | 与那国町 | 与那国町久部良塵芥処理場 | 132 | 6210 | 国有地 | 平地 | 混合 可燃ごみ 不燃ごみ 直接搬入ごみ 粗大ごみ 破砕ごみ・中間処理残査 | 1973 | 2314 | 23140 | 2031 | 無し | 無し | 直営 | 埋立中
47 | 沖縄県 | 47382 | 与那国町 | 与那国町北浦野塵芥処理場 | 210 | 301526 | 国有地 | 平地 | 混合 可燃ごみ 不燃ごみ 直接搬入ごみ 粗大ごみ 破砕ごみ・中間処理残査 焼却残渣 | 1973 | 34750 | 347500 | 2031 | 無し | 無し | 直営 | 埋立中
47 | 沖縄県 | 47803 | 倉浜衛生施設組合 | 倉浜衛生施設組合最終処分場 | 8080 | 375520 | その他 | 平地 | 破砕ごみ・中間処理残査 焼却残渣 | 1997 | 38000 | 400000 | 2011 | 有り | 有り | 直営 | 埋立中
47 | 沖縄県 | 47809 | 本部町・今帰仁村清掃施設組合 | 本部町・今帰仁村清掃施設組合最終処分場 | 4325 | 295939 | 自己 | 山間 | 不燃ごみ 直接搬入ごみ 粗大ごみ 焼却残渣 | 1976 | 20248 | 404960 |  | 無し | 無し | 直営 | 埋立中
47 | 沖縄県 | 47832 | 宮古清掃施設組合 | 宮古清掃施設組合一般廃棄物最終処分場 | 2724 | 44449 | その他 | 平地 | 不燃ごみ 粗大ごみ 焼却残渣 | 1997 | 7000 | 52000 | 2017 | 有り | 有り | 直営 | 埋立中

## し尿処理施設
都道府県コード | 都道府県名 | 地方公共団体コード | 地方公共団体名 | 施設名 | 年間処理量 |  |  |  | 残渣処分量 |  |  | 処理対象廃棄物 | 処理方式 |  |  | 処理能力(kL/日) | 使用開始年度 | 運転管理の体制 | 施設の改廃等
[5 empty] | し尿 (kl/年度) | 浄化槽汚泥 (kl/年度) | 有機性廃棄物 (t/年度) | その他 (kl/年度) | 埋立処分 (t/年度) | 肥料等に利用(t/年度) | その他 (t/年度) |  | 汚水処理 | 汚泥処理 | 資源化処理
47 | 沖縄県 | 47206 | 平良市 | 平良市し尿処理施設上原苑 | 2415 | 5797 | 0 | 0 | 0 | 46 | 0 | し尿 浄化槽汚泥 | 好気 高負荷 |  |  | 30 | 1986 | 直営
47 | 沖縄県 | 47207 | 石垣市 | 石垣市し尿処理場 | 3856 | 3286 | 0 | 0 | 12 | 161 | 0 | し尿 浄化槽汚泥 | 嫌気 | 乾燥 |  | 25 | 1973 | 直営
47 | 沖縄県 | 47209 | 名護市 | 名護市衛生センター | 7101 | 284 | 0 | 0 | 0 | 517 | 0 | し尿 浄化槽汚泥 | 好二段 |  |  | 40 | 1973 | 委託
47 | 沖縄県 | 47313 | 宜野座村 | 宜野座村し尿液肥化処理施設 | 9 | 864 | 0 | 0 | 0 | 0 | 0 | し尿 浄化槽汚泥 | 好気 | 脱水 | 堆肥化 | 3 | 1983 | 委託
47 | 沖縄県 | 47374 | 伊良部町 | 伊良部町し尿処理場 | 1986 | 12 | 0 | 0 | 0 | 12 | 0 | し尿 | 好気 | 乾燥 | 堆肥化 | 10 | 1983 | 委託
47 | 沖縄県 | 47375 | 多良間村 | 多良間村し尿処理施設 | 373 | 27 | 0 | 0 | 0 | 0 | 0 | し尿 浄化槽汚泥 | 好二段 |  |  | 3 | 1983 | 委託
47 | 沖縄県 | 47803 | 倉浜衛生施設組合 | 倉浜衛生施設組合宜野湾清水苑 | 3373 | 8920 | 0 | 0 | 0 | 0 | 745 | し尿 浄化槽汚泥 | 嫌気 |  |  | 130 | 1977 | 直営
47 | 沖縄県 | 47804 | 東部清掃施設組合 | 東部清掃施設組合し尿処理場 | 2676 | 7399 | 0 | 0 | 0 | 504 | 0 | し尿 浄化槽汚泥 | 嫌気 | 脱水 |  | 30 | 1974 | 委託
47 | 沖縄県 | 47808 | 糸満市豊見城村清掃施設組合 | 糸満市豊見城村清掃施設組合し尿処理施設 | 1291 | 9782 | 0 | 0 | 78 | 0 | 0 | し尿 浄化槽汚泥 | 好二段 | 脱水 乾燥 焼却 |  | 65 | 1982 | 委託
47 | 沖縄県 | 47809 | 本部町・今帰仁村清掃施設組合 | 本部町・今帰仁村清掃施設組合し尿処理施設 | 2329 | 1553 | 0 | 0 | 0 | 86 | 0 | し尿 浄化槽汚泥 | 嫌気 |  |  | 35 | 1975 | 直営
47 | 沖縄県 | 47818 | 島尻消防清掃組合 | 島尻消防清掃組合清澄苑 | 1372 | 4956 | 0 | 0 | 0 | 467 | 0 | し尿 浄化槽汚泥 | 好二段 | 脱水 |  | 30 | 1988 | 委託
47 | 沖縄県 | 47822 | 中城村・北中城村清掃事務組合 | 中城村・北中城村清掃事務組合北中城青海苑 | 1158 | 5161 | 0 | 0 | 0 | 0 | 308 | し尿 浄化槽汚泥 | 嫌気 | 脱水 | その他 | 30 | 1978 | 委託
47 | 沖縄県 | 47823 | 中部衛生施設組合 | 中部衛生施設組合長尾苑 | 6079 | 10024 | 0 | 0 | 128 | 0 | 0 | し尿 浄化槽汚泥 | 標脱 | 脱水 |  | 80 | 1980 | 委託