## 焼却施設
都道府県コード | 都道府県名 | 地方公共団体コード | 地方公共団体名 | 施設名称 | 年間処理量(t/年度) | 資源化量 (t/年度) | 焼却対象廃棄物 | 施設の種類 | 処理方式 | 炉型式 | 処理能力(t/日) | 炉数 | 使用開始年度 | 余熱利用の状況 | 発電能力(kW) | 発電効率 （％） | 総発電量 （MWh) | 灰処理設備の有無（焼却灰） | 灰処理設備の有無（飛灰） | 運転管理の体制 | 施設の改廃等
01 | 北海道 | 01100 | 札幌市 | 札幌市発寒清掃工場 | 180749 | 0 | 可燃ごみ 直搬搬入ごみ 処理残渣 | 焼却 | ストーカ式(可動) | 全連続運転 | 600 | 2 | 1992 | 場内温水 場内蒸気 場外温水 場外蒸気 場内発電 場外発電 | 4960 | 6.1 | 32203 | 無し | 薬剤処理 | 直営
01 | 北海道 | 01100 | 札幌市 | 札幌市駒岡清掃工場 | 126229 | 0 | 可燃ごみ 直搬搬入ごみ 処理残渣 | 焼却 | ストーカ式(可動) | 全連続運転 | 600 | 2 | 1985 | 場内温水 場内蒸気 場外温水 場外蒸気 場内発電 場外発電 | 4960 | 5.8 | 24650 | 無し | 薬剤処理 | 直営
01 | 北海道 | 01100 | 札幌市 | 札幌市篠路清掃工場 | 117863 | 0 | 可燃ごみ 直搬搬入ごみ 処理残渣 | 焼却 | ストーカ式(可動) | 全連続運転 | 600 | 2 | 1980 | 場内温水 場内蒸気 場内発電 場外発電 | 4800 | 5.8 | 24241 | 無し | 薬剤処理 | 直営
01 | 北海道 | 01100 | 札幌市 | 札幌市発寒第二清掃工場 | 48782 | 0 | 可燃ごみ 直搬搬入ごみ | 焼却 | ストーカ式(可動) | 全連続運転 | 300 | 2 | 1971 | 場内温水 場内蒸気 場内発電 | 110 | 0.4 | 516 | 無し | 無し | 一部委託
01 | 北海道 | 01100 | 札幌市 | 札幌市厚別清掃工場 | 138870 | 0 | 可燃ごみ 直搬搬入ごみ | 焼却 | ストーカ式(可動) | 全連続運転 | 600 | 2 | 1974 | 場内温水 場内蒸気 場外温水 場外蒸気 場内発電 場外発電 | 1400 | 2.4 | 9863 | 無し | 無し | 直営
01 | 北海道 | 01100 | 札幌市 | 札幌市白石清掃工場 | 0 | 0 | 可燃ごみ 直搬搬入ごみ 処理残渣 | 焼却 | ストーカ式(可動) | 全連続運転 | 900 | 3 | 2002 | 場内温水 場内蒸気 場内発電 場外発電 | 30000 | 22.7 |  | 溶融処理 | 薬剤処理 | 一部委託 | 新設
01 | 北海道 | 01202 | 函館市 | 函館市日乃出清掃工場 | 60977 | 0 | 可燃ごみ 直搬搬入ごみ | 焼却 | ストーカ式(可動) | 全連続運転 | 180 | 1 | 1992 | 場内蒸気 場外温水 場内発電 | 1600 | 5.51 | 7762 | 無し | 無し | 直営
01 | 北海道 | 01202 | 函館市 | 函館市日乃出清掃工場 | 33883 | 0 | 可燃ごみ 直搬搬入ごみ | 焼却 | ストーカ式(可動) | 全連続運転 | 240 | 2 | 1974 | 場外温水 |  |  |  | 無し | 無し | 直営
01 | 北海道 | 01204 | 旭川市 | 旭川市近文清掃工場 | 65543 | 0 | 可燃ごみ | 焼却 | ストーカ式(可動) | 全連続運転 | 280 | 2 | 1996 | 場内温水 場内蒸気 場外蒸気 場内発電 場外発電 | 1800 | 6.63 | 10922 | 無し | ｾﾒﾝﾄ固化 | 一部委託
01 | 北海道 | 01205 | 室蘭市 | 室蘭市御崎清掃工場 | 31831 | 0 | 可燃ごみ 直搬搬入ごみ | 焼却 | 流動床式 | 全連続運転 | 120 | 2 | 1980 | 場内温水 場外温水 |  |  |  | 薬剤処理 | 薬剤処理 | 委託
01 | 北海道 | 01208 | 北見市 | 北見市廃棄物処理場ごみ処理施設 | 0 | 0 | 可燃ごみ 粗大ごみ | 焼却 | 流動床式 | 全連続運転 | 165 | 3 | 2001 | 場内温水 場内発電 その他 | 1900 | 20 |  | 溶融処理 | 薬剤処理 | 委託 | 新設
01 | 北海道 | 01209 | 夕張市 | 夕張市富野じん芥焼却場 | 4704 | 0 | 可燃ごみ | 焼却 | ストーカ式(可動) | バッチ運転 | 40 | 2 | 1965 | 無し |  |  |  | 無し | 無し | 直営
01 | 北海道 | 01210 | 岩見沢市 | 岩見沢市岩見沢じん芥処理センター | 3157 | 0 | 可燃ごみ | 焼却 | 固定床式 | バッチ運転 | 9.6 | 2 | 1992 | 場内温水 |  |  |  | 無し | 無し | 直営
01 | 北海道 | 01213 | 苫小牧市 | 苫小牧市沼ノ端クリーンセンター | 29677 | 0 | 可燃ごみ 直搬搬入ごみ | 焼却 | ストーカ式(可動) | 全連続運転 | 210 | 2 | 1999 | 場内温水 場内蒸気 場外温水 場内発電 場外発電 | 2000 | 9.36 | 10614 | 無し | 薬剤処理 | 委託
01 | 北海道 | 01213 | 苫小牧市 | 苫小牧市糸井清掃センター | 40946 | 0 | 可燃ごみ 直搬搬入ごみ | 焼却 | ストーカ式(可動) | 全連続運転 | 200 | 1 | 1982 | 場内温水 場内発電 | 750 | 3.87 | 3403 | 無し | 薬剤処理 その他 | 委託
01 | 北海道 | 01215 | 美唄市 | 美唄市ごみ処理センター | 9027 | 0 | 可燃ごみ 直搬搬入ごみ | 焼却 | ストーカ式(可動) | 准連続運転 | 80 | 2 | 1982 | 無し |  |  |  | 無し | 無し | 委託
01 | 北海道 | 01217 | 江別市 | 江別市新ごみ処理施設 | 0 | 0 | 可燃ごみ 不燃ごみ 直搬搬入ごみ 粗大ごみ 処理残渣 | ガス化溶融・改質 | その他 | 全連続運転 | 140 | 2 | 2002 | 場内温水 場内発電 | 1980 | 12.16 |  | 溶融処理 | ｾﾒﾝﾄ固化 薬剤処理 溶融処理 | 委託 | 新設
01 | 北海道 | 01217 | 江別市 | 江別市ごみ焼却処理場 | 35321 | 0 | 可燃ごみ 直搬搬入ごみ 処理残渣 | 焼却 | ストーカ式(可動) | 全連続運転 | 150 | 2 | 1981 | 場内温水 場内蒸気 |  |  |  | 無し | 無し | 直営
01 | 北海道 | 01221 | 名寄市 | 名寄市清掃センター | 7186 | 0 | 可燃ごみ 直搬搬入ごみ | 焼却 | ストーカ式(可動) | バッチ運転 | 40 | 4 | 1973 | 場内温水 |  |  |  | 無し | ｾﾒﾝﾄ固化 | 直営
01 | 北海道 | 01223 | 根室市 | 根室市じん芥焼却場 | 10289 | 0 | 可燃ごみ 直搬搬入ごみ | 焼却 | ストーカ式(可動) | 准連続運転 | 100 | 2 | 1981 | 場内温水 |  |  |  | 無し | 無し | 委託
01 | 北海道 | 01224 | 千歳市 | 千歳市環境センター焼却処理場 | 29491 | 0 | 可燃ごみ 直搬搬入ごみ 処理残渣 | 焼却 | ストーカ式(可動) | 全連続運転 | 195 | 2 | 1990 | 場内温水 |  |  |  | 無し | 無し | 委託
01 | 北海道 | 01225 | 滝川市 | 滝川市清掃センター | 19941 | 0 | 可燃ごみ | 焼却 | ストーカ式(可動) | 准連続運転 | 80 | 2 | 1985 | 場内温水 |  |  |  | 無し | 無し | 委託
01 | 北海道 | 01229 | 富良野市 | 富良野市一般廃棄物処理施設 | 3234 | 0 | 可燃ごみ 処理残渣 | 焼却 | 固定床式 | バッチ運転 | 10.6 | 2 | 1989 | 無し |  |  |  | 無し | 無し | 直営
01 | 北海道 | 01230 | 登別市 | 登別市クリンクルセンター（焼却処理施設） | 20043 | 113 | 可燃ごみ その他 直搬搬入ごみ 処理残渣 | 焼却 | 流動床式 | 全連続運転 | 123 | 2 | 2000 | 場内温水 |  |  |  | 無し | 薬剤処理 | 委託
01 | 北海道 | 01231 | 恵庭市 | 恵庭市ごみ焼却場 | 17188 | 0 | 可燃ごみ 直搬搬入ごみ | 焼却 | ストーカ式(可動) | 全連続運転 | 75 | 1 | 1979 | 場内温水 |  |  |  | 無し | 無し | 委託
01 | 北海道 | 01233 | 伊達市 | 伊達市清掃センター | 9305 | 0 | 可燃ごみ 直搬搬入ごみ 処理残渣 | 焼却 | ストーカ式(可動) | バッチ運転 | 36 | 2 | 1989 | 場内温水 |  |  |  | 無し | 無し | 委託
01 | 北海道 | 01331 | 松前町 | 松前町清掃センター | 3778 | 0 | 可燃ごみ 不燃ごみ 直搬搬入ごみ 粗大ごみ 処理残渣 | 焼却 | ストーカ式(可動) | バッチ運転 | 25 | 2 | 1977 | 場内温水 |  |  |  | 無し | 無し | 直営
01 | 北海道 | 01335 | 上磯町 | 上磯町粗大ごみ焼却施設 | 1055 | 0 | 粗大ごみ | 焼却 | 固定床式 | バッチ運転 | 4.8 | 1 | 1996 | 無し |  |  |  | 無し | 無し | 委託
01 | 北海道 | 01335 | 上磯町 | 上磯町じん芥処理センター | 6868 | 0 | 可燃ごみ | 焼却 | ストーカ式(可動) | バッチ運転 | 30 | 2 | 1973 | 場内温水 |  |  |  | 無し | 無し | 直営
01 | 北海道 | 01337 | 七飯町 | 七飯町粗大ごみ焼却場 | 301 | 0 | 直搬搬入ごみ 粗大ごみ | 焼却 | 固定床式 | バッチ運転 | 4.7 | 1 | 1995 | 無し |  |  |  | 無し | 無し | 直営
01 | 北海道 | 01337 | 七飯町 | 七飯町塵芥処理場 | 5525 | 869 | 可燃ごみ 直搬搬入ごみ | 焼却 | ストーカ式(可動) | バッチ運転 | 20 | 2 | 1974 | 無し |  |  |  | 無し | 無し | 直営
01 | 北海道 | 01342 | 南茅部町 | 南茅部町クリーンセンター | 568 | 0 | 可燃ごみ 不燃ごみ 資源ごみ 直搬搬入ごみ 粗大ごみ 処理残渣 | 焼却 | 固定床式 | バッチ運転 | 4 | 1 | 1996 | 無し |  |  |  | 無し | 無し | 一部委託
01 | 北海道 | 01346 | 八雲町 | 八雲町じん芥処理場 | 5826 | 0 | 可燃ごみ 直搬搬入ごみ 処理残渣 | 焼却 | ストーカ式(可動) | バッチ運転 | 25 | 2 | 1980 | 場内温水 |  |  |  | 無し | 無し | 委託
01 | 北海道 | 01347 | 長万部町 | 長万部町清掃センター | 2455 | 0 | 可燃ごみ | 焼却 | ストーカ式(可動) | バッチ運転 | 15 | 1 | 1990 | 場内温水 場外温水 |  |  |  | 無し | 無し | 一部委託
01 | 北海道 | 01367 | 奥尻町 | 奥尻町球浦行革燃焼炉（1号炉） | 105 | 0 | 混合ごみ 可燃ごみ | 焼却 | 固定床式 | バッチ運転 | 4.8 | 1 | 1992 | 無し |  |  |  | 無し | 無し | 委託
01 | 北海道 | 01367 | 奥尻町 | 奥尻町じん芥処理場 | 1159 | 0 | 可燃ごみ 直搬搬入ごみ | 焼却 | ストーカ式(可動) | バッチ運転 | 10 | 1 | 1975 | 無し |  |  |  | 無し | 無し | 直営
01 | 北海道 | 01394 | 蘭越町 | 蘭越町簡易じん芥焼却施設 | 1094 | 0 | 混合ごみ 直搬搬入ごみ | 焼却 | 固定床式 | バッチ運転 | 4.74 | 1 | 1989 | 無し |  |  |  | 無し | 無し | 直営
01 | 北海道 | 01394 | 蘭越町 | 蘭越町簡易じん芥焼却施設 | 1094 | 0 | 混合ごみ 直搬搬入ごみ | 焼却 | 固定床式 | バッチ運転 | 4.74 | 1 | 1990 | 無し |  |  |  | 無し | 無し | 直営
01 | 北海道 | 01395 | ニセコ町 | ニセコ町じん芥焼却炉 | 2043 | 208 | 混合ごみ 直搬搬入ごみ | 焼却 | 固定床式 | バッチ運転 | 16 | 2 | 1990 | 無し |  |  |  | 無し | 無し | 一部委託
01 | 北海道 | 01396 | 真狩村 | 真狩村じん芥焼却炉施設 | 747 | 0 | 混合ごみ 直搬搬入ごみ 粗大ごみ | 焼却 | その他 | バッチ運転 | 8 | 1 | 1989 | 無し |  |  |  | 無し | 無し | 委託
01 | 北海道 | 01397 | 留寿都村 | 留寿都村じん芥焼却場 | 1224 | 0 | 混合ごみ 直搬搬入ごみ | 焼却 | ストーカ式(可動) | バッチ運転 | 4.5 | 2 | 1984 | その他 |  |  |  | 無し | 無し | 直営
01 | 北海道 | 01398 | 喜茂別町 | 喜茂別町じん芥焼却炉１号炉 | 832 | 0 | 混合ごみ 可燃ごみ 直搬搬入ごみ | 焼却 | 固定床式 | バッチ運転 | 4.5 | 1 | 1985 | 無し |  |  |  | 無し | 無し | 直営
01 | 北海道 | 01399 | 京極町 | 京極町簡易じん芥焼却炉 | 1216 | 0 | 可燃ごみ 直搬搬入ごみ 粗大ごみ | 焼却 | 固定床式 | バッチ運転 | 9.6 | 2 | 1993 | 無し |  |  |  | 無し | 無し | 直営
01 | 北海道 | 01400 | 倶知安町 | 倶知安町清掃センター | 5670 | 0 | 可燃ごみ 直搬搬入ごみ 処理残渣 | 焼却 | ストーカ式(可動) | バッチ運転 | 30 | 2 | 1988 | 場内温水 |  |  |  | 無し | 無し | 委託
01 | 北海道 | 01405 | 積丹町 | 積丹町じん芥処理場 | 100 | 0 | 可燃ごみ | 焼却 | その他 | バッチ運転 | 4.5 | 1 | 1993 | 無し |  |  |  | 無し | 無し | 委託
01 | 北海道 | 01409 | 赤井川村 | 赤井川村じん芥焼却炉 | 889 | 33 | 可燃ごみ 直搬搬入ごみ | 焼却 | 固定床式 | バッチ運転 | 4.5 | 1 | 1998 | 無し |  |  |  | 無し | 無し | 委託
01 | 北海道 | 01421 | 北村 | 北村農産廃棄物処理施設 | 72 | 0 | 可燃ごみ | 焼却 | ストーカ式(可動) | バッチ運転 | 4.7 | 1 | 1992 | 無し |  |  |  | 無し | 無し | 委託
01 | 北海道 | 01431 | 浦臼町 | 浦臼町地力増進施設焼却施設 | 487 | 0 | 可燃ごみ | 焼却 | ストーカ式(可動) | バッチ運転 | 3 | 1 | 1983 | 無し |  |  |  | 無し | 無し | 委託
01 | 北海道 | 01439 | 幌加内町 | 幌加内町雨煙内処理場 | 607 | 0 | 混合ごみ 直搬搬入ごみ 粗大ごみ | 焼却 | 固定床式 | バッチ運転 | 4.8 | 1 | 1988 | 無し |  |  |  | 無し | 無し | 直営
01 | 北海道 | 01452 | 鷹栖町 | 鷹栖町一般廃棄物処理施設 | 1649 | 0 | 可燃ごみ 直搬搬入ごみ | 焼却 | 固定床式 | バッチ運転 | 8 | 1 | 1992 | 無し |  |  |  | その他 | その他 | 直営
01 | 北海道 | 01460 | 上富良野町 | 上富良野町クリーンセンター | 2466 | 0 | 可燃ごみ 処理残渣 | 焼却 | その他 | バッチ運転 | 15 | 2 | 1999 | 無し |  |  |  | 薬剤処理 | 薬剤処理 | 委託
01 | 北海道 | 01461 | 中富良野町 | 中富良野町じん芥焼却炉 | 1181 | 0 | 混合ごみ | 焼却 | 固定床式 | バッチ運転 | 20.25 | 2 | 1992 | 無し |  |  |  | 無し | 無し | 委託
01 | 北海道 | 01462 | 南富良野町 | 南富良野町ごみ焼却施設 | 0 | 0 | 混合ごみ | 焼却 | 固定床式 | バッチ運転 | 4.7 | 1 | 1994 | 無し |  |  |  | 無し | 無し | 委託 | 休止
01 | 北海道 | 01462 | 南富良野町 | 南富良野町ごみ焼却施設 | 1028 | 0 | 混合ごみ | 焼却 | 固定床式 | バッチ運転 | 15.4 | 1 | 1996 | 無し |  |  |  | 無し | 無し | 委託 | 能力変更
01 | 北海道 | 01463 | 占冠村 | 占冠村じん芥焼却炉（２号炉） | 2429 | 0 | 混合ごみ 直搬搬入ごみ | 焼却 | 固定床式 | バッチ運転 | 4 | 1 | 1990 | 無し |  |  |  | 無し | 無し | 委託
01 | 北海道 | 01463 | 占冠村 | 占冠村じん芥焼却炉（１号炉） | 0 | 0 | 混合ごみ 直搬搬入ごみ | 焼却 | 固定床式 | バッチ運転 | 4 | 1 | 1990 | 無し |  |  |  | 無し | 無し | 委託 | 休止
01 | 北海道 | 01464 | 和寒町 | 和寒町ごみ焼却施設（１号炉） | 445 | 0 | 混合ごみ 直搬搬入ごみ | 焼却 | 固定床式 | バッチ運転 | 13.66 | 1 | 1998 | 無し |  |  |  | 無し | 無し | 委託
01 | 北海道 | 01464 | 和寒町 | 和寒町ごみ焼却施設（２号炉） | 445 | 0 | 混合ごみ 直搬搬入ごみ | 焼却 | 固定床式 | バッチ運転 | 11.12 | 1 | 1998 | 無し |  |  |  | 無し | 無し | 委託
01 | 北海道 | 01465 | 剣淵町 | 剣淵町じん芥焼却炉 | 1041 | 0 | 混合ごみ 直搬搬入ごみ | 焼却 | 固定床式 | バッチ運転 | 4.8 | 1 | 1989 | 無し |  |  |  | 無し | 無し | 委託
01 | 北海道 | 01466 | 朝日町 | 朝日町塵芥処理場 | 847 | 0 | 可燃ごみ 直搬搬入ごみ | 焼却 | その他 | バッチ運転 | 7 | 1 | 1970 | 無し |  |  |  | 無し | 無し | 委託
01 | 北海道 | 01467 | 風連町 | 風連町農産廃棄物処理場 | 966 | 0 | 可燃ごみ 直搬搬入ごみ | 焼却 | その他 | バッチ運転 | 8 | 1 | 1979 | 場内温水 |  |  |  | 無し | 無し | 委託
01 | 北海道 | 01468 | 下川町 | 下川町廃棄物処理場（２号炉） | 1319 | 148 | 可燃ごみ 不燃ごみ 直搬搬入ごみ 粗大ごみ | 焼却 | 固定床式 | バッチ運転 | 13.4 | 1 | 1990 | 無し |  |  |  | 無し | 無し | 委託 | 能力変更
01 | 北海道 | 01468 | 下川町 | 下川町廃棄物処理場 | 0 | 0 | 可燃ごみ 不燃ごみ 直搬搬入ごみ 粗大ごみ 処理残渣 | 焼却 | その他 | バッチ運転 | 10 | 1 | 1979 | 無し |  |  |  | 無し | 無し | 委託 | 休止
01 | 北海道 | 01469 | 美深町 | 美深町じん芥焼却炉 | 1639 | 0 | 可燃ごみ 直搬搬入ごみ 粗大ごみ | 焼却 | 固定床式 | バッチ運転 | 4.5 | 2 | 1989 | 無し |  |  |  | 無し | 無し | 直営
01 | 北海道 | 01481 | 増毛町 | 増毛町一般廃棄物最終処分場焼却炉施設 | 1488 | 4 | 混合ごみ | 焼却 | 固定床式 | バッチ運転 | 4.8 | 1 | 1998 | 無し |  |  |  | 無し | 無し | 直営
01 | 北海道 | 01486 | 遠別町 | 遠別町塵芥処理焼却場 | 613 | 82 | 混合ごみ 直搬搬入ごみ | 焼却 | ストーカ式(可動) | バッチ運転 | 4.5 | 1 | 1988 | 無し |  |  |  | 無し | 無し | 直営
01 | 北海道 | 01486 | 遠別町 | 遠別町塵芥処理焼却場 | 0 | 0 | 混合ごみ 直搬搬入ごみ | 焼却 | 固定床式 | バッチ運転 | 4.5 | 1 | 1986 | 無し |  |  |  | 無し | 無し | 直営 | 休止
01 | 北海道 | 01487 | 天塩町 | 天塩町南川口じん芥焼却炉２号炉 | 1467 | 0 | 可燃ごみ 直搬搬入ごみ | 焼却 | 固定床式 | バッチ運転 | 4.5 | 1 | 1988 | 無し |  |  |  | 無し | 無し | 委託
01 | 北海道 | 01487 | 天塩町 | 天塩町南川口じん芥焼却炉１号炉 | 0 | 0 | 可燃ごみ 直搬搬入ごみ | 焼却 | 固定床式 | バッチ運転 | 4.5 | 1 | 1986 | 無し |  |  |  | 無し | 無し | 委託 | 休止
01 | 北海道 | 01514 | 枝幸町 | 枝幸町水産系廃棄物等処理施設 | 2692 | 179 | 可燃ごみ | 焼却 | 流動床式 | 全連続運転 | 125 | 1 | 1998 | 無し |  |  |  | 無し | 無し | 委託 | 休止
01 | 北海道 | 01517 | 礼文町 | 礼文町衛生センターごみ処理施設 | 2021 | 0 | 可燃ごみ 直搬搬入ごみ 処理残渣 | 焼却 | ストーカ式(可動) | バッチ運転 | 15 | 1 | 1985 | 場内温水 |  |  |  | 無し | 無し | 直営
01 | 北海道 | 01541 | 東藻琴村 | 東藻琴村農産廃棄物処理施設 | 258 | 0 | 可燃ごみ | 焼却 | ストーカ式(可動) | バッチ運転 | 4.5 | 1 | 1983 | 場内温水 |  |  |  | 無し | 無し | 直営
01 | 北海道 | 01542 | 女満別町 | 女満別町簡易焼却炉 | 0 | 0 | 可燃ごみ | 焼却 | 固定床式 | バッチ運転 | 4.8 | 1 | 1997 | 無し |  |  |  | 無し | 無し | 直営 | 休止
01 | 北海道 | 01544 | 津別町 | 津別町クリーンセンター | 1948 | 0 | 可燃ごみ | 焼却 | その他 | バッチ運転 | 4.8 | 2 | 1992 | 無し |  |  |  | その他 | その他 | 委託
01 | 北海道 | 01546 | 清里町 | 清里町清掃センター | 1000 | 0 | 可燃ごみ 直搬搬入ごみ 処理残渣 | 焼却 | ストーカ式(可動) | バッチ運転 | 10 | 1 | 1983 | 無し |  |  |  | 無し | 無し | 委託
01 | 北海道 | 01547 | 小清水町 | 小清水町廃棄物処理場 | 0 | 0 | 可燃ごみ | 焼却 | 固定床式 | バッチ運転 | 5 | 1 | 1969 | その他 |  |  |  | 無し | 無し | 直営 | 休止
01 | 北海道 | 01549 | 訓子府町 | 訓子府町一般廃棄物焼却施設 | 0 | 0 | 可燃ごみ | 焼却 | 固定床式 | バッチ運転 | 4.7 | 3 | 1992 | 無し |  |  |  | 無し | 無し | 委託 | 休止
01 | 北海道 | 01550 | 置戸町 | 置戸町廃棄物処理場 | 0 | 0 | 混合ごみ 可燃ごみ | 焼却 | 固定床式 | バッチ運転 | 4.8 | 2 | 1996 | 無し |  |  |  | 無し | 無し | 委託 | 休止
01 | 北海道 | 01552 | 佐呂間町 | 佐呂間町一般廃棄物焼却施設 | 4281 | 98 | 混合ごみ | 焼却 | その他 | バッチ運転 | 15.2 | 2 | 2000 | 無し |  |  |  | 無し | 無し | 委託
01 | 北海道 | 01555 | 遠軽町 | 遠軽町清掃センター | 5424 | 0 | 可燃ごみ 直搬搬入ごみ 粗大ごみ | 焼却 | ストーカ式(可動) | バッチ運転 | 25 | 2 | 1993 | 無し |  |  |  | 無し | 無し | 一部委託
01 | 北海道 | 01556 | 丸瀬布町 | 丸瀬布町簡易焼却炉 | 1468 | 0 | 混合ごみ 直搬搬入ごみ | 焼却 | 固定床式 | バッチ運転 | 15 | 1 | 1999 | 無し |  |  |  | 無し | 無し | 委託
01 | 北海道 | 01557 | 白滝村 | 白滝村廃棄物処理場 | 999 | 0 | 混合ごみ | 焼却 | 固定床式 | バッチ運転 | 4.5 | 1 | 1994 | 無し |  |  |  | 無し | 無し | 直営
01 | 北海道 | 01558 | 上湧別町 | 上湧別町廃棄物焼却炉 | 2574 | 0 | 混合ごみ 直搬搬入ごみ 粗大ごみ | 焼却 | 固定床式 | バッチ運転 | 12 | 1 | 1995 | 無し |  |  |  | 無し | 無し | 直営
01 | 北海道 | 01559 | 湧別町 | 湧別町廃棄物処理施設 | 1586 | 0 | 混合ごみ | 焼却 | 固定床式 | バッチ運転 | 15 | 1 | 1987 | 無し |  |  |  | 無し | 無し | 委託
01 | 北海道 | 01560 | 滝上町 | 滝上町じん芥焼却場 | 0 | 0 | 可燃ごみ | 焼却 | ストーカ式(可動) | バッチ運転 | 8 | 1 | 1969 | 無し |  |  |  | 無し | 無し | 直営 | 休止
01 | 北海道 | 01560 | 滝上町 | 滝上町クリーンセンター | 829 | 0 | 混合ごみ 直搬搬入ごみ 粗大ごみ | 焼却 | 固定床式 | バッチ運転 | 4.5 | 2 | 1989 | 無し |  |  |  | 無し | 無し | 直営
01 | 北海道 | 01561 | 興部町 | 興部町一般廃棄物処理場 | 0 | 0 | 可燃ごみ 直搬搬入ごみ | 焼却 | 固定床式 | バッチ運転 | 4.8 | 2 | 1996 | 無し |  |  |  | 無し | 無し | 一部委託 | 休止
01 | 北海道 | 01562 | 西興部村 | 西興部村廃棄物処理場 | 505 | 30 | 混合ごみ | 焼却 | 固定床式 | バッチ運転 | 4.8 | 1 | 1995 | その他 |  |  |  | 無し | 無し | 直営
01 | 北海道 | 01563 | 雄武町 | 雄武町廃棄物焼却処理場 | 1600 | 0 | 可燃ごみ 直搬搬入ごみ 粗大ごみ | 焼却 | ストーカ式(可動) | バッチ運転 | 10 | 1 | 1988 | 場内温水 |  |  |  | 無し | 無し | 直営
01 | 北海道 | 01571 | 豊浦町 | 豊浦町じん芥焼却場 | 1776 | 0 | 可燃ごみ 直搬搬入ごみ 粗大ごみ | 焼却 | ストーカ式(可動) | バッチ運転 | 7 | 1 | 1969 | 無し |  |  |  | 無し | 無し | 直営
01 | 北海道 | 01573 | 洞爺村 | 洞爺村塵芥処理施設 | 1014 | 27 | 可燃ごみ | 焼却 | 固定床式 | バッチ運転 | 4.8 | 1 | 1995 | 無し |  |  |  | 無し | 無し | 委託
01 | 北海道 | 01574 | 大滝村 | 大滝村じん芥焼却炉施設 | 1100 | 9 | 混合ごみ | 焼却 | その他 | バッチ運転 | 4.7 | 1 | 1991 | 無し |  |  |  | 無し | 無し | 直営
01 | 北海道 | 01601 | 日高町 | 日高町塵芥焼却場 | 461 | 0 | 可燃ごみ 直搬搬入ごみ | 焼却 | ストーカ式(可動) | バッチ運転 | 5 | 1 | 1981 | 無し |  |  |  | 無し | 無し | 直営
01 | 北海道 | 01607 | 浦河町 | 浦河町クリーンプラザ | 3098 | 0 | 可燃ごみ 直搬搬入ごみ 処理残渣 | 焼却 | ストーカ式(可動) | バッチ運転 | 17 | 2 | 1999 | 場内温水 その他 |  |  |  | 無し | ｾﾒﾝﾄ固化 薬剤処理 | 委託
01 | 北海道 | 01608 | 様似町 | 様似町クリーンセンター焼却施設 | 950 | 0 | 可燃ごみ 直搬搬入ごみ 粗大ごみ | 焼却 | ストーカ式(可動) | バッチ運転 | 10 | 1 | 1997 | その他 |  |  |  | 無し | 薬剤処理 | 直営
01 | 北海道 | 01609 | えりも町 | えりも町清掃センター | 1468 | 0 | 可燃ごみ 直搬搬入ごみ | 焼却 | ストーカ式(可動) | バッチ運転 | 10 | 1 | 1990 | 無し |  |  |  | 無し | 無し | 直営
01 | 北海道 | 01634 | 鹿追町 | 鹿追町塵芥処理場（３） | 0 | 0 | 可燃ごみ | 焼却 | 固定床式 | バッチ運転 | 4.7 | 1 | 1994 | 無し |  |  |  | 無し | 無し | 委託 | 休止
01 | 北海道 | 01634 | 鹿追町 | 鹿追町塵芥処理場（２） | 0 | 0 | 可燃ごみ | 焼却 | 固定床式 | バッチ運転 | 4.7 | 1 | 1992 | 無し |  |  |  | 無し | 無し | 委託 | 休止
01 | 北海道 | 01635 | 新得町 | 新得町一般廃棄物中間処理施設 | 2014 | 0 | 可燃ごみ 不燃ごみ 資源ごみ 直搬搬入ごみ 粗大ごみ | 焼却 | その他 | バッチ運転 | 12 | 1 | 1997 | 場内温水 |  |  |  | 薬剤処理 | 無し | 直営
01 | 北海道 | 01636 | 清水町 | 清水町清掃センター | 2614 | 0 | 可燃ごみ 直搬搬入ごみ 処理残渣 | 焼却 | ストーカ式(可動) | バッチ運転 | 15 | 1 | 1991 | 場内温水 |  |  |  | 無し | 無し | 委託
01 | 北海道 | 01644 | 池田町 | 池田町簡易焼却炉 | 0 | 0 | 混合ごみ | 焼却 | 固定床式 | バッチ運転 | 4.7 | 1 | 1994 | 無し |  |  |  | 無し | 無し | 委託 | 休止
01 | 北海道 | 01645 | 豊頃町 | 豊頃町清掃センター | 711 | 0 | 可燃ごみ 直搬搬入ごみ | 焼却 | ストーカ式(可動) | バッチ運転 | 6 | 1 | 1987 | 場内温水 |  |  |  | 無し | 無し | 直営
01 | 北海道 | 01646 | 本別町 | 本別町清掃センター | 3372 | 129 | 可燃ごみ 直搬搬入ごみ | 焼却 | ストーカ式(可動) | バッチ運転 | 17 | 2 | 1982 | 無し |  |  |  | 無し | 無し | 直営
01 | 北海道 | 01648 | 陸別町 | 陸別町塵芥焼却場（簡易焼却炉） | 1169 | 65 | 混合ごみ 可燃ごみ 資源ごみ 直搬搬入ごみ | 焼却 | その他 | バッチ運転 | 4.8 | 1 | 1995 | 無し |  |  |  | 無し | 無し | 直営
01 | 北海道 | 01648 | 陸別町 | 陸別町塵芥焼却場 | 453 | 0 | 可燃ごみ 直搬搬入ごみ | 焼却 | ストーカ式(可動) | バッチ運転 | 4.5 | 1 | 1986 | 場内温水 |  |  |  | 無し | 無し | 直営
01 | 北海道 | 01662 | 厚岸町 | 厚岸町ごみ焼却処理場 | 4146 | 0 | 可燃ごみ 直搬搬入ごみ 粗大ごみ 処理残渣 | 焼却 | ストーカ式(可動) | バッチ運転 | 22 | 2 | 1977 | 場内温水 |  |  |  | 無し | 無し | 委託
01 | 北海道 | 01664 | 標茶町 | 標茶町クリーンセンター（焼却施設） | 1983 | 0 | 可燃ごみ 粗大ごみ 処理残渣 | 焼却 | ストーカ式(可動) | バッチ運転 | 12 | 1 | 1995 | 場外温水 |  |  |  | 無し | 無し | 委託
01 | 北海道 | 01665 | 弟子屈町 | 弟子屈町廃棄物処理施設（機械炉） | 2832 | 0 | 可燃ごみ | 焼却 | ストーカ式(可動) | バッチ運転 | 12 | 1 | 1998 | 場内温水 |  |  |  | 無し | 薬剤処理 | 委託
01 | 北海道 | 01665 | 弟子屈町 | 弟子屈町一般廃棄物処理施設 | 577 | 0 | 可燃ごみ | 焼却 | 固定床式 | バッチ運転 | 9 | 2 | 1995 | 無し |  |  |  | 無し | 薬剤処理 | 委託
01 | 北海道 | 01665 | 弟子屈町 | 弟子屈町塵芥焼却場 | 0 | 0 | 混合ごみ 直搬搬入ごみ | 焼却 | 流動床式 | バッチ運転 | 10 | 1 | 1971 | 無し |  |  |  | 無し | 無し | 直営 | 休止
01 | 北海道 | 01666 | 阿寒町 | 阿寒町塵芥焼却場 | 1801 | 0 | 可燃ごみ | 焼却 | ストーカ式(可動) | バッチ運転 | 15 | 2 | 1976 | 場内温水 |  |  |  | 無し | 無し | 委託
01 | 北海道 | 01668 | 白糠町 | 白糠町クリーンセンター | 2452 | 0 | 可燃ごみ 処理残渣 | 焼却 | ストーカ式(可動) | バッチ運転 | 11 | 1 | 1995 | 無し |  |  |  | 無し | 無し | 委託
01 | 北海道 | 01668 | 白糠町 | 白糠町廃棄物簡易焼却炉 | 0 | 0 | 可燃ごみ | 焼却 | その他 | バッチ運転 | 4.5 | 1 | 1989 | 無し |  |  |  | 無し | 無し | 委託 | 休止
01 | 北海道 | 01669 | 音別町 | 音別町廃棄物処理施設 | 516 | 0 | 可燃ごみ | 焼却 | 固定床式 | バッチ運転 | 4.5 | 1 | 1993 | 無し |  |  |  | 無し | 無し | 委託
01 | 北海道 | 01669 | 音別町 | 音別町廃棄物処理施設 | 0 | 0 | 可燃ごみ | 焼却 | ストーカ式(可動) | バッチ運転 | 10 | 1 | 1974 | 無し |  |  |  | 無し | 無し | 委託 | 休止
01 | 北海道 | 01669 | 音別町 | 音別町廃棄物処理施設 | 488 | 0 | 可燃ごみ | 焼却 | 固定床式 | バッチ運転 | 4.5 | 1 | 1993 | 無し |  |  |  | 無し | 無し | 委託
01 | 北海道 | 01691 | 別海町 | 別海町ごみ処理場 | 6200 | 0 | 可燃ごみ | 焼却 | ストーカ式(可動) | バッチ運転 | 20 | 2 | 1982 | 場内温水 |  |  |  | 無し | 無し | 委託
01 | 北海道 | 01692 | 中標津町 | 中標津町清掃センター | 5462 | 0 | 可燃ごみ 直搬搬入ごみ 処理残渣 | 焼却 | ストーカ式(可動) | バッチ運転 | 25 | 2 | 1976 | 無し |  |  |  | 無し | 無し | 委託
01 | 北海道 | 01693 | 標津町 | 標津町清掃センター | 1378 | 108 | 可燃ごみ その他 | 焼却 | ストーカ式(可動) | バッチ運転 | 12 | 1 | 1982 | 無し |  |  |  | 無し | 無し | 直営
01 | 北海道 | 01693 | 標津町 | 標津町塵芥焼却場 | 0 | 0 | 可燃ごみ 直搬搬入ごみ 粗大ごみ | 焼却 | ストーカ式(可動) | バッチ運転 | 8 | 1 | 1971 | 無し |  |  |  | 無し | 無し | 直営 | 休止
01 | 北海道 | 01694 | 羅臼町 | 羅臼町ごみ焼却場 | 3119 | 0 | 可燃ごみ 直搬搬入ごみ 粗大ごみ | 焼却 | ストーカ式(可動) | バッチ運転 | 15 | 2 | 1978 | 無し |  |  |  | 無し | 無し | 委託
01 | 北海道 | 01810 | 北後志衛生施設組合 | 北後志衛生施設組合北後志清掃センター | 14481 | 0 | 可燃ごみ 直搬搬入ごみ | 焼却 | ストーカ式(可動) | バッチ運転 | 40 | 2 | 1975 | その他 |  |  |  | 無し | 無し | 直営
01 | 北海道 | 01810 | 北後志衛生施設組合 | 北後志衛生施設組合北後志清掃センター簡易焼却炉 | 0 | 0 | 可燃ごみ 直搬搬入ごみ | 焼却 | 固定床式 | バッチ運転 | 4 | 1 | 1991 | その他 |  |  |  | 無し | 無し | 直営 | 休止
01 | 北海道 | 01835 | 十勝環境複合事務組合 | 十勝環境複合事務組合くりりんセンター | 86506 | 179 | 可燃ごみ 処理残渣 | 焼却 | ストーカ式(可動) | 全連続運転 | 330 | 3 | 1996 | 場内温水 場内発電 場外発電 | 7000 | 20.85 | 34045 | 無し | 薬剤処理 | 一部委託
01 | 北海道 | 01849 | 南空知公衆衛生組合 | 南空知公衆衛生組合馬追清掃センター | 2164 | 0 | 可燃ごみ 直搬搬入ごみ 処理残渣 | 焼却 | ストーカ式(可動) | バッチ運転 | 12 | 1 | 1985 | 無し |  |  |  | 無し | 無し | 直営
01 | 北海道 | 01859 | 岩内地方衛生組合 | 岩内地方衛生組合じん芥処理場 | 11204 | 0 | 可燃ごみ 直搬搬入ごみ 処理残渣 | 焼却 | ストーカ式(可動) | バッチ運転 | 50 | 2 | 1978 | 場内温水 |  |  |  | 無し | 無し | 直営
01 | 北海道 | 01860 | 北部桧山衛生センター組合 | 北部檜山衛生センター組合焼却処理施設 | 4207 | 0 | 可燃ごみ 直搬搬入ごみ 処理残渣 | 焼却 | ストーカ式(可動) | バッチ運転 | 25 | 2 | 1986 | 無し |  |  |  | 無し | 無し | 直営
01 | 北海道 | 01861 | 羽幌町外２町村衛生施設組合 | 羽幌町外２町村衛生施設組合広域ごみ処理施設 | 5999 | 88 | 可燃ごみ 不燃ごみ 資源ごみ 直搬搬入ごみ 粗大ごみ | 焼却 | ストーカ式(可動) | バッチ運転 | 27 | 2 | 1979 | その他 |  |  |  | 無し | 無し | 直営
01 | 北海道 | 01877 | 南十勝３町村複合事務組合 | 南十勝３町村複合事務組合南十勝環境衛生センター | 4910 | 0 | 可燃ごみ 直搬搬入ごみ 処理残渣 | 焼却 | ストーカ式(可動) | バッチ運転 | 28 | 2 | 1993 | 場内温水 |  |  |  | 無し | 無し | 直営
01 | 北海道 | 01879 | 東胆振三町広域行政事務組合 | 東胆振三町広域行政事務組合塵芥処理場（焼却施設） | 2580 | 0 | 可燃ごみ 不燃ごみ 直搬搬入ごみ 処理残渣 | 焼却 | ストーカ式(可動) | バッチ運転 | 15 | 1 | 1986 | 場内温水 |  |  |  | 無し | 無し | 委託
01 | 北海道 | 01889 | 南部桧山衛生処理組合 | 南部桧山衛生処理組合ごみ処理施設 | 9767 | 0 | 可燃ごみ 直搬搬入ごみ | 焼却 | 流動床式 | 准連続運転 | 44 | 2 | 1996 | 場内温水 |  |  |  | 無し | 無し | 委託
01 | 北海道 | 01891 | 北空知衛生施設組合 | 北空知衛生施設組合ごみ焼却施設 | 3351 | 0 | 可燃ごみ 直搬搬入ごみ | 焼却 | ストーカ式(可動) | バッチ運転 | 20 | 2 | 1986 | 無し |  |  |  | 無し | 無し | 委託
01 | 北海道 | 01892 | 南宗谷衛生施設組合 | 南宗谷衛生施設組合枝幸地区ごみ処理場 | 2974 | 0 | 可燃ごみ 粗大ごみ | 焼却 | ストーカ式(可動) | バッチ運転 | 20 | 2 | 1985 | 場内温水 |  |  |  | 無し | 無し | 直営
01 | 北海道 | 01892 | 南宗谷衛生施設組合 | 南宗谷衛生施設組合浜頓別町ごみ処理場 | 3290 | 0 | 可燃ごみ 粗大ごみ | 焼却 | ストーカ式(可動) | バッチ運転 | 20 | 2 | 1983 | 場内温水 |  |  |  | 無し | 無し | 直営
01 | 北海道 | 01902 | 渡島西部広域事務組合 | 渡島西部広域事務組合渡島西部衛生センターごみ焼却施設 | 6710 | 0 | 可燃ごみ 直搬搬入ごみ 処理残渣 | 焼却 | ストーカ式(可動) | バッチ運転 | 40 | 2 | 1977 | 場内温水 その他 |  |  |  | 無し | 無し | 直営
01 | 北海道 | 01903 | 恵山地区衛生処理組合 | 恵山地区衛生処理組合恵山地区クリーンセンターごみ処理施設 | 2745 | 0 | 可燃ごみ 直搬搬入ごみ 処理残渣 | 焼却 | ストーカ式(可動) | バッチ運転 | 17 | 2 | 1997 | 場内温水 |  |  |  | 無し | 薬剤処理 | 直営
01 | 北海道 | 01911 | サロベツ清掃組合 | サロベツ清掃組合ごみ処理場 | 1814 | 0 | 混合ごみ 直搬搬入ごみ | 焼却 | 固定床式 | バッチ運転 | 9.4 | 2 | 1992 | 無し |  |  |  | 無し | 無し | 直営
01 | 北海道 | 01911 | サロベツ清掃組合 | サロベツ清掃組合ごみ処理場 | 0 | 0 | 可燃ごみ | 焼却 | 固定床式 | バッチ運転 | 10 | 1 | 1971 | 無し |  |  |  | 無し | 無し | 直営 | 休止
01 | 北海道 | 01911 | サロベツ清掃組合 | サロベツ清掃組合ごみ処理場 | 0 | 0 | 混合ごみ 直搬搬入ごみ | 焼却 | 固定床式 | バッチ運転 | 4.7 | 1 | 1992 | 無し |  |  |  | 無し | 無し | 直営 | 休止
01 | 北海道 | 01916 | 日高中部衛生施設組合 | 日高中部衛生施設組合日高中部塵芥処理センター | 10185 | 0 | 可燃ごみ 直搬搬入ごみ 処理残渣 | 焼却 | ストーカ式(可動) | 准連続運転 | 40 | 2 | 1979 | 場内温水 |  |  |  | 無し | 無し | 直営
01 | 北海道 | 01923 | 愛別町外３町塵芥処理組合 | 愛別町外３町塵芥処理組合富沢衛生センター | 6012 | 0 | 可燃ごみ 直搬搬入ごみ | 焼却 | ストーカ式(可動) | 准連続運転 | 50 | 2 | 1998 | 場内温水 場外温水 |  |  |  | 無し | 薬剤処理 | 一部委託
01 | 北海道 | 01934 | 利尻郡清掃施設組合 | 利尻郡清掃施設組合利尻郡ごみ焼却処理場 | 3103 | 0 | 可燃ごみ | 焼却 | ストーカ式(可動) | バッチ運転 | 15 | 1 | 1991 | 無し |  |  |  | 無し | 無し | 直営
01 | 北海道 | 01939 | 北石狩衛生施設組合 | 北石狩衛生施設組合北石狩衛生センターごみ処理施設 | 27379 | 0 | 可燃ごみ 直搬搬入ごみ 処理残渣 | 焼却 | ストーカ式(可動) | 准連続運転 | 120 | 2 | 1994 | 場内温水 |  |  |  | 無し | 無し | 一部委託
01 | 北海道 | 01941 | 南部後志衛生施設組合 | 南部後志衛生施設組合南後志清掃センター | 3948 | 0 | 可燃ごみ | 焼却 | 流動床式 | バッチ運転 | 18 | 1 | 1994 | 場内温水 |  |  |  | 無し | 無し | 直営
01 | 北海道 | 01943 | 大雪清掃組合 | 大雪清掃組合しらかば清掃センター | 6033 | 0 | 可燃ごみ 直搬搬入ごみ 処理残渣 | 焼却 | ストーカ式(可動) | 全連続運転 | 75 | 2 | 1993 | 場内温水 |  |  |  | 無し | ｾﾒﾝﾄ固化 薬剤処理 | 委託
01 | 北海道 | 01950 | 平取町外３町衛生施設組合 | 平取町外３町衛生施設組合清掃センター第１工場（焼却） | 6690 | 0 | 可燃ごみ 直搬搬入ごみ 処理残渣 | 焼却 | ストーカ式(可動) | バッチ運転 | 40 | 2 | 1992 | 無し |  |  |  | 無し | 無し | 直営
01 | 北海道 | 01960 | 北十勝２町環境衛生処理組合 | 北十勝２町環境衛生処理組合ごみ処理施設 | 2366 | 0 | 可燃ごみ 直搬搬入ごみ 粗大ごみ | 焼却 | ストーカ式(可動) | バッチ運転 | 15 | 1 | 1997 | 場内温水 |  |  |  | 無し | 薬剤処理 | 委託
01 | 北海道 | 01976 | 茅部地区衛生施設組合 | 茅部地区衛生施設組合茅部地区衛生センター | 6337 | 0 | 可燃ごみ 直搬搬入ごみ | 焼却 | ストーカ式(可動) | バッチ運転 | 40 | 2 | 1974 | 場内温水 |  |  |  | 無し | 無し | 直営

## 高速堆肥化施設
都道府県コード | 都道府県名 | 地方公共団体コード | 地方公共団体名 | 施設名 | 年間処理量(t/年度) | 堆肥製造量(t/年度) | 処理対象廃棄物 | 処理能力(t/日) | 使用開始年度 | 運転管理 | 施設の改廃等
01 | 北海道 | 01212 | 留萌市 | 留萌市一般廃棄物処理施設留萌市美サイクル館 | 3550 | 267 | 生ごみ | 19 | 1998 | 委託
01 | 北海道 | 01229 | 富良野市 | 富良野市有機物供給センター | 3311 | 1514 | 生ごみ その他 | 30 | 1985 | 直営
01 | 北海道 | 01230 | 登別市 | 登別市クリンクルセンター（高速堆肥化処理施設） | 410 | 77 | その他 | 5 | 2000 | 一部委託
01 | 北海道 | 01428 | 長沼町 | 長沼町堆肥生産センター | 3112 | 905 | 生ごみ 汚泥 | 10 | 1984 | 直営
01 | 北海道 | 01431 | 浦臼町 | 浦臼町地力増進施設急速推肥化施設 | 710 | 104 | 生ごみ その他 | 2 | 1983 | 委託
01 | 北海道 | 01879 | 東胆振三町広域行政事務組合 | 東胆振三町広域行政事務組合有機物供給センター | 0 | 0 | 生ごみ その他 | 10 | 1984 | 委託 | 休止

## 粗大ごみ処理施設
都道府県コード | 都道府県名 | 地方公共団体コード | 地方公共団体名 | 施設名 | 年間処理量(t/年度) | 資源回収量(t/年度) | 処理対象廃棄物 | 処理方式 | 処理能力(t/日) | 使用開始年度 | 運転管理 | 施設の改廃等
01 | 北海道 | 01100 | 札幌市 | 札幌市駒岡清掃工場併設破砕工場 | 21218 | 1007 | 可燃ごみ 不燃ごみ 資源ごみ 直接搬入ごみ 粗大ごみ | 併用 | 200 | 1986 | 委託
01 | 北海道 | 01100 | 札幌市 | 札幌市発寒破砕工場 | 17041 | 1813 | 可燃ごみ 不燃ごみ 資源ごみ 直接搬入ごみ 粗大ごみ | 併用 | 150 | 1998 | 委託
01 | 北海道 | 01100 | 札幌市 | 札幌市篠路清掃工場併設破砕工場 | 25093 | 1478 | 可燃ごみ 不燃ごみ 直接搬入ごみ 粗大ごみ | 併用 | 150 | 1980 | 委託
01 | 北海道 | 01203 | 小樽市 | 小樽市廃棄物処理場 | 25995 | 0 | 可燃ごみ 不燃ごみ 粗大ごみ | 併用 | 100 | 1977 | 委託
01 | 北海道 | 01208 | 北見市 | 北見市廃棄物処理場リサイクルプラザ（不燃ごみ・粗大ごみ処理施設） | 0 | 0 | 不燃ごみ 粗大ごみ | 圧縮 | 65 | 2001 | 委託 | 新設
01 | 北海道 | 01211 | 網走市 | 網走市廃棄物処理場 | 18693 | 119 | 混合ごみ その他 直接搬入ごみ 粗大ごみ | 破砕 | 60 | 1981 | 委託
01 | 北海道 | 01212 | 留萌市 | 留萌市一般廃棄物処理施設留萌市美サイクル館 | 1179 | 99 | その他 粗大ごみ | 併用 | 8 | 1998 | 委託
01 | 北海道 | 01213 | 苫小牧市 | 苫小牧市沼ノ端クリーンセンター破砕施設 | 7330 | 1708 | 不燃ごみ 直接搬入ごみ 粗大ごみ | 破砕 | 75 | 1999 | 委託
01 | 北海道 | 01217 | 江別市 | 江別市粗大ごみ処理施設 | 0 | 0 | 直接搬入ごみ 粗大ごみ | 破砕 | 35 | 2002 | 委託 | 新設
01 | 北海道 | 01223 | 根室市 | 根室市じん芥焼却場 | 242 | 227 | 資源ごみ 直接搬入ごみ 粗大ごみ | 併用 | 20 | 1981 | 委託
01 | 北海道 | 01224 | 千歳市 | 千歳市環境センター破砕処理場 | 9958 | 1553 | 不燃ごみ 直接搬入ごみ 粗大ごみ | 破砕 | 60 | 1985 | 委託
01 | 北海道 | 01225 | 滝川市 | 滝川市粗大ごみ処理センター | 805 | 458 | 直接搬入ごみ 粗大ごみ | 破砕 | 3 | 1988 | 委託
01 | 北海道 | 01230 | 登別市 | 登別市クリンクルセンター（破砕処理施設） | 1138 | 420 | 不燃ごみ 直接搬入ごみ 粗大ごみ | 併用 | 24 | 2000 | 一部委託
01 | 北海道 | 01231 | 恵庭市 | 恵庭市ごみ処理場 | 6 | 3 | 不燃ごみ 直接搬入ごみ 粗大ごみ | 圧縮 | 30 | 1984 | 委託
01 | 北海道 | 01233 | 伊達市 | 伊達市清掃センター | 1750 | 524 | 不燃ごみ 資源ごみ 直接搬入ごみ 粗大ごみ | 併用 | 15 | 1989 | 委託
01 | 北海道 | 01331 | 松前町 | 松前町清掃センター | 1095 | 886 | 不燃ごみ 直接搬入ごみ | 併用 | 20 | 1981 | 直営
01 | 北海道 | 01342 | 南茅部町 | 南茅部町クリーンセンター | 678 | 0 | 可燃ごみ 不燃ごみ 資源ごみ 直接搬入ごみ 粗大ごみ | 併用 | 4 | 1995 | 一部委託
01 | 北海道 | 01400 | 倶知安町 | 倶知安町清掃センター | 2651 | 128 | 不燃ごみ 直接搬入ごみ 粗大ごみ | 併用 | 15 | 1988 | 委託
01 | 北海道 | 01460 | 上富良野町 | 上富良野町クリーンセンター | 315 | 139 | 粗大ごみ | 併用 | 3.7 | 1999 | 委託
01 | 北海道 | 01513 | 中頓別町 | 中頓別町一般廃棄物埋立処理施設（破砕機） | 102 | 31 | 資源ごみ 粗大ごみ | 破砕 | 5 | 1999 | 委託
01 | 北海道 | 01517 | 礼文町 | 礼文町衛生センターごみ処理施設 | 141 | 2 | 不燃ごみ 直接搬入ごみ | 圧縮 | 6 | 1985 | 直営
01 | 北海道 | 01608 | 様似町 | 様似町クリーンセンター粗大ごみ処理施設 | 106 | 73 | 資源ごみ 粗大ごみ | 破砕 | 5 | 1997 | 直営
01 | 北海道 | 01635 | 新得町 | 新得町一般廃棄物中間処理破砕処理施設 | 576 | 130 | 不燃ごみ 資源ごみ 粗大ごみ | 併用 | 6 | 1997 | 直営
01 | 北海道 | 01636 | 清水町 | 清水町清掃センター | 861 | 85 | 不燃ごみ 資源ごみ 直接搬入ごみ 粗大ごみ | 併用 | 7 | 1991 | 委託
01 | 北海道 | 01668 | 白糠町 | 白糠町クリーンセンター | 1446 | 255 | 不燃ごみ 直接搬入ごみ 粗大ごみ | 破砕 | 5 | 1995 | 委託
01 | 北海道 | 01691 | 別海町 | 別海町ごみ処理場 | 1119 | 223 | 不燃ごみ 直接搬入ごみ 粗大ごみ | 併用 | 20 | 1982 | 委託
01 | 北海道 | 01692 | 中標津町 | 中標津町清掃センター | 1413 | 210 | 不燃ごみ 直接搬入ごみ 粗大ごみ | 破砕 | 25 | 1979 | 委託
01 | 北海道 | 01835 | 十勝環境複合事務組合 | 十勝環境複合事務組合くりりんセンター | 18301 | 2667 | 不燃ごみ 粗大ごみ | 併用 | 110 | 1996 | 一部委託
01 | 北海道 | 01849 | 南空知公衆衛生組合 | 南空知公衆衛生組合馬追クリーンセンター | 2404 | 522 | 不燃ごみ 資源ごみ 直接搬入ごみ 粗大ごみ | 併用 | 10 | 1997 | 委託
01 | 北海道 | 01859 | 岩内地方衛生組合 | 岩内地方衛生組合じん芥処理場 | 2728 | 608 | 不燃ごみ 直接搬入ごみ 粗大ごみ | 併用 | 20 | 1978 | 直営
01 | 北海道 | 01860 | 北部檜山衛生センター組合 | 北部檜山衛生センター組合焼却前処理施設 | 4299 | 891 | 不燃ごみ 直接搬入ごみ 粗大ごみ | 併用 | 11 | 1986 | 直営
01 | 北海道 | 01861 | 羽幌町外２町村衛生施設組合 | 羽幌町外２町村衛生施設組合広域ごみ処理施設 | 2 | 0 | 可燃ごみ 直接搬入ごみ 粗大ごみ | 破砕 | 7.5 | 1979 | 直営
01 | 北海道 | 01877 | 南十勝３町村複合事務組合 | 南十勝３町村複合事務組合南十勝環境衛生センター | 522 | 96 | 不燃ごみ 直接搬入ごみ 粗大ごみ | 併用 | 10 | 1993 | 直営
01 | 北海道 | 01879 | 東胆振三町広域行政事務組合 | 東胆振三町広域行政事務組合塵芥処理場（破砕施設） | 857 | 217 | 可燃ごみ 不燃ごみ 直接搬入ごみ 粗大ごみ | 併用 | 10 | 1986 | 委託
01 | 北海道 | 01889 | 南部桧山衛生処理組合 | 南部桧山衛生処理組合粗大ごみ処理施設 | 3614 | 669 | 可燃ごみ 不燃ごみ 直接搬入ごみ | 併用 | 13 | 1996 | 直営
01 | 北海道 | 01902 | 渡島西部広域事務組合 | 渡島西部広域事務組合渡島西部衛生センター粗大ごみ処理施設 | 383 | 47 | 粗大ごみ | 破砕 | 5 | 1977 | 直営
01 | 北海道 | 01903 | 恵山地区衛生処理組合 | 恵山地区衛生処理組合恵山地区クリーンセンターリサイクルセンター | 527 | 126 | 不燃ごみ 直接搬入ごみ 粗大ごみ | 併用 | 4 | 1997 | 直営
01 | 北海道 | 01916 | 日高中部衛生施設組合 | 日高中部衛生施設組合日高中部塵芥処理センター | 2789 | 576 | 不燃ごみ 直接搬入ごみ 粗大ごみ | 併用 | 20 | 1977 | 直営
01 | 北海道 | 01923 | 愛別町外３町塵芥処理組合 | 愛別町外３町塵芥処理組合富沢衛生センター | 3206 | 490 | 混合ごみ 不燃ごみ 直接搬入ごみ 粗大ごみ | 併用 | 20 | 1998 | 一部委託
01 | 北海道 | 01934 | 利尻郡清掃施設組合 | 利尻郡清掃施設組合ごみ焼却処理場 | 61 | 0 | 可燃ごみ 不燃ごみ 直接搬入ごみ 粗大ごみ | 破砕 | 6 | 1991 | 直営
01 | 北海道 | 01939 | 北石狩衛生施設組合 | 北石狩衛生施設組合北石狩衛生センター粗大ごみ処理施設 | 5656 | 958 | 不燃ごみ その他 直接搬入ごみ 粗大ごみ | 併用 | 40 | 1994 | 一部委託
01 | 北海道 | 01941 | 南部後志衛生施設組合 | 南部後志衛生施設組合南後志清掃センター | 1078 | 0 | 混合ごみ 可燃ごみ 不燃ごみ 資源ごみ その他 直接搬入ごみ 粗大ごみ | 併用 | 7 | 1995 | 直営
01 | 北海道 | 01943 | 大雪清掃組合 | 大雪清掃組合しらかば清掃センター | 998 | 300 | 不燃ごみ 直接搬入ごみ 粗大ごみ | 併用 | 20 | 1993 | 委託
01 | 北海道 | 01950 | 平取町外３町衛生施設組合 | 平取町外３町衛生施設組合粗大ごみ処理施設 | 1308 | 652 | 不燃ごみ 直接搬入ごみ 粗大ごみ | 併用 | 31 | 1987 | 直営

## 資源化等を行う施設
都道府県コード | 都道府県名 | 地方公共団体コード | 地方公共団体 | 施設名 | 年間処理量(t/年度) | 資源回収量(t/年度) | 処理対象廃棄 | 処理内容 | 処理能力(t/日) | 使用開始年度 | 運転管理 | 施設の改廃等
01 | 北海道 | 01100 | 札幌市 | 札幌市中沼プラスチック選別センター | 9117 | 7429 | その他 | 圧縮・梱包 | 82.6 | 2000 | 委託 | 新設
01 | 北海道 | 01202 | 函館市 | 函館市リサイクルセンター | 5490 | 4298 | 資源ごみ 直接搬入ごみ 粗大ごみ | 選別 圧縮・梱包 | 35.25 | 1997 | 一部委託
01 | 北海道 | 01203 | 小樽市 | 小樽市リサイクルセンター | 786 | 758 | 資源ごみ | 選別 圧縮・梱包 | 4.3 | 1997 | 委託
01 | 北海道 | 01204 | 旭川市 | 旭川市近文リサイクルプラザ | 5329 | 3829 | 資源ごみ 粗大ごみ | 選別 圧縮・梱包 | 26 | 1996 | 直営
01 | 北海道 | 01206 | 釧路市 | 釧路市資源リサイクルセンター | 5827 | 5271 | 資源ごみ | 選別 圧縮・梱包 その他 | 34 | 1994 | 委託
01 | 北海道 | 01207 | 帯広市 | 帯広市第２リサイクルセンター | 4789 | 4266 | 資源ごみ | 選別 圧縮・梱包 | 2 | 1998 | 委託
01 | 北海道 | 01207 | 帯広市 | 帯広市第１リサイクルセンター | 1727 | 962 | 資源ごみ | 選別 | 6.5 | 1992 | 委託
01 | 北海道 | 01208 | 北見市 | 北見市廃棄物処理場リサイクルプラザ（資源化施設） | 0 | 0 | 資源ごみ | 選別 圧縮・梱包 | 30 | 2001 | 委託 | 新設
01 | 北海道 | 01211 | 網走市 | 網走市リサイクルセンター | 1538 | 1489 | 資源ごみ | 選別 圧縮・梱包 | 8 | 1999 | 直営
01 | 北海道 | 01212 | 留萌市 | 留萌市一般廃棄物処理施設留萌市美サイクル館（資源化施設） | 1950 | 1758 | 資源ごみ | 選別 圧縮・梱包 | 15 | 1998 | 委託
01 | 北海道 | 01213 | 苫小牧市 | 苫小牧市資源化施設 | 1933 | 1727 | 資源ごみ | 選別 圧縮・梱包 | 15 | 1997 | 直営
01 | 北海道 | 01214 | 稚内市 | 稚内市リサイクルセンター | 503 | 503 | 資源ごみ | 選別 圧縮・梱包 | 4.78 | 1998 | 直営
01 | 北海道 | 01215 | 美唄市 | 美唄市リサイクルセンター（新） | 1513 | 1513 | 資源ごみ 粗大ごみ | 選別 圧縮・梱包 | 0.7 | 2000 | 委託 | 新設
01 | 北海道 | 01215 | 美唄市 | 美唄市リサイクルセンター（旧） | 0 | 0 | 資源ごみ 粗大ごみ | 選別 | 0.7 | 1993 | 委託
01 | 北海道 | 01217 | 江別市 | 江別市リサイクルセンター | 986 | 859 | 資源ごみ | 選別 圧縮・梱包 | 18 | 2000 | 直営
01 | 北海道 | 01219 | 紋別市 | 紋別紋別リサイクルセンター | 831 | 831 | 資源ごみ | 選別 圧縮・梱包 | 9 | 2000 | 委託
01 | 北海道 | 01220 | 士別市 | 士別市リサイクルセンター | 1706 | 1541 | 資源ごみ その他 粗大ごみ | 選別 圧縮・梱包 その他 | 0.25 | 1991 | 直営
01 | 北海道 | 01221 | 名寄市 | 名寄市リサイクルハウス | 143 | 143 | 資源ごみ | 選別 圧縮・梱包 | 2 | 1993 | 直営
01 | 北海道 | 01222 | 三笠市 | 三笠市みどりが丘環境センターリサイクルプラザ | 4369 | 1190 | 混合ごみ 資源ごみ 直接搬入ごみ 粗大ごみ | 選別 圧縮・梱包 その他 | 22 | 1999 | 委託
01 | 北海道 | 01224 | 千歳市 | 千歳市リサイクルセンター | 389 | 389 | 資源ごみ | 圧縮・梱包 | 3 | 1982 | 委託
01 | 北海道 | 01229 | 富良野市 | 富良野市空びん保管庫 | 647 | 647 | 資源ごみ | 選別 | 10 | 1998 | 委託
01 | 北海道 | 01229 | 富良野市 | 富良野資源回収センター | 70 | 70 | 資源ごみ | 選別 圧縮・梱包 | 1.8 | 2000 | 委託 | 新設
01 | 北海道 | 01229 | 富良野市 | 富良野市資源回収センター | 84 | 84 | 資源ごみ | 選別 圧縮・梱包 | 3.9 | 2000 | 委託 | 新設
01 | 北海道 | 01230 | 登別市 | 登別市クリンクルセンター（資源化施設） | 1676 | 1145 | 資源ごみ 直接搬入ごみ | 選別 圧縮・梱包 | 11 | 2000 | 一部委託
01 | 北海道 | 01231 | 恵庭市 | 恵庭市リサイクルセンター | 1159 | 1127 | 資源ごみ 粗大ごみ | 選別 圧縮・梱包 | 11 | 2000 | 委託 | 新設
01 | 北海道 | 01234 | 北広島市 | 北広島市資源リサイクルセンター | 147 | 85 | 資源ごみ | 選別 圧縮・梱包 | 1.2 | 1992 | 委託 | 能力変更
01 | 北海道 | 01234 | 北広島市 | 北広島市廃棄物破砕処理施設 | 14740 | 437 | 混合ごみ 直接搬入ごみ 粗大ごみ | 選別 | 75 | 1980 | 委託
01 | 北海道 | 01235 | 石狩市 | 石狩市リサイクルプラザ | 443 | 401 | 資源ごみ | 選別 圧縮・梱包 | 7.5 | 2000 | 一部委託 | 新設
01 | 北海道 | 01335 | 上磯町 | 上磯町資源ごみ保管施設 | 1025 | 1025 | 資源ごみ | 選別 圧縮・梱包 | 0.72 | 1997 | 委託
01 | 北海道 | 01336 | 大野町 | 大野町リサイクルドーム | 156 | 156 | 資源ごみ | 選別 圧縮・梱包 その他 | 1 | 1998 | 一部委託
01 | 北海道 | 01337 | 七飯町 | 七飯町資源ごみ（その他のプラ）ストックヤード | 292 | 292 | 資源ごみ 直接搬入ごみ | 選別 圧縮・梱包 | 1.4 | 2000 | 委託
01 | 北海道 | 01337 | 七飯町 | 七飯町資源ごみストックヤード | 577 | 577 | 資源ごみ 直接搬入ごみ | 選別 圧縮・梱包 | 2.5 | 1998 | 委託
01 | 北海道 | 01342 | 南茅部町 | 南茅部町クリーンセンター | 79 | 79 | 資源ごみ | 選別 圧縮・梱包 その他 | 4 | 1995 | 一部委託
01 | 北海道 | 01346 | 八雲町 | 八雲町じん芥処理場 | 1286 | 53 | 不燃ごみ 資源ごみ | 選別 | 20 | 1982 | 委託
01 | 北海道 | 01347 | 長万部町 | 長万部町資源化選別保管施設 | 186 | 186 | 資源ごみ | 選別 | 10 | 1997 | 直営
01 | 北海道 | 01347 | 長万部町 | 長万部町清掃センター | 342 | 133 | 不燃ごみ 資源ごみ | 選別 圧縮・梱包 | 5 | 1990 | 直営
01 | 北海道 | 01398 | 喜茂別町 | 喜茂別町資源ごみ選別場 | 288 | 90 | 不燃ごみ 資源ごみ 直接搬入ごみ | 選別 | 5 | 1999 | 直営
01 | 北海道 | 01400 | 倶知安町 | 倶知安町リサイクルセンター | 1235 | 1235 | 資源ごみ | 選別 圧縮・梱包 | 2.43 | 1993 | 直営 | 能力変更
01 | 北海道 | 01402 | 岩内町 | 岩内町資源物保管倉庫 | 105 | 105 | 資源ごみ | 選別 圧縮・梱包 | 0 | 1998 | 委託
01 | 北海道 | 01452 | 鷹栖町 | 鷹栖町一般廃棄物リサイクルセンター | 611 | 611 | 資源ごみ | 選別 圧縮・梱包 | 1.3 | 1993 | 直営
01 | 北海道 | 01457 | 上川町 | 上川町リサイクルセンター | 59 | 59 | 資源ごみ | 選別 圧縮・梱包 | 1 | 1993 | 一部委託
01 | 北海道 | 01460 | 上富良野町 | 上富良野町クリーンセンター | 515 | 486 | 資源ごみ | 選別 圧縮・梱包 | 1.2 | 1999 | 委託
01 | 北海道 | 01464 | 和寒町 | 和寒町リサイクルセンター | 143 | 143 | 資源ごみ 直接搬入ごみ 粗大ごみ | 選別 圧縮・梱包 | 0.2 | 1995 | 委託
01 | 北海道 | 01467 | 風連町 | 風連町リサイクルセンター | 51 | 51 | 資源ごみ | 選別 圧縮・梱包 | 0.5 | 1997 | 委託
01 | 北海道 | 01469 | 美深町 | 美深町リサイクルセンター | 195 | 190 | 資源ごみ | 選別 圧縮・梱包 | 1 | 1997 | 委託
01 | 北海道 | 01470 | 音威子府村 | 音威子府村リサイクル処理場 | 3 | 3 | 資源ごみ | 選別 圧縮・梱包 | 1 | 1997 | 委託
01 | 北海道 | 01511 | 猿払村 | 猿払村リサイクルセンター | 245 | 179 | 資源ごみ | 圧縮・梱包 | 2 | 2000 | 委託
01 | 北海道 | 01513 | 中頓別町 | 中頓別町ストックヤード（減容機） | 9 | 9 | 資源ごみ | 圧縮・梱包 | 0.8 | 1999 | 委託
01 | 北海道 | 01515 | 歌登町 | 歌登町リサイクルセンター | 187 | 187 | 資源ごみ | 選別 圧縮・梱包 | 2 | 1998 | 委託
01 | 北海道 | 01542 | 女満別町 | 女満別町リサイクルセンター | 416 | 416 | 資源ごみ | 選別 圧縮・梱包 | 1.8 | 1999 | 一部委託
01 | 北海道 | 01542 | 女満別町 | 女満別町前処理施設 | 32 | 32 | 不燃ごみ 資源ごみ 直接搬入ごみ 粗大ごみ | 選別 圧縮・梱包 その他 | 15 | 1982 | 直営
01 | 北海道 | 01543 | 美幌町 | 美幌町リサイクルセンター | 2115 | 1586 | 資源ごみ | 圧縮・梱包 | 3.75 | 1997 | 委託
01 | 北海道 | 01543 | 美幌町 | 美幌町破砕処理施設 | 0 | 0 | 混合ごみ 直接搬入ごみ 粗大ごみ | その他 | 45 | 1990 | 委託 | 休止
01 | 北海道 | 01544 | 津別町 | 津別町リサイクルセンター | 205 | 195 | 資源ごみ | 選別 圧縮・梱包 | 2.6 | 1999 | 委託
01 | 北海道 | 01545 | 斜里町 | 斜里町清掃センター | 4676 | 3705 | 混合ごみ 可燃ごみ 資源ごみ 直接搬入ごみ 粗大ごみ | 選別 圧縮・梱包 堆肥化・飼料化 | 25 | 1983 | 直営
01 | 北海道 | 01546 | 清里町 | 清里町清掃センター | 306 | 24 | 不燃ごみ 資源ごみ 直接搬入ごみ | 選別 | 5 | 1985 | 委託
01 | 北海道 | 01546 | 清里町 | 清里町リサイクルセンター | 150 | 0 | 資源ごみ | 選別 圧縮・梱包 | 1.2 | 2000 | 委託
01 | 北海道 | 01551 | 留辺蘂町 | 留辺蘂町リサイクルセンター | 338 | 338 | 資源ごみ | 選別 圧縮・梱包 | 2 | 1997 | 委託
01 | 北海道 | 01553 | 常呂町 | 常呂町一般廃棄物処理センター | 2955 | 133 | 混合ごみ 直接搬入ごみ 粗大ごみ | 選別 | 10 | 1982 | 委託
01 | 北海道 | 01563 | 雄武町 | 雄武町リサイクルセンター | 80 | 80 | 資源ごみ | 選別 圧縮・梱包 | 0.3 | 1996 | 直営
01 | 北海道 | 01571 | 豊浦町 | 豊浦町じん芥焼却場 | 351 | 85 | 混合ごみ | 選別 圧縮・梱包 | 5 | 1975 | 直営
01 | 北海道 | 01607 | 浦河町 | 浦河町クリーンプラザ | 1903 | 693 | 資源ごみ 直接搬入ごみ | 選別 圧縮・梱包 | 6 | 1999 | 委託
01 | 北海道 | 01636 | 清水町 | 清水町リサイクルセンター | 112 | 112 | 資源ごみ | 選別 圧縮・梱包 | 3 | 1993 | 委託
01 | 北海道 | 01643 | 幕別町 | 幕別町リサイクルセンター | 384 | 384 | 資源ごみ | 選別 | 2 | 1991 | 直営
01 | 北海道 | 01649 | 浦幌町 | 浦幌町一般廃棄物処理センター | 1733 | 180 | 混合ごみ 資源ごみ 直接搬入ごみ 粗大ごみ | 選別 | 14 | 1988 | 委託
01 | 北海道 | 01662 | 厚岸町 | 厚岸町不燃物処理施設 | 1647 | 452 | 不燃ごみ 資源ごみ 直接搬入ごみ | 選別 圧縮・梱包 その他 | 5 | 1977 | 委託
01 | 北海道 | 01663 | 浜中町 | 浜中町リサイクルセンター | 132 | 132 | 資源ごみ | 選別 圧縮・梱包 | 0.8 | 2000 | 直営
01 | 北海道 | 01663 | 浜中町 | 浜中町資源ごみストックヤード | 87 | 87 | 資源ごみ | 選別 | 1.1 | 1997 | 直営
01 | 北海道 | 01664 | 標茶町 | 標茶町クリーンセンター（リサイクルセンター） | 540 | 540 | 資源ごみ | 選別 | 0.4 | 1994 | 委託
01 | 北海道 | 01669 | 音別町 | 音別町リサイクルセンター | 85 | 85 | 資源ごみ | 選別 圧縮・梱包 | 1.3 | 1999 | 委託
01 | 北海道 | 01694 | 羅臼町 | 羅臼町ごみ焼却場 | 555 | 127 | 不燃ごみ 資源ごみ | 選別 圧縮・梱包 | 4 | 1978 | 委託
01 | 北海道 | 01810 | 北後志衛生施設組合 | 北後志衛生施設組合北後志清掃センター不燃物処理施設 | 1202 | 430 | 不燃ごみ 資源ごみ 直接搬入ごみ | 選別 圧縮・梱包 その他 | 10 | 1975 | 一部委託
01 | 北海道 | 01810 | 北後志衛生施設組合 | 北後志衛生施設組合北後志リサイクルセンター | 884 | 884 | 資源ごみ | 選別 圧縮・梱包 | 3.6 | 1999 | 委託 | 能力変更
01 | 北海道 | 01860 | 北部桧山衛生センター組合 | 北部桧山衛生センター組合リサイクルセンター施設 | 130 | 130 | 資源ごみ | 選別 圧縮・梱包 | 3 | 1999 | 委託
01 | 北海道 | 01861 | 羽幌町外２町村衛生施設組合 | 羽幌町外２町村衛生施設組合広域ごみ処理施設 | 681 | 53 | 不燃ごみ 資源ごみ 直接搬入ごみ | 選別 圧縮・梱包 | 10 | 1979 | 直営
01 | 北海道 | 01877 | 南十勝３町村複合事務組合 | 南十勝３町村複合事務組合南十勝環境衛生センターリサイクルセンター | 688 | 688 | 資源ごみ | 選別 圧縮・梱包 | 2 | 1998 | 直営
01 | 北海道 | 01902 | 渡島西部広域事務組合 | 渡島西部広域事務組合渡島西部衛生センター不燃物処理施設 | 722 | 285 | 不燃ごみ 直接搬入ごみ | 選別 圧縮・梱包 | 5 | 1977 | 直営
01 | 北海道 | 01919 | 遠軽地区広域組合 | 遠軽地区広域組合リサイクルセンター | 470 | 470 | 資源ごみ | 選別 圧縮・梱包 | 11 | 1999 | 委託
01 | 北海道 | 01923 | 愛別町外３町塵芥処理組合 | 愛別町外３町塵芥処理組合リサイクルセンター | 304 | 226 | 資源ごみ | 選別 圧縮・梱包 | 3.9 | 1999 | 一部委託
01 | 北海道 | 01943 | 大雪清掃組合 | 大雪清掃組合リサイクルプラザたいせつ | 446 | 442 | 資源ごみ | 選別 圧縮・梱包 | 12 | 1999 | 委託

## ごみ燃料化施設
都道府県コード | 都道府県名 | 地方公共団体コード | 地方公共団体名 | 施設名 | 年間処理量(t/年度) | 燃料製造量(t/年度) | 処理対象廃棄物 | 処理能力(t/日) | 使用開始年度 | 燃料供給先の利用状況 | 運転管理 | 施設の改廃等
01 | 北海道 | 01100 | 札幌市 | 札幌市ごみ資源化工場 | 43941 | 36261 | 可燃ごみ 不燃ごみ 直接搬入ごみ | 200 | 1990 | 燃料用 | 委託
01 | 北海道 | 01212 | 留萌市 | 留萌市一般廃棄物処理施設留萌市美サイクル館（燃料化施設） | 2434 | 1953 | 可燃ごみ | 20 | 1998 | 燃料用 | 委託
01 | 北海道 | 01229 | 富良野市 | 富良野市農業廃棄物処理施設 | 1679 | 973 | 資源ごみ | 7.2 | 1988 | 燃料用 | 直営

## その他の施設
都道府県コード | 都道府県名 | 地方公共団体コード | 地方公共団体名 | 施設名 | 年間処理量(t/年度) | 処理対象廃棄物 | 処理内容 | 処理能力(t/日) | 使用開始年度 | 運転管理 | 施設の改廃等
01 | 北海道 | 01210 | 岩見沢市 | 岩見沢じん芥処理センター | 25418 | 混合ごみ 不燃ごみ 粗大ごみ | 破砕 | 75 | 1972 | 直営
01 | 北海道 | 01470 | 音威子府村 | 音威子府村生ごみコンポストプラント | 57 | その他 | その他 | 1.5 | 2000 | 委託 | 新設
01 | 北海道 | 01571 | 豊浦町 | 豊浦町水産系一般廃棄物処理施設 | 993 | その他 | その他 | 24 | 2000 | 委託 | 新設
01 | 北海道 | 01644 | 池田町 | 池田町リサイクルセンター | 242 | 資源ごみ | 圧縮・梱包 | 3.6 | 1998 | 委託
01 | 北海道 | 01663 | 浜中町 | 浜中町廃棄物最終処分場破砕機 | 1865 | 可燃ごみ 不燃ごみ 直接搬入ごみ 粗大ごみ | 破砕 | 16 | 1998 | 直営

## 保管施設
都道府県コード | 都道府県名 | 地方公共団体コード | 地方公共団体名 | 施設名 | 年間保管量(t/年度) | 保管対象物 | 保管分類数 | 屋内面積(m2) | 屋外面積(m2) | 使用開始年度 | 運転管理 | 施設の改廃等
01 | 北海道 | 01100 | 札幌市 | 札幌市中沼プラスチック選別センター | 7429 | ﾌﾟﾗｽﾁｯｸ | 1 | 293 | 0 | 2000 | 委託 | 新設
01 | 北海道 | 01205 | 室蘭市 | 室蘭市ストックヤード | 1478 | 紙 金属 ガラス ﾍﾟｯﾄﾎﾞﾄﾙ その他 | 4 |  | 416 | 1997 | 直営
01 | 北海道 | 01208 | 北見市 | 北見市廃棄物処理場ストックヤード | 0 | 紙 金属 ガラス ﾍﾟｯﾄﾎﾞﾄﾙ ﾌﾟﾗｽﾁｯｸ | 7 | 495 | 234 | 2001 | 委託 | 新設
01 | 北海道 | 01214 | 稚内市 | 稚内市リサイクルセンター | 503 | 紙 金属 ガラス ﾍﾟｯﾄﾎﾞﾄﾙ その他 | 4 | 412 | 228 | 1998 | 直営
01 | 北海道 | 01216 | 芦別市 | 芦別市資源ごみ保管施設 | 362 | 紙 金属 ガラス ﾍﾟｯﾄﾎﾞﾄﾙ ﾌﾟﾗｽﾁｯｸ その他 | 6 | 943 | 39 | 1995 | 直営 | 能力変更
01 | 北海道 | 01217 | 江別市 | 資源物中間処理施設 | 990 | 紙 金属 ガラス ﾍﾟｯﾄﾎﾞﾄﾙ | 4 | 420 | 0 | 2000 | 直営 | 新設
01 | 北海道 | 01221 | 名寄市 | 名寄市リサイクルセンターストックヤード | 271 | 金属 ガラス その他 | 2 | 198 | 66 | 1994 | 直営
01 | 北海道 | 01221 | 名寄市 | 容器包装ストックヤード広域 | 49 | ﾍﾟｯﾄﾎﾞﾄﾙ | 1 | 198 | 0 | 2000 | 委託 | 新設
01 | 北海道 | 01230 | 登別市 | 登別市クリンクルセンター（保管施設） | 1578 | 紙 金属 ガラス ﾍﾟｯﾄﾎﾞﾄﾙ その他 | 8 | 593.74 |  | 2000 | 一部委託
01 | 北海道 | 01231 | 恵庭市 | 恵庭市リサイクルセンター | 1169 | 紙 金属 ガラス ﾍﾟｯﾄﾎﾞﾄﾙ その他 | 5 | 196 | 0 | 2000 | 委託 | 新設
01 | 北海道 | 01233 | 伊達市 | 伊達市清掃センター | 499 | 金属 ガラス ﾍﾟｯﾄﾎﾞﾄﾙ ﾌﾟﾗｽﾁｯｸ | 7 | 140 | 389 | 1997 | 直営
01 | 北海道 | 01234 | 北広島市 | 北広島市クリーンセンター | 315 | 紙 ﾌﾟﾗｽﾁｯｸ | 2 | 26 | 87 | 2000 | 委託 | 新設
01 | 北海道 | 01235 | 石狩市 | 石狩市リサイクルプラザ | 320 | 金属 ガラス ﾍﾟｯﾄﾎﾞﾄﾙ ﾌﾟﾗｽﾁｯｸ | 4 | 216 | 0 | 2000 | 一部委託 | 新設
01 | 北海道 | 01235 | 石狩市 | 石狩市リサイクルプラザ | 443 | 金属 ガラス ﾍﾟｯﾄﾎﾞﾄﾙ ﾌﾟﾗｽﾁｯｸ | 4 | 1857 | 4092 | 2000 | 一部委託 | 新設
01 | 北海道 | 01304 | 新篠津村 | 新篠津村資源リサイクルセンター | 15 | ガラス | 1 | 225 | 0 | 2000 | 直営 | 新設
01 | 北海道 | 01336 | 大野町 | 大野町リサイクルドーム | 156 | 紙 金属 ガラス ﾍﾟｯﾄﾎﾞﾄﾙ ﾌﾟﾗｽﾁｯｸ | 5 | 156.6 | 0 | 1998 | 一部委託
01 | 北海道 | 01337 | 七飯町 | 七飯町資源ごみストックヤード | 267 | ガラス ﾍﾟｯﾄﾎﾞﾄﾙ その他 | 4 | 119 |  | 1998 | 委託
01 | 北海道 | 01337 | 七飯町 | 七飯町資源ごみ（その他のプラ）ストックヤード | 292 | ﾌﾟﾗｽﾁｯｸ | 1 | 118 | 0 | 2000 | 委託
01 | 北海道 | 01400 | 倶知安町 | 回収資源物保管用ストックヤード | 170.858 | 紙 | 4 | 160 | 0 | 2000 | 直営 | 新設
01 | 北海道 | 01464 | 和寒町 | 和寒町遊休品保管展示庫 | 77 | その他 | 1 | 198 | 0 | 1999 | 委託
01 | 北海道 | 01511 | 猿払村 | 猿払村リサイクルセンター | 245 | 紙 金属 ガラス ﾍﾟｯﾄﾎﾞﾄﾙ ﾌﾟﾗｽﾁｯｸ | 7 | 1336.5 | 7690.5 | 1998 | 委託
01 | 北海道 | 01512 | 浜頓別町 | 浜頓別町資源物ストックヤード | 111 | 紙 金属 ガラス ﾍﾟｯﾄﾎﾞﾄﾙ ﾌﾟﾗｽﾁｯｸ その他 | 10 | 377.46 | 0 | 2001 | 委託 | 新設
01 | 北海道 | 01513 | 中頓別町 | 中頓別町ストックヤード | 212 | 紙 金属 ガラス ﾍﾟｯﾄﾎﾞﾄﾙ ﾌﾟﾗｽﾁｯｸ | 5 | 252.72 | 45.15 | 1999 | 委託
01 | 北海道 | 01543 | 美幌町 | 美幌町リサイクルセンター資源保管庫 | 33 | ガラス ﾍﾟｯﾄﾎﾞﾄﾙ ﾌﾟﾗｽﾁｯｸ | 3 | 198 | 942 | 1999 | 委託
01 | 北海道 | 01546 | 清里町 | 清里町リサイクルセンター | 150 | 紙 金属 ガラス ﾍﾟｯﾄﾎﾞﾄﾙ | 9 | 84.42 |  | 2000 | 委託
01 | 北海道 | 01551 | 留辺蘂町 | 留辺蘂町リサイクルセンター | 364 | 紙 金属 ガラス ﾍﾟｯﾄﾎﾞﾄﾙ ﾌﾟﾗｽﾁｯｸ その他 | 6 | 203 |  | 1997 | 直営
01 | 北海道 | 01553 | 常呂町 | 常呂町資源ごみ分別収集ストックヤード | 114 | 紙 金属 ガラス ﾍﾟｯﾄﾎﾞﾄﾙ | 5 | 225 |  | 1999 | 委託
01 | 北海道 | 01555 | 遠軽町 | 遠軽町ストックヤード | 211 | 紙 金属 ガラス ﾍﾟｯﾄﾎﾞﾄﾙ ﾌﾟﾗｽﾁｯｸ その他 | 6 | 272.16 |  | 1999 | 直営
01 | 北海道 | 01556 | 丸瀬布町 | ストックヤード | 36 | 紙 金属 ガラス ﾍﾟｯﾄﾎﾞﾄﾙ その他 | 5 | 129 | 0 | 1998 | 委託
01 | 北海道 | 01571 | 豊浦町 | 豊浦町ストックヤード | 142 | 金属 ガラス その他 | 6 |  | 96 | 1997 | 直営
01 | 北海道 | 01572 | 虻田町 | 虻田町ストックヤード | 72 | 金属 ガラス ﾍﾟｯﾄﾎﾞﾄﾙ その他 | 4 | 30 | 54 | 1998 | 直営
01 | 北海道 | 01578 | 白老町 | 白老町環境衛生センター | 18 | 紙 金属 ガラス その他 | 4 | 117 |  | 1997 | 委託
01 | 北海道 | 01607 | 浦河町 | 浦河町クリーンプラザ | 13001 | 紙 金属 ガラス ﾍﾟｯﾄﾎﾞﾄﾙ その他 | 5 | 264 |  | 1999 | 委託
01 | 北海道 | 01608 | 様似町 | 様似町クリーンセンター・ストックヤード | 552 | 紙 金属 ﾍﾟｯﾄﾎﾞﾄﾙ その他 | 8 | 305 | 240 | 1997 | 直営
01 | 北海道 | 01609 | えりも町 | えりも町資源ゴミストックヤード | 62 | 金属 ガラス ﾍﾟｯﾄﾎﾞﾄﾙ ﾌﾟﾗｽﾁｯｸ | 5 | 120 | 50 | 1998 | 直営
01 | 北海道 | 01666 | 阿寒町 | 阿寒町資源ごみ保管施設 | 23 | ﾍﾟｯﾄﾎﾞﾄﾙ | 1 | 28 | 0 | 2000 | 直営 | 新設
01 | 北海道 | 01667 | 鶴居村 | 鶴居村回収物ストックヤード | 7 | 紙 金属 ガラス ﾍﾟｯﾄﾎﾞﾄﾙ ﾌﾟﾗｽﾁｯｸ | 5 | 156 | 227 | 1998 | 直営
01 | 北海道 | 01668 | 白糠町 | 白糠町クリーンセンターストックヤード | 235 | 紙 ﾍﾟｯﾄﾎﾞﾄﾙ ﾌﾟﾗｽﾁｯｸ | 3 | 194 |  | 2000 | 委託
01 | 北海道 | 01669 | 音別町 | 音別町リサイクルセンター | 85 | 紙 金属 ガラス ﾍﾟｯﾄﾎﾞﾄﾙ ﾌﾟﾗｽﾁｯｸ その他 | 6 | 330 |  | 1999 | 委託
01 | 北海道 | 01877 | 南十勝３町村複合事務組合 | 南十勝３町村複合事務組合南十勝環境衛生センターストックヤード | 688 | 金属 ガラス | 5 | 77 | 168 | 1998 | 直営
01 | 北海道 | 01902 | 渡島西部広域事務組合 | 渡島西部広域事務組合渡島西部衛生センター保管施設 | 78 | ガラス その他 | 2 | 70 |  | 1997 | 直営
01 | 北海道 | 01943 | 大雪清掃組合 | 大雪清掃組合リサイクルプラザたいせつ | 103 | 紙 ﾍﾟｯﾄﾎﾞﾄﾙ ﾌﾟﾗｽﾁｯｸ その他 | 4 | 252 |  | 1999 | 委託

## 最終処分場
都道府県コード | 都道府県名 | 地方公共団体コード | 地方公共団体名 | 施設名 | 埋立容量(m3/年度) | 残余容量(m3) | 埋立場所 | 処理対象廃棄物 | 埋立開始年度 | 埋立地面積(m2) | 全体容積(m3) | 埋立終了年度 | 浸出水処理施設 | しゃ水工 | 運転管理 | 処分場の現状 | 施設の改廃等
01 | 北海道 | 01100 | 札幌市 | 札幌市第３山口処理場 | 131000 | 2697000 | 平地 | 混合 可燃ごみ 不燃ごみ その他 直接搬入ごみ 破砕ごみ・中間処理残査 焼却残渣 | 1998 | 337500 | 3386000 | 2022 | 有り | 有り | 直営 | 埋立中
01 | 北海道 | 01100 | 札幌市 | 札幌市第２山口処理場 | 0 | 0 | 平地 | 混合 不燃ごみ その他 直接搬入ごみ 破砕ごみ・中間処理残査 焼却残渣 | 1986 | 169300 | 2053000 | 1999 | 有り | 有り | 直営 | 埋立終了
01 | 北海道 | 01100 | 札幌市 | 札幌市山本処理場 | 348000 | 3451000 | 平地 | 混合 不燃ごみ その他 直接搬入ごみ 破砕ごみ・中間処理残査 焼却残渣 | 1984 | 1421800 | 10998000 | 2022 | 有り | 有り | 直営 | 埋立中
01 | 北海道 | 01202 | 函館市 | 函館市七五郎廃棄物最終処分場 | 259253 | 330369 | 山間 | 不燃ごみ その他 直接搬入ごみ | 1992 | 162000 | 2362000 | 2016 | 有り | 有り | 一部委託 | 埋立中
01 | 北海道 | 01202 | 函館市 | 函館市中の沢ごみ埋立処分場 | 0 | 0 | 山間 | 可燃ごみ その他 | 1970 | 367773 | 4178000 | 1992 | 有り | 有り | 直営 | 埋立終了
01 | 北海道 | 01203 | 小樽市 | 小樽市廃棄物処理場 | 29762 | 0 | 山間 | 可燃ごみ 不燃ごみ 粗大ごみ 焼却残渣 | 1978 | 193337 | 1862000 | 2000 | 有り | 有り | 委託 | 埋立中
01 | 北海道 | 01203 | 小樽市 | 小樽市廃棄物最終処分場 | 60370 | 972630 | 山間 | 可燃ごみ 不燃ごみ 粗大ごみ | 2000 | 115000 | 1033000 | 2014 | 有り | 有り | 委託 | 埋立中
01 | 北海道 | 01204 | 旭川市 | 旭川市中園廃棄物最終処分場 | 317054 | 558862 | 山間 | 混合 可燃ごみ 不燃ごみ 直接搬入ごみ 粗大ごみ 破砕ごみ・中間処理残査 焼却残渣 | 1986 | 258400 | 4556100 | 2003 | 有り | 有り | 委託 | 埋立中
01 | 北海道 | 01205 | 室蘭市 | 室蘭市神代最終処分場 | 30715 | 1090730 | 山間 | 可燃ごみ 不燃ごみ 直接搬入ごみ 粗大ごみ 破砕ごみ・中間処理残査 焼却残渣 | 1994 | 78000 | 1299169 | 2012 | 有り | 有り | 委託 | 埋立中
01 | 北海道 | 01206 | 釧路市 | 釧路市高山ごみ最終処分場 | 138784 | 172772 | 山間 | 混合 可燃ごみ 直接搬入ごみ 破砕ごみ・中間処理残査 | 1984 | 165000 | 1942913 | 2002 | 有り | 有り | 委託 | 埋立中
01 | 北海道 | 01206 | 釧路市 | 釧路市新高山ごみ最終処分場 | 0 | 844000 | 山間 | 混合 可燃ごみ 直接搬入ごみ 破砕ごみ・中間処理残査 焼却残渣 | 2002 | 69700 | 844000 | 2016 | 有り | 有り | 委託 | 埋立前
01 | 北海道 | 01208 | 北見市 | 北見市廃棄物処理場最終処分場 | 0 | 168000 | 山間 | 破砕ごみ・中間処理残査 焼却残渣 | 2001 | 25000 | 168000 | 2016 | 無し | 有り | 委託 | 埋立前 | 新設
01 | 北海道 | 01208 | 北見市 | 北見市廃棄物処理場最終処分場 | 118518 | 60000 | 山間 | 混合 直接搬入ごみ 粗大ごみ 破砕ごみ・中間処理残査 | 1969 | 498350 | 3943000 | 2000 | 有り | 有り | 直営 | 埋立中
01 | 北海道 | 01209 | 夕張市 | 夕張市富野じん芥埋立処分地施設 | 7003 | 123846 | 山間 | 可燃ごみ 不燃ごみ 粗大ごみ 焼却残渣 | 1987 | 35375 | 287465 | 2015 | 有り | 有り | 直営 | 埋立中
01 | 北海道 | 01210 | 岩見沢市 | 岩見沢市一般廃棄物最終処分場 | 1958 | 0 | 山間 | 混合 不燃ごみ 直接搬入ごみ 粗大ごみ 破砕ごみ・中間処理残査 焼却残渣 | 1979 | 88100 | 513709 | 1999 | 有り | 有り | 一部委託 | 埋立終了
01 | 北海道 | 01210 | 岩見沢市 | 岩見沢市一般廃棄物最終処分場 | 35138 | 113362 | 山間 | 混合 不燃ごみ 直接搬入ごみ 粗大ごみ 破砕ごみ・中間処理残査 | 2000 | 34800 | 148500 | 2004 | 有り | 有り | 一部委託 | 埋立中
01 | 北海道 | 01211 | 網走市 | 網走市廃棄物処理場最終処分場 | 24939 | 26413 | 山間 | 混合 直接搬入ごみ 粗大ごみ 破砕ごみ・中間処理残査 | 1977 | 41800 | 836000 | 2010 | 有り | 有り | 直営 | 埋立中
01 | 北海道 | 01212 | 留萌市 | 留萌市一般廃棄物処理施設最終処分場 | 8451 | 56332 | 山間 | 不燃ごみ 破砕ごみ・中間処理残査 | 1998 | 15000 | 80500 | 2007 | 有り | 有り | 委託 | 埋立中
01 | 北海道 | 01213 | 苫小牧市 | 苫小牧市一般廃棄物埋立処分場 | 0 | 25878 | 山間 | 焼却残渣 | 1972 | 27830 | 194810 | 1999 | 無し | 無し | 直営 | 埋立終了
01 | 北海道 | 01213 | 苫小牧市 | 苫小牧市一般廃棄物最終処分場 | 17253 | 60170 | 平地 | 不燃ごみ 粗大ごみ | 1985 | 44320 | 359923 | 1998 | 有り | 有り | 委託 | 埋立中
01 | 北海道 | 01213 | 苫小牧市 | 苫小牧市沼ノ端埋立処分場 | 13615 | 178033 | 平地 | 焼却残渣 | 1999 | 40000 | 205100 | 2014 | 有り | 有り | 委託 | 埋立中
01 | 北海道 | 01214 | 稚内市 | 稚内市ごみ処分場 | 44727 | 204315 | 山間 | 混合 直接搬入ごみ 粗大ごみ | 1988 | 81200 | 722971 | 2005 | 有り | 有り | 委託 | 埋立中
01 | 北海道 | 01215 | 美唄市 | 美唄市ごみ処理センター | 0 | 0 | 山間 | 不燃ごみ 直接搬入ごみ 焼却残渣 | 1983 | 22500 | 100725 | 1993 | 有り | 有り | 委託 | 埋立終了
01 | 北海道 | 01215 | 美唄市 | 美唄市ごみ処理センター（南美唄最終処分地施設） | 6260 | 66990 | 山間 | 不燃ごみ 直接搬入ごみ 焼却残渣 | 1993 | 21500 | 133823 | 2005 | 有り | 有り | 委託 | 埋立中
01 | 北海道 | 01216 | 芦別市 | 芦別市ごみ処理センター | 15404 | 274270 | 山間 | 混合 直接搬入ごみ 粗大ごみ | 1993 | 33600 | 381900 | 2015 | 有り | 有り | 委託 | 埋立中
01 | 北海道 | 01217 | 江別市 | 江別市一般廃棄物最終処分場 | 12342 | 132444 | 平地 | 不燃ごみ 直接搬入ごみ 破砕ごみ・中間処理残査 焼却残渣 | 1987 | 69350 | 463460 | 2003 | 有り | 有り | 直営 | 埋立中
01 | 北海道 | 01218 | 赤平市 | 赤平市じん芥処理場 | 8062 | 26748 | 山間 | 混合 直接搬入ごみ | 1983 | 53612 | 308116 | 2003 | 有り | 有り | 直営 | 埋立中
01 | 北海道 | 01218 | 赤平市 | 赤平市じん芥処理場 | 2776 | 67570 | 山間 | 混合 直接搬入ごみ | 1995 | 29100 | 140193 | 2009 | 有り | 有り | 直営 | 埋立中
01 | 北海道 | 01219 | 紋別市 | 紋別市廃棄物埋立処分場 | 32123 | 218691 | 山間 | 混合 直接搬入ごみ 粗大ごみ 破砕ごみ・中間処理残査 焼却残渣 | 1977 | 355568 | 720000 | 2013 | 有り | 有り | 委託 | 埋立中
01 | 北海道 | 01220 | 士別市 | 士別市一般廃棄物最終処分場 | 4220 | 45500 | 山間 | 混合 粗大ごみ | 1983 | 53000 | 313000 | 2006 | 有り | 有り | 直営 | 埋立中
01 | 北海道 | 01221 | 名寄市 | 名寄市一般廃棄物最終処理場 | 7232 | 134236 | 山間 | 混合 不燃ごみ 直接搬入ごみ 粗大ごみ 焼却残渣 | 1988 | 24900 | 296375 | 2008 | 有り | 有り | 直営 | 埋立中
01 | 北海道 | 01222 | 三笠市 | 三笠市みどりが丘環境センター埋立処分場 | 3790 | 113356 | 山間 | 混合 その他 直接搬入ごみ 粗大ごみ 破砕ごみ・中間処理残査 | 1996 | 22000 | 164000 | 2011 | 有り | 有り | 委託 | 埋立中
01 | 北海道 | 01223 | 根室市 | 根室市埋立処理場 | 25570 | 167300 | 平地 | 不燃ごみ 粗大ごみ | 1999 | 33700 | 217500 | 2014 | 有り | 有り | 一部委託 | 埋立中
01 | 北海道 | 01223 | 根室市 | 根室市ごみ埋立処分場 | 0 | 0 | 平地 | 不燃ごみ 直接搬入ごみ 粗大ごみ 破砕ごみ・中間処理残査 焼却残渣 | 1971 | 71855 | 607397 | 1999 | 有り | 無し | 一部委託 | 埋立中
01 | 北海道 | 01224 | 千歳市 | 千歳市環境センター新最終処分場 | 22493 | 78300 | 平地 | 直接搬入ごみ 破砕ごみ・中間処理残査 焼却残渣 | 1995 | 46800 | 362764 | 2005 | 有り | 有り | 委託 | 埋立中
01 | 北海道 | 01224 | 千歳市 | 千歳市環境センター旧最終処分場 | 5951 | 104258 | 平地 | 直接搬入ごみ 破砕ごみ・中間処理残査 焼却残渣 | 1984 | 86000 | 518230 | 2011 | 有り | 有り | 委託 | 埋立中
01 | 北海道 | 01225 | 滝川市 | 滝川市一般廃棄物最終処分場 | 9783 | 90670 | 平地 | 不燃ごみ 直接搬入ごみ 破砕ごみ・中間処理残査 焼却残渣 | 1994 | 35100 | 163600 | 2004 | 有り | 有り | 委託 | 埋立中
01 | 北海道 | 01226 | 砂川市 | 砂川市ごみ処理場 | 17412 | 154612 | 山間 | 混合 直接搬入ごみ 粗大ごみ | 1995 | 28000 | 258000 | 2008 | 有り | 有り | 直営 | 埋立中
01 | 北海道 | 01227 | 歌志内市 | 歌志内市ごみ埋立処理場 | 3992 | 6452 | 山間 | 混合 直接搬入ごみ 粗大ごみ | 1991 | 9800 | 91690 | 2003 | 有り | 有り | 委託 | 埋立中
01 | 北海道 | 01228 | 深川市 | 深川市一般廃棄物最終処分場 | 17310 | 30161 | 山間 | 混合 直接搬入ごみ 粗大ごみ 破砕ごみ・中間処理残査 | 1986 | 78400 | 282862 | 2002 | 有り | 有り | 委託 | 埋立中
01 | 北海道 | 01229 | 富良野市 | 富良野市一般廃棄物富丘埋立処分場 | 1497.4 | 8336.1 | 山間 | 焼却残渣 | 1994 | 4500 | 20600 | 2003 | 有り | 有り | 直営 | 埋立中
01 | 北海道 | 01230 | 登別市 | 登別市廃棄物管理型最終処分場 | 3468 | 91532 | 平地 | 破砕ごみ・中間処理残査 焼却残渣 | 2000 | 16600 | 95000 | 2015 | 有り | 有り | 委託 | 埋立前
01 | 北海道 | 01230 | 登別市 | 登別市千歳最終処分場 | 0 | 0 | 山間 | 不燃ごみ 直接搬入ごみ 焼却残渣 | 1970 | 66690 | 1133730 | 1999 | 無し | 無し | 委託 | 埋立終了 | 休止
01 | 北海道 | 01231 | 恵庭市 | 恵庭市ごみ処理場 | 12935 | 317065 | 平地 | 可燃ごみ その他 | 1984 | 77320 | 620400 | 2004 | 無し | 有り | 委託 | 埋立中
01 | 北海道 | 01233 | 伊達市 | 伊達市上館山一般廃棄物最終処分場 | 5540 | 13050 | 山間 | 不燃ごみ その他 直接搬入ごみ 破砕ごみ・中間処理残査 焼却残渣 | 1969 | 62935 | 1063816 | 2002 | 無し | 無し | 委託 | 埋立中
01 | 北海道 | 01234 | 北広島市 | 北広島市一般廃棄物最終処分場 | 41607 | 149000 | 山間 | 混合 直接搬入ごみ 粗大ごみ 破砕ごみ・中間処理残査 焼却残渣 | 1979 | 48300 | 464900 | 2005 | 有り | 有り | 委託 | 埋立中 | 能力変更
01 | 北海道 | 01235 | 石狩市 | 石狩市一般廃棄物埋立処分場 | 0 | 0 | 平地 | 不燃ごみ その他 | 1973 | 14213 | 45479 | 1994 | 無し | 無し | 直営 | 埋立終了 | 休止
01 | 北海道 | 01303 | 当別町 | 当別町蕨岱廃棄物処理場 | 0 | 0 | 平地 | 不燃ごみ | 1977 | 29536 | 92752 | 1993 | 無し | 無し | 直営 | 埋立終了
01 | 北海道 | 01331 | 松前町 | 松前町清掃センター | 120 | 615 | 山間 | 破砕ごみ・中間処理残査 焼却残渣 | 1989 | 960 | 5083 | 2002 | 無し | 無し | 直営 | 埋立中
01 | 北海道 | 01335 | 上磯町 | 上磯町一般廃棄物最終処分場 | 7708 | 36395 | 山間 | 不燃ごみ 焼却残渣 | 1995 | 14000 | 98000 | 2005 | 有り | 有り | 委託 | 埋立中
01 | 北海道 | 01335 | 上磯町 | 上磯町ゴミ埋立地 | 0 | 0 | 山間 | 不燃ごみ 直接搬入ごみ 粗大ごみ 焼却残渣 | 1976 | 4987 | 58575 | 1995 | 有り | 無し | 一部委託 | 埋立終了
01 | 北海道 | 01336 | 大野町 | 大野町一般廃棄物最終処分場 | 7174 | 45690 | 山間 | 可燃ごみ 不燃ごみ 直接搬入ごみ 破砕ごみ・中間処理残査 | 1993 | 14400 | 92700 | 2007 | 有り | 有り | 直営 | 埋立中
01 | 北海道 | 01337 | 七飯町 | 七飯町一般廃棄物最終処分場（クリーンセンター） | 4126 | 10776 | 山間 | 不燃ごみ 直接搬入ごみ 焼却残渣 | 1994 | 6800 | 44850 | 2004 | 有り | 有り | 一部委託 | 埋立中
01 | 北海道 | 01342 | 南茅部町 | 南茅部町クリーンセンター | 334 | 14571 | 平地 | 破砕ごみ・中間処理残査 焼却残渣 | 1995 | 5500 | 17400 | 2010 | 有り | 有り | 一部委託 | 埋立中
01 | 北海道 | 01343 | 鹿部町 | 鹿部町廃棄物最終処分場 | 0 | 488 | 山間 | 不燃ごみ 直接搬入ごみ 粗大ごみ | 1989 | 900 | 9000 | 2000 | 無し | 無し | 直営 | 埋立中 | 休止
01 | 北海道 | 01343 | 鹿部町 | 鹿部町一般廃棄物最終処分場 | 792 | 10608 | 山間 | 不燃ごみ 粗大ごみ 焼却残渣 | 2000 | 14000 | 11400 | 2009 | 有り | 有り | 委託 | 埋立中
01 | 北海道 | 01344 | 砂原町 | 砂原町最終処分場 | 330 | 499 | 山間 | 不燃ごみ 直接搬入ごみ 粗大ごみ 焼却残渣 | 1976 | 18000 | 70000 | 2004 | 無し | 無し | 直営 | 埋立中
01 | 北海道 | 01345 | 森町 | 森町じん芥処理場 | 16000 | 53278 | 山間 | 不燃ごみ その他 直接搬入ごみ 粗大ごみ 焼却残渣 | 1970 | 110000 | 541000 | 2005 | 無し | 無し | 直営 | 埋立中
01 | 北海道 | 01346 | 八雲町 | 八雲町熱田不燃物捨場 | 1500 | 300 | 山間 | 不燃ごみ 破砕ごみ・中間処理残査 焼却残渣 | 1975 | 20000 | 100000 | 2001 | 無し | 無し | 委託 | 埋立中
01 | 北海道 | 01346 | 八雲町 | 八雲町一般廃棄物最終処分場 | 0 | 28000 | 山間 | 不燃ごみ 粗大ごみ 破砕ごみ・中間処理残査 焼却残渣 | 2001 | 5570 | 28000 | 2015 | 有り | 有り | 委託 | 埋立前
01 | 北海道 | 01347 | 長万部町 | 長万部町清掃センター | 1732 | 94444 | 平地 | 不燃ごみ その他 | 1973 | 33330 | 149999 | 2002 | 無し | 無し | 直営 | 埋立中
01 | 北海道 | 01367 | 奥尻町 | 奥尻町不燃物埋立場 | 2969 | 10649 | 山間 | 不燃ごみ 直接搬入ごみ 粗大ごみ 焼却残渣 | 1976 | 49993 | 95000 | 2006 | 無し | 無し | 委託 | 埋立中
01 | 北海道 | 01394 | 蘭越町 | 蘭越町一般廃棄物最終処分場 | 480 | 414 | 平地 | 混合 直接搬入ごみ 焼却残渣 | 1996 | 986 | 1911 | 2002 | 無し | 無し | 直営 | 埋立中
01 | 北海道 | 01395 | ニセコ町 | ニセコ町羊蹄じん芥処理場 | 343 | 6577 | 山間 | 混合 直接搬入ごみ 粗大ごみ 焼却残渣 | 1973 | 15000 | 450000 | 2003 | 無し | 無し | 一部委託 | 埋立中
01 | 北海道 | 01396 | 真狩村 | 真狩村一般廃棄物最終処分場 | 545 | 1439 | 山間 | 不燃ごみ 粗大ごみ 焼却残渣 | 1994 | 992 | 5555 | 2002 | 無し | 無し | 委託 | 埋立中
01 | 北海道 | 01397 | 留寿都村 | 留寿都村ゴミ捨場 | 565 | 91699 | 山間 | その他 直接搬入ごみ 焼却残渣 | 1976 | 6000 | 120000 | 2002 | 無し | 無し | 直営 | 埋立中
01 | 北海道 | 01398 | 喜茂別町 | 喜茂別町富士見台塵芥処理場 | 455 | 586 | 山間 | 不燃ごみ その他 直接搬入ごみ 粗大ごみ 焼却残渣 | 1989 | 980 | 5918 | 2002 | 無し | 無し | 直営 | 埋立中
01 | 北海道 | 01399 | 京極町 | 京極町共同ゴミ処理場 | 1465 | 9528 | 山間 | 混合 直接搬入ごみ 粗大ごみ | 1972 | 41634 | 336000 | 2002 | 無し | 無し | 一部委託 | 埋立中
01 | 北海道 | 01400 | 倶知安町 | 倶知安町一般廃棄物最終処分場 | 5861 | 26220 | 山間 | 不燃ごみ 粗大ごみ 破砕ごみ・中間処理残査 焼却残渣 | 1992 | 7740 | 53600 | 2002 | 有り | 有り | 委託 | 埋立中
01 | 北海道 | 01401 | 共和町 | 共和町小沢十号ゴミ最終処分場 | 0 | 328938 | 山間 | 混合 粗大ごみ | 1972 | 27974 | 428025 | 1999 | 無し | 無し | 委託 | 埋立終了
01 | 北海道 | 01402 | 岩内町 | 岩内町ごみ捨場 | 0 | 39 | 平地 | 不燃ごみ 粗大ごみ 破砕ごみ・中間処理残査 焼却残渣 | 1974 | 18899 | 61500 | 1998 | 無し | 無し | 委託 | 埋立終了
01 | 北海道 | 01404 | 神恵内村 | 神恵内村最終処分場 | 0 | 0 | 山間 | 不燃ごみ 粗大ごみ | 1975 | 900 | 4000 | 1999 | 無し | 無し | 直営 | 埋立終了
01 | 北海道 | 01405 | 積丹町 | 積丹町塵芥処理場美国埋立地 | 279 | 1698 | 山間 | 不燃ごみ 焼却残渣 | 1943 | 62000 | 81628 | 2000 | 無し | 無し | 委託 | 埋立終了 | 休止
01 | 北海道 | 01406 | 古平町 | 古平町じん芥処理場 | 323 | 2182.3 | 山間 | 直接搬入ごみ | 1976 | 4200 | 30600 | 2002 | 無し | 無し | 直営 | 埋立中
01 | 北海道 | 01407 | 仁木町 | 仁木町クリーンセンター | 581 | 8816 | 山間 | 不燃ごみ 直接搬入ごみ 粗大ごみ 焼却残渣 | 1997 | 3650 | 10700 | 2013 | 有り | 有り | 一部委託 | 埋立中
01 | 北海道 | 01408 | 余市町 | 余市町クリーンセンター | 8973 | 45527 | 山間 | 直接搬入ごみ 粗大ごみ | 1998 | 14300 | 54500 | 2012 | 有り | 有り | 直営 | 埋立中
01 | 北海道 | 01408 | 余市町 | 余市町登新生不燃物粗大ゴミ埋立処理場 | 0 | 0 | 山間 | 直接搬入ごみ 粗大ごみ | 1989 | 994 | 10931 | 1998 | 有り | 無し | 直営 | 埋立終了
01 | 北海道 | 01409 | 赤井川村 | 赤井川村じん芥処理場 | 1145 | 13954 | 山間 | 不燃ごみ 粗大ごみ 焼却残渣 | 1999 | 4900 | 17200 | 2014 | 有り | 有り | 委託 | 埋立中
01 | 北海道 | 01421 | 北村 | 北村農産廃棄物処理施設焼却灰処分場 | 113 | 1839 | 平地 | 焼却残渣 | 1992 | 992 | 2430 | 2011 | 有り | 有り | 委託 | 埋立中
01 | 北海道 | 01425 | 上砂川町 | 上砂川町一般廃棄物最終処分場 | 0 | 28500 | 山間 | 混合 粗大ごみ | 2002 | 6300 | 28500 | 2016 | 有り | 有り | 直営 | 埋立前 | 新設
01 | 北海道 | 01425 | 上砂川町 | 上砂川町市街じん芥処理場 | 2748 | 57389 | 山間 | 混合 粗大ごみ | 1965 | 15000 | 200000 | 2001 | 無し | 無し | 直営 | 埋立中
01 | 北海道 | 01429 | 栗山町 | 栗山町環境センター | 9164 | 43546 | 山間 | 混合 その他 直接搬入ごみ 粗大ごみ | 1992 | 21230 | 159905 | 2008 | 有り | 無し | 直営 | 埋立中
01 | 北海道 | 01430 | 月形町 | 月形町衛生センター | 4000 | 36740 | 平地 | 混合 直接搬入ごみ 粗大ごみ | 1994 | 12420 | 67900 | 2011 | 有り | 有り | 委託 | 埋立中
01 | 北海道 | 01431 | 浦臼町 | 浦臼町地力増進施設埋立処分地 | 8095 | 7911 | 山間 | 混合 可燃ごみ 不燃ごみ 破砕ごみ・中間処理残査 焼却残渣 | 1983 | 22000 | 96000 | 2003 | 無し | 無し | 委託 | 埋立中
01 | 北海道 | 01431 | 浦臼町 | 浦臼町一般廃棄物最終処分場 | 0 | 13800 | 山間 | 不燃ごみ 焼却残渣 | 2002 | 6600 | 13800 | 2016 | 有り | 有り | 直営 | 埋立前 | 新設
01 | 北海道 | 01432 | 新十津川町 | 新十津川町一般産業廃棄物最終処分場 | 3348 | 10448 | 平地 | 可燃ごみ 不燃ごみ 直接搬入ごみ 粗大ごみ | 1991 | 18700 | 103000 | 2002 | 有り | 有り | 直営 | 埋立中
01 | 北海道 | 01436 | 雨竜町 | 雨竜町一般廃棄物最終処分場 | 2430 | 14716 | 山間 | 混合 可燃ごみ 不燃ごみ 資源 直接搬入ごみ 粗大ごみ | 1995 | 9520 | 32000 | 2009 | 有り | 有り | 委託 | 埋立中
01 | 北海道 | 01439 | 幌加内町 | 幌加内町塵芥処理場 | 159 | 1829 | 山間 | 焼却残渣 | 1988 | 992 | 2976 | 2001 | 無し | 無し | 直営 | 埋立中
01 | 北海道 | 01439 | 幌加内町 | 幌加内町一般廃棄物最終埋立処分場 | 0 | 5941 | 平地 | 可燃ごみ 不燃ごみ 直接搬入ごみ 粗大ごみ 焼却残渣 | 2001 | 2670 | 5941 | 2016 | 有り | 有り | 一部委託 | 埋立前
01 | 北海道 | 01452 | 鷹栖町 | 鷹栖町一般廃棄物最終処分場 | 575 | 21646 | 山間 | 不燃ごみ 直接搬入ごみ 粗大ごみ 焼却残渣 | 1992 | 7200 | 26500 | 2010 | 有り | 有り | 直営 | 埋立中
01 | 北海道 | 01453 | 東神楽町 | 東神楽町忠栄ごみ埋立処分地 | 15477 | 10028 | 山間 | 不燃ごみ 直接搬入ごみ 粗大ごみ | 1973 | 19000 | 66500 | 2001 | 無し | 無し | 直営 | 埋立中
01 | 北海道 | 01458 | 東川町 | 東川町東９号最終処分場 | 200 | 11316 | 平地 | 粗大ごみ | 1969 | 9993 | 36259 | 2002 | 無し | 無し | 直営 | 埋立中
01 | 北海道 | 01460 | 上富良野町 | 上富良野町クリーンセンター | 1177 | 53862 | 山間 | 可燃ごみ 不燃ごみ 資源 直接搬入ごみ 粗大ごみ 破砕ごみ・中間処理残査 焼却残渣 | 1996 | 12500 | 56400 | 2011 | 有り | 有り | 委託 | 埋立中
01 | 北海道 | 01461 | 中富良野町 | 中富良野町一般廃棄物処分場 | 747 | 246975 | 山間 | 混合 直接搬入ごみ 粗大ごみ 焼却残渣 | 1974 | 80448 | 644000 | 2004 | 無し | 無し | 委託 | 埋立中
01 | 北海道 | 01462 | 南富良野町 | 南富良野町幾寅埋立場 | 108 | 40635 | 山間 | 粗大ごみ 焼却残渣 | 1967 | 15869 | 66108 | 2004 | 無し | 無し | 委託 | 埋立中
01 | 北海道 | 01463 | 占冠村 | 占冠村最終処分場 | 261 | 42875 | 山間 | 不燃ごみ 焼却残渣 | 1993 | 13600 | 45060 | 2005 | 有り | 有り | 委託 | 埋立中
01 | 北海道 | 01464 | 和寒町 | 和寒町三和ごみ処理場 | 855 | 9303 | 山間 | 混合 不燃ごみ 直接搬入ごみ 粗大ごみ 焼却残渣 | 1975 | 6746 | 47222 | 2002 | 無し | 無し | 一部委託 | 埋立中
01 | 北海道 | 01465 | 剣淵町 | 剣淵町一般廃棄物最終処分場 | 143 | 22772 | 山間 | 不燃ごみ 焼却残渣 | 1999 | 7000 | 23000 | 2013 | 有り | 有り | 委託 | 埋立中
01 | 北海道 | 01466 | 朝日町 | 朝日町塵芥処理場 | 454 | 25244 | 平地 | 不燃ごみ 直接搬入ごみ 焼却残渣 | 1970 | 73000 | 109500 | 2002 | 無し | 無し | 委託 | 埋立中
01 | 北海道 | 01467 | 風連町 | 風連町一般廃棄物捨場 | 88 | 0 | 山間 | 不燃ごみ 直接搬入ごみ 焼却残渣 | 1975 | 11901 | 25190 | 1999 | 無し | 無し | 直営 | 埋立中
01 | 北海道 | 01467 | 風連町 | 風連町一般廃棄物最終処分場 | 1000 | 35000 | 平地 | 不燃ごみ 焼却残渣 | 2000 | 9600 | 36000 | 2015 | 有り | 有り | 直営 | 埋立中 | 新設
01 | 北海道 | 01468 | 下川町 | 下川町廃棄物処理場 | 356 | 16375 | 平地 | 不燃ごみ 焼却残渣 | 1980 | 12000 | 23600 | 1989 | 有り | 有り | 委託 | 埋立中
01 | 北海道 | 01469 | 美深町 | 美深町一般廃棄物ごみ埋立処分場 | 2830 | 27369 | 山間 | 不燃ごみ 直接搬入ごみ 粗大ごみ 焼却残渣 | 1995 | 12600 | 85500 | 2008 | 有り | 有り | 直営 | 埋立中
01 | 北海道 | 01470 | 音威子府村 | 音威子府村一般廃棄物最終処分場 | 230 | 100 | 平地 | 混合 直接搬入ごみ 粗大ごみ | 1989 | 900 | 3600 | 2002 | 無し | 無し | 委託 | 埋立中
01 | 北海道 | 01471 | 中川町 | 中川町じん芥処理場 | 1343 | 55948 | 平地 | 混合 直接搬入ごみ 粗大ごみ | 1976 | 90000 | 150000 | 2002 | 無し | 無し | 委託 | 埋立中
01 | 北海道 | 01481 | 増毛町 | 増毛町一般廃棄物最終処分場 | 2130 | 25026 | 山間 | 混合 直接搬入ごみ 粗大ごみ 焼却残渣 | 1998 | 9020 | 31300 | 2007 | 有り | 有り | 直営 | 埋立中
01 | 北海道 | 01482 | 小平町 | 小平町富岡塵芥処理場 | 1923 | 19987 | 山間 | 可燃ごみ 不燃ごみ 直接搬入ごみ 粗大ごみ | 1973 | 26000 | 70000 | 2001 | 無し | 無し | 委託 | 埋立中
01 | 北海道 | 01483 | 苫前町 | 苫前町じん芥捨場 | 1487 | 5705 | 山間 | 混合 粗大ごみ | 1977 | 14850 | 74250 | 2004 | 無し | 無し | 直営 | 埋立中
01 | 北海道 | 01484 | 羽幌町 | 羽幌町天売廃棄物最終処分場 | 0 | 1686 | 平地 | 焼却残渣 | 1992 | 936 | 1872 | 1999 | 無し | 無し | 委託 | 埋立終了
01 | 北海道 | 01484 | 羽幌町 | 羽幌町一般廃棄物最終処分場 | 1511 | 4929 | 山間 | 可燃ごみ 不燃ごみ 直接搬入ごみ 粗大ごみ 破砕ごみ・中間処理残査 焼却残渣 | 1969 | 18556 | 77280 | 2003 | 無し | 無し | 委託 | 埋立中
01 | 北海道 | 01485 | 初山別村 | 初山別村じん芥処理場 | 385 | 55508 | 山間 | 直接搬入ごみ | 1976 | 8000 | 100000 | 2003 | 無し | 無し | 直営 | 埋立中
01 | 北海道 | 01486 | 遠別町 | 遠別町北浜ごみ埋立地 | 59 | 1941 | 平地 | その他 直接搬入ごみ 粗大ごみ | 1983 | 990 | 9900 | 2002 | 無し | 無し | 直営 | 埋立中
01 | 北海道 | 01487 | 天塩町 | 天塩町じん芥処理場 | 468 | 3969 | 平地 | 不燃ごみ 焼却残渣 | 1970 | 24100 | 72300 | 2002 | 無し | 無し | 直営 | 埋立中
01 | 北海道 | 01511 | 猿払村 | 猿払村一般廃棄物最終処分場 | 514 | 16484 | 山間 | 不燃ごみ 粗大ごみ | 1998 | 7950 | 17741 | 2012 | 有り | 有り | 委託 | 埋立中
01 | 北海道 | 01511 | 猿払村 | 猿払村ゴミ処理場 | 0 | 0 | 山間 | 混合 不燃ごみ 粗大ごみ | 1973 | 8900 | 17800 | 1997 | 無し | 無し | 委託 | 埋立終了
01 | 北海道 | 01512 | 浜頓別町 | 浜頓別町一般廃棄物埋立処分地施設 | 2038 | 2834 | 山間 | 不燃ごみ 直接搬入ごみ 粗大ごみ 焼却残渣 | 1991 | 10000 | 25576 | 2002 | 有り | 有り | 直営 | 埋立中
01 | 北海道 | 01513 | 中頓別町 | 中頓別町一般廃棄物埋立処理施設 | 799 | 11620 | 山間 | 不燃ごみ 粗大ごみ 破砕ごみ・中間処理残査 | 1999 | 4600 | 13000 | 2009 | 有り | 有り | 委託 | 埋立中
01 | 北海道 | 01514 | 枝幸町 | 枝幸町一般廃棄物埋立処分地施設 | 2991 | 4745 | 山間 | 不燃ごみ 直接搬入ごみ 焼却残渣 | 1988 | 9194 | 33723 | 2002 | 有り | 有り | 委託 | 埋立中
01 | 北海道 | 01515 | 歌登町 | 歌登町一般廃棄物最終処分場 | 1108 | 21892 | 平地 | 不燃ごみ 焼却残渣 | 1998 | 6335 | 23000 | 2012 | 有り | 有り | 委託 | 埋立中
01 | 北海道 | 01517 | 札文町 | 札文町一般廃棄物埋立処分地施設 | 3048 | 10958 | 山間 | 不燃ごみ その他 直接搬入ごみ 粗大ごみ 焼却残渣 | 1994 | 20069 | 29067 | 2003 | 有り | 有り | 直営 | 埋立中
01 | 北海道 | 01541 | 東藻琴村 | 東藻琴村ゴミ捨場 | 443 | 2122 | 山間 | 不燃ごみ 粗大ごみ 焼却残渣 | 1970 | 10000 | 26000 | 2004 | 無し | 無し | 直営 | 埋立中
01 | 北海道 | 01542 | 女満別町 | 女満別町一般廃棄物処理場内最終処分場 | 2884 | 9511 | 山間 | 不燃ごみ 直接搬入ごみ 粗大ごみ 破砕ごみ・中間処理残査 焼却残渣 | 1981 | 19000 | 111260 | 2004 | 有り | 有り | 直営 | 埋立中
01 | 北海道 | 01543 | 美幌町 | 美幌町一般廃棄物最終処分場 | 15704 | 117529 | 山間 | 混合 直接搬入ごみ 粗大ごみ 破砕ごみ・中間処理残査 | 1987 | 31800 | 391955 | 2007 | 有り | 有り | 委託 | 埋立中
01 | 北海道 | 01544 | 津別町 | 津別町一般廃棄物最終処分場 | 2000 | 28000 | 山間 | 不燃ごみ 直接搬入ごみ 粗大ごみ 焼却残渣 | 2000 | 6900 | 30000 | 2015 | 有り | 有り | 委託 | 埋立中
01 | 北海道 | 01545 | 斜里町 | 斜里町以久科北埋立地 | 5600 | 43000 | 平地 | 混合 可燃ごみ 粗大ごみ 破砕ごみ・中間処理残査 | 1983 | 70330 | 209210 | 2010 | 有り | 有り | 直営 | 埋立中
01 | 北海道 | 01546 | 清里町 | 清里町一般廃棄物最終処分場 | 2586 | 5518 | 山間 | 不燃ごみ 直接搬入ごみ 粗大ごみ 破砕ごみ・中間処理残査 | 1996 | 5100 | 10700 | 2008 | 有り | 有り | 委託 | 埋立中
01 | 北海道 | 01547 | 小清水町 | 小清水町一般廃棄物最終処分場 | 3707 | 24104 | 山間 | 可燃ごみ 不燃ごみ 直接搬入ごみ 粗大ごみ | 1989 | 15800 | 89800 | 2004 | 有り | 有り | 直営 | 埋立中
01 | 北海道 | 01548 | 端野町 | 端野町廃棄物処理場 | 5408 | 5009 | 山間 | 混合 粗大ごみ | 1991 | 16300 | 49408 | 2001 | 有り | 有り | 委託 | 埋立中
01 | 北海道 | 01549 | 訓子府町 | 訓子府町一般廃棄物処理場 | 3029 | 32810 | 山間 | 混合 不燃ごみ 資源 直接搬入ごみ 粗大ごみ 焼却残渣 | 1987 | 15300 | 81980 | 2003 | 有り | 有り | 委託 | 埋立中
01 | 北海道 | 01550 | 置戸町 | 置戸町勝山じん芥処理場 | 2298 | 37606 | 山間 | 混合 可燃ごみ 不燃ごみ 直接搬入ごみ 粗大ごみ | 1972 | 4089 | 82300 | 2003 | 無し | 無し | 委託 | 埋立中
01 | 北海道 | 01551 | 留辺蘂町 | 留辺蘂町豊金じん芥処理場 | 2966 | 7700 | 山間 | 混合 直接搬入ごみ 粗大ごみ | 1973 | 35979 | 179895 | 2003 | 無し | 無し | 直営 | 埋立中
01 | 北海道 | 01552 | 佐呂間町 | 佐呂間町一般廃棄物最終処理場 | 2205 | 10071 | 山間 | 混合 | 1982 | 16000 | 79540 | 2006 | 有り | 有り | 委託 | 埋立中
01 | 北海道 | 01553 | 常呂町 | 常呂町一般廃棄物最終処分場 | 3244 | 28226 | 山間 | 混合 直接搬入ごみ 粗大ごみ 破砕ごみ・中間処理残査 | 1991 | 9930 | 58857 | 2007 | 有り | 無し | 委託 | 埋立中
01 | 北海道 | 01554 | 生田原町 | 生田原町豊原ゴミ埋立場 | 1140 | 2907 | 山間 | 混合 直接搬入ごみ | 1971 | 30000 | 60000 | 2005 | 無し | 無し | 直営 | 埋立中
01 | 北海道 | 01555 | 遠軽町 | 遠軽町一般廃棄物最終処分場 | 11153 | 40186 | 山間 | 不燃ごみ 粗大ごみ 破砕ごみ・中間処理残査 焼却残渣 | 1998 | 264.411 | 68000 | 2007 | 有り | 有り | 直営 | 埋立中
01 | 北海道 | 01555 | 遠軽町 | 遠軽町廃棄物最終処分場 | 1243 | 1159 | 山間 | 不燃ごみ 粗大ごみ 焼却残渣 | 1979 | 31637 | 177120 | 2007 | 有り | 有り | 直営 | 埋立中
01 | 北海道 | 01556 | 丸瀬布町 | 丸瀬布町金山ゴミ捨場 | 320 | 3075 | 平地 | 混合 直接搬入ごみ 粗大ごみ 焼却残渣 | 1967 | 30250 | 60000 | 2006 | 無し | 無し | 委託 | 埋立中
01 | 北海道 | 01557 | 白滝村 | 白滝村奥白滝廃棄物処理場 | 3720 | 21432 | 平地 | 混合 焼却残渣 | 1975 | 10000 | 50000 | 2005 | 無し | 無し | 直営 | 埋立中
01 | 北海道 | 01558 | 上湧別町 | 上湧別町廃棄物処理場 | 980 | 65000 | 山間 | 混合 直接搬入ごみ 粗大ごみ 焼却残渣 | 1987 | 21720 | 114450 | 2021 | 有り | 有り | 直営 | 埋立中
01 | 北海道 | 01559 | 湧別町 | 湧別町ゴミ捨場 | 317 | 462 | 平地 | 焼却残渣 | 1982 | 800 | 12500 | 2002 | 無し | 無し | 委託 | 埋立中
01 | 北海道 | 01560 | 滝上町 | 滝上町じん芥処理場 | 123 | 15 | 平地 | 不燃ごみ 焼却残渣 | 1968 | 18088 | 54000 | 2001 | 無し | 無し | 直営 | 埋立中
01 | 北海道 | 01561 | 興部町 | 興部町一般廃棄物処理場 | 1844 | 17058 | 山間 | 不燃ごみ 直接搬入ごみ 粗大ごみ 焼却残渣 | 1996 | 8900 | 27900 | 2010 | 有り | 有り | 一部委託 | 埋立中
01 | 北海道 | 01562 | 西興部村 | 西興部村ごみ処理場 | 20 | 14000 | 平地 | 粗大ごみ 焼却残渣 | 1969 | 4900 | 24645 | 2002 | 無し | 無し | 直営 | 埋立中
01 | 北海道 | 01563 | 雄武町 | 雄武町廃棄物最終処分場 | 1606 | 63700 | 山間 | 不燃ごみ 直接搬入ごみ 粗大ごみ 焼却残渣 | 1986 | 24600 | 83744 | 2013 | 有り | 有り | 直営 | 埋立中
01 | 北海道 | 01571 | 豊浦町 | 豊浦町一般廃棄物最終処分場 | 338 | 0 | 山間 | 不燃ごみ | 1997 | 999 | 2088 | 2000 | 無し | 有り | 直営 | 埋立中
01 | 北海道 | 01571 | 豊浦町 | 豊浦町じん芥埋立場 | 244 | 573 | 平地 | 不燃ごみ 直接搬入ごみ 粗大ごみ 焼却残渣 | 1975 | 4500 | 15000 | 2002 | 無し | 無し | 直営 | 埋立中
01 | 北海道 | 01572 | 虻田町 | 虻田町不燃物捨場 | 5000 | 15000 | 山間 | 不燃ごみ 直接搬入ごみ 粗大ごみ 焼却残渣 | 1972 | 20000 | 200000 | 2002 | 無し | 無し | 委託 | 埋立中
01 | 北海道 | 01573 | 洞爺村 | 洞爺村塵芥最終処分場 | 340 | 970 | 山間 | 不燃ごみ その他 焼却残渣 | 1993 | 925 | 4200 | 2002 | 無し | 無し | 委託 | 埋立中
01 | 北海道 | 01574 | 大滝村 | 大滝村じん芥処理場 | 91 | 167 | 山間 | 粗大ごみ 焼却残渣 | 1993 | 600 | 900 | 2003 | 無し | 無し | 直営 | 埋立中
01 | 北海道 | 01575 | 壮瞥町 | 壮瞥町塵芥捨場 | 1810 | 4004 | 山間 | 混合 資源 直接搬入ごみ 粗大ごみ | 1975 | 31000 | 62000 | 2002 | 無し | 無し | 委託 | 埋立中
01 | 北海道 | 01578 | 白老町 | 白老町環境衛生センター | 1272 | 18554 | 平地 | 不燃ごみ 直接搬入ごみ 破砕ごみ・中間処理残査 焼却残渣 | 1983 | 24284 | 61920 | 2006 | 有り | 有り | 委託 | 埋立中
01 | 北海道 | 01601 | 日高町 | 日高町最終処分場 | 0 | 8800 | 平地 | 不燃ごみ 直接搬入ごみ 粗大ごみ 破砕ごみ・中間処理残査 焼却残渣 | 2001 | 3250 | 8800 | 2016 | 有り | 有り | 委託 | 埋立前
01 | 北海道 | 01601 | 日高町 | 日高町ごみ埋立地 | 350 | 50 | 山間 | 不燃ごみ その他 直接搬入ごみ 粗大ごみ 焼却残渣 | 1976 | 5800 | 15000 | 2001 | 無し | 無し | 委託 | 埋立中
01 | 北海道 | 01606 | 三石町 | 三石町じん芥処理場 | 2897 | 0 | 山間 | 不燃ごみ | 1984 | 7000 | 28000 | 2000 | 無し | 無し | 委託 | 埋立終了
01 | 北海道 | 01607 | 浦河町 | 浦河町クリーンプラザ | 0 | 44200 | 山間 | 不燃ごみ 焼却残渣 | 2001 | 11300 | 44200 | 2015 | 有り | 有り | 委託 | 埋立前
01 | 北海道 | 01608 | 様似町 | 様似町クリーンセンター最終処分場 | 842 | 31913 | 平地 | 不燃ごみ その他 直接搬入ごみ 破砕ごみ・中間処理残査 焼却残渣 | 1997 | 9610 | 34500 | 2011 | 有り | 有り | 直営 | 埋立中
01 | 北海道 | 01609 | えりも町 | えりも町産業廃棄物処理場 | 4662 | 29184 | 山間 | 不燃ごみ 直接搬入ごみ 粗大ごみ 焼却残渣 | 1973 | 7536 | 212000 | 2004 | 無し | 無し | 直営 | 埋立中
01 | 北海道 | 01634 | 鹿追町 | 鹿追町塵芥処理場 | 1100 | 14000 | 山間 | 不燃ごみ その他 直接搬入ごみ 粗大ごみ | 1969 | 10386 | 55000 | 2003 | 無し | 無し | 委託 | 埋立中
01 | 北海道 | 01635 | 新得町 | 新得町一般廃棄物埋立処分場 | 820 | 35739 | 山間 | 混合 不燃ごみ その他 破砕ごみ・中間処理残査 焼却残渣 | 1995 | 12000 | 42900 | 2015 | 有り | 有り | 直営 | 埋立中
01 | 北海道 | 01636 | 清水町 | 清水町一般廃棄物最終処分場 | 1527 | 11527 | 平地 | 不燃ごみ 粗大ごみ 破砕ごみ・中間処理残査 焼却残渣 | 1992 | 12375 | 25273 | 2006 | 有り | 有り | 委託 | 埋立中
01 | 北海道 | 01637 | 芽室町 | 芽室町西芽室ごみ埋立処分地 | 1211 | 7000 | 山間 | 不燃ごみ 粗大ごみ | 1967 | 12000 | 194550 | 2002 | 無し | 無し | 直営 | 埋立中
01 | 北海道 | 01643 | 幕別町 | 幕別町豊岡ゴミ処理場 | 0 | 8650 | 山間 | 不燃ごみ 直接搬入ごみ 粗大ごみ | 1975 | 29752 | 282000 | 1998 | 無し | 無し | 直営 | 埋立終了
01 | 北海道 | 01644 | 池田町 | 池田町一般廃棄物最終処分場 | 4160 | 17959 | 山間 | 混合 粗大ごみ 焼却残渣 | 1980 | 12000 | 98465 | 2005 | 有り | 有り | 委託 | 埋立中
01 | 北海道 | 01645 | 豊頃町 | 豊頃町安骨ごみ埋立地 | 1051 | 2116 | 山間 | 不燃ごみ 直接搬入ごみ 粗大ごみ 焼却残渣 | 1977 | 4000 | 72000 | 2002 | 無し | 無し | 直営 | 埋立中
01 | 北海道 | 01646 | 本別町 | 本別町清掃センター | 934 | 2749.4 | 山間 | 不燃ごみ その他 直接搬入ごみ | 1982 | 990 | 10000 | 2003 | 無し | 無し | 直営 | 埋立中
01 | 北海道 | 01647 | 足寄町 | 足寄町一般廃棄物最終処分場 | 8746 | 6643 | 山間 | 混合 | 1992 | 18900 | 82407 | 2002 | 有り | 有り | 直営 | 埋立中
01 | 北海道 | 01647 | 足寄町 | 足寄町廃棄物最終処分場 | 0 | 0 | 山間 | 混合 直接搬入ごみ 粗大ごみ | 1974 | 25468 | 270000 | 1992 | 無し | 無し | 直営 | 埋立終了
01 | 北海道 | 01648 | 陸別町 | 陸別町塵芥焼却場最終処分地 | 349 | 2259 | 平地 | 不燃ごみ 直接搬入ごみ 焼却残渣 | 1992 | 983 | 4390 | 2002 | 無し | 無し | 直営 | 埋立中
01 | 北海道 | 01648 | 陸別町 | 陸別町塵芥処理場最終処分地 | 0 | 0 | 平地 | 不燃ごみ 直接搬入ごみ 焼却残渣 | 1986 | 800 | 3200 | 2002 | 無し | 無し | 直営 | 埋立中 | 休止
01 | 北海道 | 01649 | 浦幌町 | 浦幌町一般廃棄物処理センター | 2549 | 18673 | 山間 | 混合 直接搬入ごみ 粗大ごみ 破砕ごみ・中間処理残査 | 1988 | 10740 | 53680 | 2008 | 有り | 有り | 委託 | 埋立中
01 | 北海道 | 01662 | 厚岸町 | 厚岸町一般廃棄物最終処分場 | 6271 | 9523 | 山間 | 不燃ごみ 直接搬入ごみ 焼却残渣 | 1994 | 8970 | 24000 | 2007 | 有り | 有り | 委託 | 埋立中
01 | 北海道 | 01662 | 厚岸町 | 厚岸町埋立処分場 | 0 | 3814 | 山間 | 可燃ごみ 不燃ごみ 粗大ごみ 破砕ごみ・中間処理残査 焼却残渣 | 1970 | 20000 | 41000 | 2007 | 無し | 無し | 委託 | 埋立中
01 | 北海道 | 01663 | 浜中町 | 浜中町廃棄物最終処分場 | 2943 | 35393 | 山間 | 可燃ごみ 不燃ごみ 直接搬入ごみ 粗大ごみ 焼却残渣 | 1998 | 9920 | 43300 | 2012 | 有り | 有り | 一部委託 | 埋立中
01 | 北海道 | 01663 | 浜中町 | 浜中町不燃物最終処分場 | 0 | 0 | 山間 | 不燃ごみ その他 直接搬入ごみ 粗大ごみ 焼却残渣 | 1976 | 40573 | 131305 | 1998 | 無し | 無し | 直営 | 埋立中 | 休止
01 | 北海道 | 01664 | 標茶町 | 標茶町クリーンセンター（埋立最終処分場） | 771 | 25388 | 山間 | 不燃ごみ 粗大ごみ 焼却残渣 | 1995 | 5500 | 29329 | 2004 | 有り | 有り | 委託 | 埋立中
01 | 北海道 | 01665 | 弟子屈町 | 弟子屈町廃棄物処理施設最終処分場 | 451 | 52312 | 平地 | 焼却残渣 | 1995 | 8920 | 55000 | 2016 | 有り | 有り | 委託 | 埋立中
01 | 北海道 | 01665 | 弟子屈町 | 弟子屈町塵芥捨場 | 823 | 7456 | 平地 | 混合 直接搬入ごみ 粗大ごみ | 1971 | 19500 | 191544 | 2005 | 無し | 無し | 直営 | 埋立中
01 | 北海道 | 01665 | 弟子屈町 | 弟子屈町川湯捨場 | 0 | 0 | 山間 | 可燃ごみ 不燃ごみ | 1976 | 9702 | 20334 | 1998 | 無し | 無し | 直営 | 埋立終了
01 | 北海道 | 01666 | 阿寒町 | 阿寒町塵芥処理場 | 5239 | 11030 | 山間 | 可燃ごみ 不燃ごみ 直接搬入ごみ 粗大ごみ 焼却残渣 | 1993 | 8500 | 43280 | 2003 | 有り | 有り | 委託 | 埋立中
01 | 北海道 | 01668 | 白糠町 | 白糠町一般廃棄物最終処分場 | 2551 | 33424 | 山間 | 破砕ごみ・中間処理残査 焼却残渣 | 1999 | 7700 | 37500 | 2008 | 有り | 有り | 委託 | 埋立中
01 | 北海道 | 01669 | 音別町 | 音別町一般廃棄物最終処分場 | 670 | 9330 | 山間 | 不燃ごみ 焼却残渣 | 2000 | 4000 | 10000 | 2014 | 有り | 有り | 直営 | 埋立中
01 | 北海道 | 01669 | 音別町 | 音別町尺別ごみ捨場 | 0 | 0 | 山間 | 不燃ごみ その他 粗大ごみ | 1981 | 900 | 9000 | 1997 | 無し | 無し | 直営 | 埋立終了 | 休止
01 | 北海道 | 01669 | 音別町 | 音別町中音別埋立地 | 0 | 318 | 山間 | 不燃ごみ 焼却残渣 | 1974 | 1500 | 3000 | 1999 | 無し | 無し | 委託 | 埋立終了 | 休止
01 | 北海道 | 01691 | 別海町 | 別海町ごみ処理場 | 1530 | 608 | 平地 | 不燃ごみ | 1995 | 860 | 9000 | 2001 | 無し | 無し | 委託 | 埋立中
01 | 北海道 | 01692 | 中標津町 | 中標津町清掃センター | 2142 | 3146 | 平地 | 直接搬入ごみ 破砕ごみ・中間処理残査 焼却残渣 | 1976 | 13397 | 40191 | 2002 | 無し | 無し | 委託 | 埋立中
01 | 北海道 | 01693 | 標津町 | 標津町トド山最終処分場 | 922 | 1972 | 平地 | 不燃ごみ その他 | 1972 | 14000 | 24000 | 2002 | 無し | 無し | 直営 | 埋立中
01 | 北海道 | 01694 | 羅臼町 | 羅臼町ごみ焼却場埋立地 | 1342 | 757 | 山間 | 不燃ごみ 直接搬入ごみ 粗大ごみ 焼却残渣 | 1978 | 4900 | 20000 | 2002 | 無し | 無し | 委託 | 埋立中
01 | 北海道 | 01810 | 北後志衛生施設組合 | 北後志衛生施設組合北後志清掃センター焼却残灰埋立地 | 0 | 0 | 山間 | 破砕ごみ・中間処理残査 焼却残渣 | 1990 | 800 | 13800 | 1999 | 無し | 無し | 直営 | 埋立終了
01 | 北海道 | 01835 | 十勝環境複合事務組合 | 十勝環境複合事務組合一般廃棄物最終処分場 | 27906 | 392714 | 山間 | 直接搬入ごみ 破砕ごみ・中間処理残査 焼却残渣 | 1984 | 223000 | 1057000 | 2010 | 有り | 有り | 委託 | 埋立中
01 | 北海道 | 01849 | 南空知公衆衛生組合 | 南空知公衆衛生組合一般廃棄物最終処分場 | 4372 | 62086 | 平地 | 不燃ごみ 直接搬入ごみ 粗大ごみ 破砕ごみ・中間処理残査 焼却残渣 | 1998 | 17400 | 76800 | 2008 | 有り | 有り | 委託 | 埋立中
01 | 北海道 | 01859 | 岩内地方衛生組合 | 岩内地方衛生組合一般廃棄物最終処分場 | 3119 | 32297 | 平地 | 可燃ごみ 粗大ごみ 破砕ごみ・中間処理残査 焼却残渣 | 1996 | 8320 | 45000 | 2011 | 有り | 有り | 直営 | 埋立中
01 | 北海道 | 01860 | 北部桧山衛生センター組合 | 北部桧山衛生センター組合最終処分地施設 | 4216 | 55600 | 山間 | 可燃ごみ 不燃ごみ 直接搬入ごみ 粗大ごみ 破砕ごみ・中間処理残査 焼却残渣 | 1980 | 36800 | 267115 | 2008 | 有り | 有り | 直営 | 埋立中
01 | 北海道 | 01877 | 南十勝３町村複合事務組合 | 南十勝３町村複合事務組合南十勝廃棄物処理センター | 4337 | 51677 | 山間 | 不燃ごみ 直接搬入ごみ 粗大ごみ 破砕ごみ・中間処理残査 焼却残渣 | 1986 | 11000 | 101960 | 2011 | 有り | 有り | 委託 | 埋立中
01 | 北海道 | 01879 | 東胆振三町広域行政事務組合 | 東胆振三町広域行政事務組合最終処分場 | 829 | 429 | 山間 | 可燃ごみ 不燃ごみ その他 直接搬入ごみ 焼却残渣 | 1969 | 15000 | 60000 | 2003 | 無し | 無し | 委託 | 埋立中
01 | 北海道 | 01889 | 南部桧山衛生処理組合 | 南部桧山衛生処理組合一般廃棄物最終処分場 | 2258 | 81371 | 山間 | 破砕ごみ・中間処理残査 焼却残渣 | 1996 | 29000 | 97000 | 2021 | 有り | 有り | 直営 | 埋立中
01 | 北海道 | 01891 | 北空知衛生施設組合 | 北空知衛生施設組合廃棄物最終処分場 | 3642 | 45948 | 平地 | 不燃ごみ 直接搬入ごみ 粗大ごみ 焼却残渣 | 1998 | 13950 | 55400 | 2012 | 有り | 有り | 委託 | 埋立中
01 | 北海道 | 01891 | 北空知衛生施設組合 | 北空知衛生施設組合埋立処分地施設 | 0 | 276360 | 平地 | 不燃ごみ 直接搬入ごみ 粗大ごみ 焼却残渣 | 1980 | 175000 | 567000 | 1998 | 無し | 無し | 委託 | 埋立終了 | 休止
01 | 北海道 | 01902 | 渡島西部広域事務組合 | 渡島西部広域事務組合渡島西部衛生センター | 1868 | 72314 | 平地 | 破砕ごみ・中間処理残査 焼却残渣 | 1999 | 13500 | 75000 | 2014 | 有り | 有り | 一部委託 | 埋立中
01 | 北海道 | 01903 | 恵山地区衛生処理組合 | 恵山地区衛生処理組合恵山地区クリーンセンター一般廃棄物最終処分場 | 711 | 15397 | 山間 | 破砕ごみ・中間処理残査 焼却残渣 | 1997 | 10000 | 18300 | 2019 | 有り | 有り | 直営 | 埋立中
01 | 北海道 | 01911 | サロベツ清掃組合 | サロベツ清掃組合最終処分場 | 400 | 11308 | 山間 | 混合 その他 | 1971 | 12032 | 60160 | 2002 | 無し | 無し | 直営 | 埋立中
01 | 北海道 | 01916 | 日高中部衛生施設組合 | 日高中部衛生施設組合塵芥処理センター | 0 | 47971 | 山間 | 不燃ごみ 粗大ごみ 破砕ごみ・中間処理残査 焼却残渣 | 1968 | 5000 | 60000 | 2003 | 無し | 無し | 直営 | 埋立中 | 休止
01 | 北海道 | 01916 | 日高中部衛生施設組合 | 日高中部衛生施設組合日高中部塵芥処理センター | 5756 | 17496 | 山間 | 不燃ごみ 破砕ごみ・中間処理残査 焼却残渣 | 1993 | 15000 | 58200 | 2005 | 有り | 有り | 委託 | 埋立中
01 | 北海道 | 01923 | 愛別町外３町塵芥処理組合 | 愛別町外３町塵芥処理組合富沢衛生センター | 2959 | 47973 | 山間 | 破砕ごみ・中間処理残査 焼却残渣 | 1998 | 12000 | 54000 | 2010 | 有り | 有り | 一部委託 | 埋立中
01 | 北海道 | 01932 | 胆振東部日高西部衛生組合 | 胆振東部日高西部衛生組合最終処分場 | 0 | 0 | 平地 | その他 焼却残渣 | 1974 | 1500 | 2250 | 2000 | 無し | 無し | 直営 | 埋立終了
01 | 北海道 | 01934 | 利尻郡清掃施設組合 | 利尻郡清掃施設組合利尻郡一般廃棄物最終処分場 | 1796 | 5093 | 山間 | 可燃ごみ 不燃ごみ 破砕ごみ・中間処理残査 焼却残渣 | 1993 | 10230 | 32706 | 2003 | 有り | 有り | 直営 | 埋立中
01 | 北海道 | 01939 | 北石狩衛生施設組合 | 北石狩衛生施設組合北石狩衛生センター最終処分場 | 7581 | 149754 | 平地 | 焼却残渣 | 1995 | 48800 | 194000 | 2013 | 有り | 有り | 直営 | 埋立中
01 | 北海道 | 01941 | 南部後志衛生施設組合 | 南部後志衛生施設組合南後志清掃センター | 742 | 11425 | 平地 | 破砕ごみ・中間処理残査 焼却残渣 | 1999 | 2640 | 12900 | 2015 | 有り | 有り | 直営 | 埋立中
01 | 北海道 | 01941 | 南部後志衛生施設組合 | 南部後志衛生施設組合南後志清掃センター | 798 | 0 | 平地 | 不燃ごみ その他 直接搬入ごみ 粗大ごみ 破砕ごみ・中間処理残査 焼却残渣 | 1995 | 798 | 2516 | 2001 | 無し | 無し | 直営 | 埋立中
01 | 北海道 | 01943 | 大雪清掃組合 | 大雪清掃組合しらかば最終処分場 | 1373 | 23702 | 山間 | 破砕ごみ・中間処理残査 焼却残渣 | 1994 | 9200 | 31700 | 2018 | 有り | 有り | 一部委託 | 埋立中
01 | 北海道 | 01950 | 平取町外３町衛生施設組合 | 平取町外３町衛生施設組合平取町埋立処理場 | 2339 | 258922 | 平地 | 不燃ごみ 直接搬入ごみ 破砕ごみ・中間処理残査 焼却残渣 | 1975 | 48959 | 454630 | 2001 | 無し | 無し | 委託 | 埋立中
01 | 北海道 | 01960 | 北十勝２町環境衛生処理組合 | 北十勝２町環境衛生処理組合不燃物埋立処分地 | 1834 | 49459 | 平地 | 不燃ごみ 直接搬入ごみ 粗大ごみ 焼却残渣 | 1998 | 11616 | 54000 | 2012 | 有り | 有り | 委託 | 埋立中
01 | 北海道 | 01960 | 北十勝２町環境衛生処理組合 | 北十勝２町環境衛生処理組合不燃物埋立処分地 | 0 | 0 | 平地 | 不燃ごみ 直接搬入ごみ 粗大ごみ 焼却残渣 | 1975 | 27894 | 163335 | 1998 | 無し | 無し | 直営 | 埋立終了

## し尿処理施設
都道府県コード | 都道府県名 | 地方公共団体コード | 地方公共団体名 | 施設名 | 年間処理量 |  |  |  | 処理対象廃棄物 | 処理方式 |  |  | 処理能力(kL/日) | 使用開始年度 | 運転管理 | 施設の改廃等
[5 empty] | し尿 (kl/年度) | 浄化槽汚泥 (kl/年度) | 有機性廃棄物 (t/年度) | その他 (kl/年度) |  | 汚水処理 | 汚泥処理 | 資源化処理
01 | 北海道 | 01100 | 札幌市 | 札幌市クリーンセンター | 29032 | 3597 | 0 | 0 | し尿 浄化槽汚泥 | 一次処理 |  |  | 100 | 1995 | 直営
01 | 北海道 | 01202 | 函館市 | 函館市環境部し尿処理場 | 98333 | 10496 | 0 | 0 | し尿 浄化槽汚泥 | 高負荷 |  |  | 240 | 1983 | 直営
01 | 北海道 | 01203 | 小樽市 | 小樽市し尿処理場 | 13159 | 3791 | 0 | 0 | し尿 浄化槽汚泥 | 嫌気 |  |  | 150 | 1971 | 直営
01 | 北海道 | 01204 | 旭川市 | 旭川市環境センター | 45439 | 12792 | 0 | 0 | し尿 浄化槽汚泥 | 下水投入 |  |  | 360 | 1991 | 直営
01 | 北海道 | 01205 | 室蘭市 | 室蘭市し尿処理場 | 14743 | 6328 | 0 | 0 | し尿 浄化槽汚泥 | 嫌気 下水投入 | 脱水 |  | 150 | 1967 | 一部委託
01 | 北海道 | 01206 | 釧路市 | 釧路市新野処理場 | 39701 | 6399 | 0 | 0 | し尿 浄化槽汚泥 その他 | 嫌気 | 脱水 | メタン発酵 | 200 | 1968 | 一部委託
01 | 北海道 | 01209 | 夕張市 | 夕張市平和し尿処理場 | 8134 | 1613 | 0 | 0 | し尿 浄化槽汚泥 | 嫌気 | 脱水 |  | 64 | 1957 | 一部委託
01 | 北海道 | 01211 | 網走市 | 網走市二見ヶ岡クリーンセンター | 4480 | 1826 | 0 | 0 | し尿 浄化槽汚泥 | 下水投入 |  |  | 20 | 1994 | 直営
01 | 北海道 | 01213 | 苫小牧市 | 苫小牧市し尿処理施設（浄化槽汚泥雑排水し尿投入槽） | 22877 | 6824 | 0 | 0 | し尿 浄化槽汚泥 | 下水投入 |  |  | 170 | 1984 | 直営
01 | 北海道 | 01214 | 稚内市 | 稚内市し尿処理場 | 3590 | 4686 | 0 | 0 | し尿 浄化槽汚泥 | 嫌気 |  |  | 50 | 1976 | 委託
01 | 北海道 | 01215 | 美唄市 | 美唄市立し尿処理場 | 13735 | 2878 | 0 | 0 | し尿 浄化槽汚泥 | 好気 | 焼却 |  | 55 | 1980 | 委託
01 | 北海道 | 01216 | 芦別市 | 芦別市浄化センター | 6538 | 1125 | 0 | 0 | し尿 浄化槽汚泥 | 好気 | 脱水 |  | 57 | 1983 | 一部委託
01 | 北海道 | 01218 | 赤平市 | 赤平市浄化センター | 6931 | 956 | 0 | 0 | し尿 浄化槽汚泥 | 好気 下水投入 |  |  | 50 | 1979 | 直営
01 | 北海道 | 01220 | 士別市 | 士別市下水処理場し尿前処理施設 | 4203 | 2300 | 0 | 0 | し尿 浄化槽汚泥 | 一次処理 | 脱水 | メタン発酵 | 25 | 1991 | 直営
01 | 北海道 | 01222 | 三笠市 | 三笠市し尿処理場 | 4481 | 1060 | 0 | 0 | し尿 浄化槽汚泥 | 下水投入 |  |  | 30 | 1978 | 委託 | 能力変更
01 | 北海道 | 01223 | 根室市 | 根室市し尿処理場 | 16978 | 543 | 0 | 0 | し尿 浄化槽汚泥 | 嫌気 | 脱水 |  | 80 | 1982 | 直営
01 | 北海道 | 01224 | 千歳市 | 千歳市汚水投入施設 | 2983 | 1203 | 0 | 0 | し尿 浄化槽汚泥 | 下水投入 |  |  | 28 | 1994 | 直営
01 | 北海道 | 01227 | 歌志内市 | 歌志内市衛生センター | 1300 | 51 | 0 | 0 | し尿 浄化槽汚泥 | 高負荷 | 脱水 |  | 15 | 1989 | 委託
01 | 北海道 | 01230 | 登別市 | 登別市し尿処理場 | 23443 | 7715 | 0 | 0 | し尿 浄化槽汚泥 | 嫌気 |  |  | 100 | 1965 | 委託
01 | 北海道 | 01231 | 恵庭市 | 恵庭市し尿処理場 | 4151 | 977 | 0 | 0 | し尿 浄化槽汚泥 | 高負荷 |  |  | 15 | 1989 | 委託
01 | 北海道 | 01367 | 奥尻町 | 奥尻町し尿処理場 | 2176 | 583 | 0 | 0 | し尿 浄化槽汚泥 | 嫌気 | 焼却 | 堆肥化 | 10 | 1979 | 直営
01 | 北海道 | 01400 | 倶知安町 | 倶知安町 | 5164 | 3005 | 0 | 0 | し尿 浄化槽汚泥 | 嫌気 | 乾燥 |  | 75 | 1969 | 直営
01 | 北海道 | 01429 | 栗山町 | 栗山町衛生センター | 2332 | 1641 | 0 | 0 | し尿 浄化槽汚泥 | 焼却 | 焼却 |  | 32 | 1978 | 一部委託
01 | 北海道 | 01457 | 上川町 | 上川町衛生センター | 2320 | 396 | 0 | 0 | し尿 浄化槽汚泥 | 嫌気 |  |  | 13 | 1963 | 直営
01 | 北海道 | 01459 | 美瑛町 | 美瑛町浄化センター | 3154 | 1957 | 0 | 0 | し尿 浄化槽汚泥 | 嫌気 | 脱水 | 堆肥化 | 25 | 1979 | 直営
01 | 北海道 | 01460 | 上富良野町 | 上富良野町衛生センター | 3816 | 690 | 0 | 0 | し尿 浄化槽汚泥 | 嫌気 |  |  | 25 | 1969 | 直営
01 | 北海道 | 01517 | 礼文町 | 礼文町衛生センターし尿処理施設 | 2057 | 295 | 0 | 0 | し尿 浄化槽汚泥 | 高負荷 | 脱水 乾燥 焼却 |  | 8 | 2000 | 直営 | 新設
01 | 北海道 | 01544 | 津別町 | 津別町 | 1044 | 615 | 0 | 0 | し尿 浄化槽汚泥 | 下水投入 |  |  | 4 | 1999 | 委託
01 | 北海道 | 01578 | 白老町 | 白老町白老処理場 | 8245 | 594 | 0 | 0 | し尿 浄化槽汚泥 | 一次処理 | 脱水 | その他 | 36 | 1969 | 委託
01 | 北海道 | 01662 | 厚岸町 | 厚岸町衛生センター | 11000 | 1536 | 0 | 0 | し尿 浄化槽汚泥 | 高負荷 |  |  | 27 | 1991 | 直営
01 | 北海道 | 01663 | 浜中町 | 浜中町衛生センター | 6360 | 506 | 0 | 0 | し尿 浄化槽汚泥 | 高負荷 |  |  | 15 | 1989 | 一部委託
01 | 北海道 | 01691 | 別海町 | 別海町し尿処理場 | 4087 | 963 | 0 | 0 | し尿 浄化槽汚泥 | 嫌気 |  |  | 20 | 1976 | 委託
01 | 北海道 | 01810 | 北後志衛生施設組合 | 北後志衛生施設組合北後志衛生センター | 22639 | 3451 | 0 | 0 | し尿 浄化槽汚泥 | 嫌気 | 脱水 | その他 | 80 | 1969 | 直営
01 | 北海道 | 01818 | 胆振西部衛生組合 | 胆振西部衛生組合し尿処理施設 | 4075 | 315 | 0 | 0 | し尿 浄化槽汚泥 | 嫌気 |  |  | 40 | 1972 | 直営
01 | 北海道 | 01818 | 胆振西部衛生組合 | 胆振西部衛生組合し尿処理施設 | 9199 | 1651 | 0 | 0 | し尿 浄化槽汚泥 | 標脱 | 脱水 |  | 50 | 1987 | 直営
01 | 北海道 | 01819 | 名寄地区衛生施設事務組合 | 名寄地区衛生施設事務組合衛生センター | 6179 | 3216 | 0 | 0 | し尿 浄化槽汚泥 | 嫌気 | 脱水 乾燥 焼却 |  | 70 | 1979 | 直営
01 | 北海道 | 01822 | 道央地区環境衛生組合 | 道央地区環境衛生組合し尿処理施設 | 12263 | 5794 | 0 | 0 | し尿 浄化槽汚泥 | 好一段 | 脱水 |  | 55 | 1976 | 直営
01 | 北海道 | 01827 | 大雪浄化組合 | 大雪浄化組合大雪浄化センター | 3793 | 2695 | 0 | 0 | し尿 浄化槽汚泥 | 高負荷 | 脱水 乾燥 焼却 |  | 20 | 1991 | 直営
01 | 北海道 | 01829 | 日高東部衛生組合 | 日高東部衛生組合（尿処理センター） | 16540 | 2716 | 0 | 0 | し尿 浄化槽汚泥 | 好気 | 脱水 |  | 54 | 1973 | 直営
01 | 北海道 | 01835 | 十勝環境複合事務組合 | 十勝環境複合事務組合中島処理場 | 43388 | 10121 | 0 | 0 | し尿 浄化槽汚泥 | 嫌気 好希釈 浄化槽専用 | 脱水 乾燥 | メタン発酵 | 210 | 1967 | 一部委託
01 | 北海道 | 01838 | 北空知衛生センター組合 | 北空知衛生センター | 8491 | 3724 | 0 | 0 | し尿 浄化槽汚泥 | 高負荷 膜分離 | 脱水 乾燥 焼却 |  | 36 | 1967 | 直営 | 能力変更
01 | 北海道 | 01847 | 山越郡衛生処理組合 | 山越郡衛生処理組合うちうらクリーンセンター | 16790 | 2000 | 0 | 0 | し尿 浄化槽汚泥 | 膜分離 |  |  | 43 | 1993 | 直営
01 | 北海道 | 01854 | 東十勝３町し尿処理組合 | 東十勝３町し尿処理組合し尿処理施設 | 6742 | 849 | 0 | 0 | し尿 浄化槽汚泥 | 嫌気 | 脱水 |  | 30 | 1969 | 直営
01 | 北海道 | 01855 | 南部後志環境衛生組合 | 南部後志環境衛生組合南部後志環境衛生センター | 8036 | 1246 | 0 | 0 | し尿 浄化槽汚泥 | 高負荷 | 脱水 焼却 |  | 25 | 1995 | 直営
01 | 北海道 | 01859 | 岩内地方衛生組合 | 岩内地方衛生組合衛生処理場 | 27959 | 5330 | 0 | 0 | し尿 浄化槽汚泥 | 嫌気 | 脱水 |  | 70 | 1978 | 直営
01 | 北海道 | 01860 | 北部桧山衛生センター組合 | 北部桧山衛生センター組合し尿処理施設 | 11095 | 2413 | 0 | 0 | し尿 浄化槽汚泥 | 膜分離 | 脱水 焼却 |  | 35 | 1994 | 直営
01 | 北海道 | 01861 | 羽幌町外２町村衛生施設組合 | 羽幌町外２町村衛生施設組合広域し尿処理施設 | 8244 | 1684 | 0 | 753 | し尿 浄化槽汚泥 その他 | 好一段 | 焼却 |  | 35 | 1980 | 直営
01 | 北海道 | 01865 | 羊蹄山麓環境衛生組合 | 羊蹄山麓環境衛生組合羊蹄衛生センター | 11484 | 7280 | 0 | 0 | し尿 浄化槽汚泥 | 嫌気 | 乾燥 |  | 75 | 1969 | 直営
01 | 北海道 | 01868 | 南渡島衛生施設組合 | 南渡島衛生施設組合南渡島衛生センター | 47134 | 805 | 0 | 0 | し尿 浄化槽汚泥 | その他 | 脱水 |  | 105 | 1978 | 直営
01 | 北海道 | 01869 | 砂川地区保健衛生組合 | 砂川地区保健衛生組合砂奈浦衛生センター | 8226 | 1415 | 0 | 0 | し尿 浄化槽汚泥 | 嫌気 | 脱水 |  | 75 | 1958 | 委託
01 | 北海道 | 01873 | 斜里郡３町終末処理事業組合 | 斜里郡３町終末処理事業組合斜里郡３町終末処理場 | 5589 | 3243 | 0 | 0 | し尿 浄化槽汚泥 | 嫌気 | 脱水 | 堆肥化 | 30 | 1970 | 一部委託
01 | 北海道 | 01875 | 西天北五町衛生施設組合 | 西天北五町衛生施設組合西天北浄化センター | 8283 | 3021 | 0 | 0 | し尿 浄化槽汚泥 | 嫌気 |  |  | 40 | 1970 | 直営
01 | 北海道 | 01877 | 南十勝３町村複合事務組合 | 南十勝３町村複合事務組合南十勝浄化センター | 8481 | 805 | 0 | 0 | し尿 浄化槽汚泥 | 嫌気 |  |  | 30 | 1970 | 直営
01 | 北海道 | 01882 | 富良野地区環境衛生組合 | 富良野地区環境衛生センター | 12967 | 2780 | 0 | 0 | し尿 浄化槽汚泥 | 嫌気 | 脱水 | 堆肥化 | 65 | 1977 | 直営
01 | 北海道 | 01883 | 滝川市ほか２町衛生施設組合 | 滝川市ほか２町衛生施設組合滝川市ほか２町衛生センター | 6797 | 2468 | 0 | 0 | し尿 浄化槽汚泥 | 高負荷 | 脱水 |  | 40 | 1994 | 委託
01 | 北海道 | 01889 | 南部桧山衛生処理組合 | 南部桧山衛生処理組合南部桧山衛生処理場 | 23552 | 2857 | 0 | 0 | し尿 浄化槽汚泥 | 嫌気 好気 好希釈 焼却 |  |  | 80 | 1972 | 直営
01 | 北海道 | 01892 | 南宗谷衛生施設組合 | 南宗谷衛生施設組合し尿処理場 | 5664 | 1001 | 0 | 0 | し尿 浄化槽汚泥 | 嫌気 |  |  | 40 | 1971 | 直営
01 | 北海道 | 01895 | 標津町外二町し尿処理組合 | 標津町外二町し尿処理組合浄化センター | 11201 | 2342 | 0 | 0 | し尿 浄化槽汚泥 | 嫌気 | 脱水 焼却 |  | 47 | 1971 | 直営
01 | 北海道 | 01900 | 川上郡衛生処理組合 | 川上郡衛生処理組合し尿処理施設 | 10239 | 1832 | 0 | 0 | し尿 浄化槽汚泥 | 嫌気 好気 | 脱水 | メタン発酵 その他 | 40 | 1973 | 直営
01 | 北海道 | 01902 | 渡島西部広域事務組合 | 渡島西部広域事務組合渡島西部衛生センターし尿処理施設 | 24910 | 1670 | 0 | 0 | し尿 浄化槽汚泥 | 高負荷 | 脱水 焼却 |  | 70 | 1975 | 直営
01 | 北海道 | 01903 | 恵山地区衛生処理組合 | 恵山地区衛生処理組合恵山地区衛生センター | 5058 | 137 | 0 | 0 | し尿 浄化槽汚泥 | 嫌気 |  |  | 29 | 1972 | 直営
01 | 北海道 | 01903 | 恵山地区衛生処理組合 | 恵山地区衛生処理組合恵山地区クリーンセンターし尿処理施設 | 4796 | 0 | 0 | 0 | し尿 浄化槽汚泥 | 高負荷 膜分離 | 焼却 |  | 15 | 1999 | 直営
01 | 北海道 | 01907 | 池北三町行政事務組合 | 池北三町行政事務組合浄化センター | 13517 | 1834 | 0 | 0 | し尿 浄化槽汚泥 | その他 | 脱水 |  | 50 | 1970 | 直営
01 | 北海道 | 01916 | 日高中部衛生施設組合 | 日高中部衛生施設組合日高中部クリーンセンター | 11796 | 1648 | 0 | 0 | し尿 浄化槽汚泥 | 下水投入 |  |  | 37 | 1997 | 直営
01 | 北海道 | 01919 | 遠軽地区広域組合 | 遠軽地区広域組合南兵村処理場 | 18423 | 3611 | 0 | 0 | し尿 浄化槽汚泥 | 嫌気 | 脱水 |  | 65 | 1974 | 一部委託
01 | 北海道 | 01932 | 胆振東部日高西部衛生組合 | 胆振東部日高西部衛生組合日胆衛生センター | 22184 | 8161 | 0 | 0 | し尿 浄化槽汚泥 | 好気 | 脱水 |  | 70 | 1974 | 直営
01 | 北海道 | 01934 | 利尻郡清掃施設組合 | 利尻郡清掃施設組合衛生センター | 2796 | 1324 | 0 | 0 | し尿 浄化槽汚泥 | 高負荷 膜分離 焼却 |  |  | 16 | 1997 | 直営
01 | 北海道 | 01939 | 北石狩衛生施設組合 | 北石狩衛生施設組合北石狩衛生センターし尿処理場 | 19184 | 1710 | 0 | 0 | し尿 浄化槽汚泥 | 好気 | 乾燥 | 堆肥化 | 46 | 1975 | 直営
01 | 北海道 | 01954 | 北見地区衛生施設組合 | 北見地区衛生施設組合端野処理場 | 10162.7 | 537 | 0 | 0 | し尿 浄化槽汚泥 | 嫌気 | 脱水 | 堆肥化 | 70 | 1975 | 委託
01 | 北海道 | 01957 | 留萌市外２町衛生センター組合 | 留萌市外２町衛生センター組合し尿処理施設 | 16385 | 6703 | 0 | 0 | し尿 浄化槽汚泥 | 嫌気 | 脱水 | 堆肥化 | 80 | 1980 | 委託
01 | 北海道 | 01975 | 西紋別地区環境衛生施設組合 | 西紋別地区環境衛生施設組合西紋別地区環境衛生センター | 6983 | 1220 | 0 | 0 | し尿 浄化槽汚泥 | 好一段 | 脱水 | 堆肥化 | 35 | 1977 | 直営
01 | 北海道 | 01976 | 茅部地区衛生施設組合 | 茅部地区衛生施設組合茅部地区衛生センター | 32534 | 321 | 0 | 0 | し尿 浄化槽汚泥 | 嫌気 | 脱水 |  | 70 | 1975 | 直営
01 | 北海道 | 01997 | 南空知ふるさと市町村圏組合 | 南空知ふるさと市町村圏組合文向台衛生センター | 12919 | 2185 | 0 | 0 | し尿 浄化槽汚泥 | 嫌気 | 脱水 |  | 70 | 1968 | 直営

## コミュニティプラント
都道府県コード | 都道府県名 | 地方公共団体コード | 地方公共団体名 | 施設名 | 汚水処理量 (m3/年度) | 処理方法 | 計画最大汚水量(m3/日) | 使用開始年度 | 運転管理 | 料金徴収 | 施設の改廃等
01 | 北海道 | 01581 | 厚真町 | 厚真町新町汚水処理場 | 20921 | 長時間ばっ気 | 150 | 1979 | 委託 | 有り