## 焼却施設
都道府県コード | 都道府県名 | 地方公共団体コード | 地方公共団体名 | 施設名称 | 年間処理量(t/年度) | 資源化量 (t/年度) | 焼却対象廃棄物 | 施設の種類 | 処理方式 | 炉型式 | 処理能力(t/日) | 炉数 | 使用開始年度 | 余熱利用の状況 | 発電能力(kW) | 発電効率 （％） | 総発電量 （MWh) | 灰処理設備の有無（焼却灰） | 灰処理設備の有無（飛灰） | 運転管理の体制 | 施設の改廃等
03 | 岩手県 | 03201 | 盛岡市 | 盛岡市クリーンセンター | 96628 | 0 | 可燃ごみ 直搬搬入ごみ 処理残渣 | 焼却 | ストーカ式(可動) | 全連続運転 | 405 | 3 | 1998 | 場内温水 場内蒸気 場外蒸気 場内発電 場外発電 | 1500 | 4.4 | 11045 | 無し | 無し | 直営
03 | 岩手県 | 03206 | 北上市 | 北上市清掃事業所１号棟 | 21586 | 0 | 可燃ごみ 直搬搬入ごみ | 焼却 | ストーカ式(可動) | 全連続運転 | 70 | 2 | 1987 | 場内温水 |  |  |  | 無し | 無し | 一部委託
03 | 岩手県 | 03210 | 陸前高田市 | 陸前高田市清掃センター | 7348 | 0 | 可燃ごみ | 焼却 | ストーカ式(可動) | バッチ運転 | 30 | 2 | 1984 | 場内温水 |  |  |  | 無し | 無し | 委託
03 | 岩手県 | 03211 | 釜石市 | 釜石市清掃工場 | 33521 | 5167 | 混合ごみ 直搬搬入ごみ 粗大ごみ 処理残渣 | 直接溶融 | シャフト式 | 全連続運転 | 100 | 2 | 1979 | 場内温水 |  |  |  | 溶融処理 | 薬剤処理 | 委託
03 | 岩手県 | 03301 | 雫石町 | 雫石町清掃センター | 6864 | 0 | 可燃ごみ 直搬搬入ごみ 粗大ごみ 処理残渣 | 焼却 | ストーカ式(可動) | バッチ運転 | 25 | 2 | 1995 | 場内温水 |  |  |  | 無し | ｾﾒﾝﾄ固化 薬剤処理 | 委託
03 | 岩手県 | 03302 | 葛巻町 | 葛巻町清掃センター | 1329 | 0 | 可燃ごみ 直搬搬入ごみ 処理残渣 | 焼却 | ストーカ式(可動) | バッチ運転 | 10 | 1 | 1993 | 場内温水 |  |  |  | 無し | ｾﾒﾝﾄ固化 | 委託
03 | 岩手県 | 03305 | 滝沢村 | 滝沢村清掃センター | 13661 | 959 | 可燃ごみ | 焼却 | ストーカ式(可動) | バッチ運転 | 30 | 2 | 1982 | 無し |  |  |  | 無し | 無し | 直営
03 | 岩手県 | 03363 | 湯田町 | 湯田町ごみ焼却場 | 1351 | 0 | 可燃ごみ 直搬搬入ごみ | 焼却 | 固定床式 | バッチ運転 | 8 | 1 | 1989 | 場内温水 |  |  |  | 無し | 無し | 直営
03 | 岩手県 | 03365 | 沢内村 | 沢内村沢内清掃センター | 373 | 0 | 可燃ごみ 直搬搬入ごみ | 焼却 | ストーカ式(可動) | バッチ運転 | 3 | 2 | 1994 | 無し |  |  |  | 無し | 無し | 直営
03 | 岩手県 | 03461 | 大槌町 | 大槌町清掃事業所 | 5611 | 0 | 可燃ごみ 資源ごみ 直搬搬入ごみ 粗大ごみ 処理残渣 | 焼却 | ストーカ式(可動) | バッチ運転 | 25 | 2 | 1992 | 場内温水 |  |  |  | 無し | 無し | 直営
03 | 岩手県 | 03820 | 胆江地区広域行政組合 | 胆江地区広域行政組合胆江地区衛生センター | 32667 | 0 | 可燃ごみ 直搬搬入ごみ 処理残渣 | 焼却 | ストーカ式(可動) | 全連続運転 | 240 | 2 | 1994 | 場内温水 その他 |  |  |  | 無し | 薬剤処理 | 直営
03 | 岩手県 | 03824 | 東磐環境組合 | 東磐環境組合大東清掃センター | 7610 | 0 | 可燃ごみ 直搬搬入ごみ 処理残渣 | 焼却 | 流動床式 | 全連続運転 | 80 | 2 | 1999 | 場内温水 |  |  |  | 薬剤処理 | 薬剤処理 | 委託
03 | 岩手県 | 03828 | 二戸地区広域行政事務組合 | 二戸地区広域行政事務組合軽米地区クリーンセンター | 0 | 0 | 可燃ごみ | 焼却 | ストーカ式(可動) | バッチ運転 | 15 | 2 | 1983 | 場内温水 |  |  |  | 無し | 無し | 直営 | 休止
03 | 岩手県 | 03828 | 二戸地区広域行政事務組合 | 二戸地区広域行政事務組合二戸地区クリーンセンター | 16524 | 0 | 可燃ごみ 直搬搬入ごみ 粗大ごみ 処理残渣 | 焼却 | 流動床式 | 准連続運転 | 60 | 2 | 1995 | 場内温水 |  |  |  | 無し | ｾﾒﾝﾄ固化 | 委託
03 | 岩手県 | 03832 | 遠野地区厚生施設組合 | 遠野地区厚生施設組合清養園清掃センター | 6474 | 0 | 可燃ごみ 直搬搬入ごみ 処理残渣 | 焼却 | 流動床式 | 准連続運転 | 40 | 1 | 1988 | 場内温水 場外温水 |  |  |  | 無し | 薬剤処理 | 直営
03 | 岩手県 | 03833 | 岩手・玉山環境組合 | 岩手・玉山環境組合岩手・玉山清掃事業所 | 4954 | 0 | 可燃ごみ 直搬搬入ごみ 処理残渣 | 焼却 | ストーカ式(可動) | バッチ運転 | 28 | 2 | 1997 | 場内温水 |  |  |  | 無し | ｾﾒﾝﾄ固化 | 直営
03 | 岩手県 | 03835 | 久慈地区広域行政事務組合 | 久慈地区広域行政事務組合久慈地区清掃センターごみ焼却場 | 16408 | 0 | 可燃ごみ 直搬搬入ごみ 処理残渣 | 焼却 | ストーカ式(可動) | 全連続運転 | 120 | 2 | 1998 | 場内温水 |  |  |  | 無し | ｾﾒﾝﾄ固化 薬剤処理 | 委託
03 | 岩手県 | 03840 | 盛岡・柴波地区環境施設組合 | 盛岡・柴波地区環境施設組合焼却処理施設 | 0 | 0 | 可燃ごみ 不燃ごみ 直搬搬入ごみ 粗大ごみ 処理残渣 | 直接溶融 | シャフト式 | 全連続運転 | 160 | 2 | 2003 | 場内温水 場内発電 | 1990 | 7.55 |  | 溶融処理 | 溶融処理 | 一部委託 | 新設
03 | 岩手県 | 03840 | 盛岡・紫波地区環境施設組合 | 盛岡・紫波地区環境施設組合焼却処理施設 | 25946 | 63 | 可燃ごみ 直搬搬入ごみ 粗大ごみ 処理残渣 | 焼却 | 流動床式 | 准連続運転 | 70 | 2 | 1990 | 場内温水 |  |  |  | 無し | 薬剤処理 | 一部委託
03 | 岩手県 | 03843 | 西根地区衛生事務組合 | 西根地区衛生事務組合西根地区清掃センター | 9638 | 0 | 可燃ごみ 直搬搬入ごみ 粗大ごみ 処理残渣 | 焼却 | ストーカ式(可動) | バッチ運転 | 50 | 2 | 1998 | 場内温水 |  |  |  | 無し | 薬剤処理 | 直営
03 | 岩手県 | 03851 | 一関地方衛生組合 | 一関地方衛生組合清掃センター草ヶ沢清掃工場 | 24466 | 0 | 可燃ごみ 直搬搬入ごみ 粗大ごみ | 焼却 | ストーカ式(可動) | 全連続運転 | 150 | 2 | 1981 | 場内温水 |  |  |  | 無し | 無し | 一部委託
03 | 岩手県 | 03867 | 宮古地区広域行政組合 | 宮古地区広域行政組合宮古清掃センター | 31533 | 0 | 可燃ごみ 直搬搬入ごみ | 焼却 | 流動床式 | 全連続運転 | 186 | 2 | 1994 | 場内温水 |  |  |  | 薬剤処理 | 薬剤処理 | 直営
03 | 岩手県 | 03874 | 花巻地区広域行政組合 | 花巻地区広域行政組合清掃センター焼却施設 | 25733 | 43 | 可燃ごみ | 焼却 | ストーカ式(可動) | 全連続運転 | 171 | 2 | 1988 | 場内温水 |  |  |  | 無し | 薬剤処理 | 一部委託 | 能力変更

## 高速堆肥化施設
都道府県コード | 都道府県名 | 地方公共団体コード | 地方公共団体名 | 施設名 | 年間処理量(t/年度) | 堆肥製造量(t/年度) | 処理対象廃棄物 | 処理能力(t/日) | 使用開始年度 | 運転管理 | 施設の改廃等
03 | 岩手県 | 03840 | 盛岡・紫波地区環境施設組合 | 盛岡・紫波地区環境施設組合リサイクルコンポストセンター | 4885 | 674 | 生ごみ | 20 | 1993 | 一部委託

## 粗大ごみ処理施設
都道府県コード | 都道府県名 | 地方公共団体コード | 地方公共団体名 | 施設名 | 年間処理量(t/年度) | 資源回収量(t/年度) | 処理対象廃棄物 | 処理方式 | 処理能力(t/日) | 使用開始年度 | 運転管理 | 施設の改廃等
03 | 岩手県 | 03201 | 盛岡市 | 盛岡市粗大ごみ処理施設 | 9951 | 2369 | 不燃ごみ 粗大ごみ | 併用 | 60 | 1979 | 直営
03 | 岩手県 | 03206 | 北上市 | 北上市清掃事業所３号棟 | 1985 | 593 | 不燃ごみ 直接搬入ごみ | 破砕 | 30 | 1980 | 委託
03 | 岩手県 | 03208 | 遠野市 | 遠野市不燃物埋立地 | 1141 | 204 | 不燃ごみ 資源ごみ 粗大ごみ | 破砕 | 5 | 1988 | 委託 | 移管
03 | 岩手県 | 03210 | 陸前高田市 | 陸前高田市粗大ごみ処理場 | 1027 | 342 | 可燃ごみ 不燃ごみ 資源ごみ 直接搬入ごみ 粗大ごみ | 併用 | 6 | 1978 | 委託
03 | 岩手県 | 03211 | 釜石市 | 釜石市清掃工場粗大ごみ処理施設 | 591 | 0 | 直接搬入ごみ 粗大ごみ | 併用 | 30 | 1980 | 委託
03 | 岩手県 | 03820 | 胆江地区広域行政組合 | 胆江地区広域行政組合胆江地区衛生センター粗大ごみ処理施設 | 4838 | 1887 | 不燃ごみ 直接搬入ごみ | 併用 | 50 | 1980 | 直営
03 | 岩手県 | 03824 | 東磐環境組合 | 東磐環境組合大東清掃センター | 1903 | 1110 | 不燃ごみ 資源ごみ 直接搬入ごみ 粗大ごみ | 併用 | 18 | 1999 | 直営
03 | 岩手県 | 03828 | 二戸地区広域行政事務組合 | 二戸地区広域行政事務組合二戸地区クリーンセンター | 2205 | 1151 | 不燃ごみ 資源ごみ 直接搬入ごみ 粗大ごみ | 併用 | 30 | 1995 | 委託
03 | 岩手県 | 03832 | 遠野地区厚生施設組合 | 遠野地区厚生施設組合清養園清掃センター | 635 | 622 | 不燃ごみ 資源ごみ 直接搬入ごみ 粗大ごみ | 破砕 | 12 | 2000 | 直営 | 新設
03 | 岩手県 | 03833 | 岩手・玉山環境組合 | 岩手・玉山環境組合岩手・玉山清掃事業所 | 680 | 432 | 不燃ごみ 資源ごみ 直接搬入ごみ 粗大ごみ | 併用 | 8 | 1997 | 直営
03 | 岩手県 | 03835 | 久慈地区広域行政事務組合 | 久慈地区広域行政事務組合久慈地区清掃センター粗大ごみ処理場 | 2839 | 815 | 不燃ごみ 直接搬入ごみ 粗大ごみ | 併用 | 30 | 1981 | 直営
03 | 岩手県 | 03843 | 西根地区衛生事務組合 | 西根地区衛生事務組合粗大ごみ処理施設 | 1220 | 671 | 不燃ごみ 資源ごみ 直接搬入ごみ 粗大ごみ | 併用 | 15 | 1998 | 一部委託
03 | 岩手県 | 03851 | 一関地方衛生組合 | 一関地方衛生組合清掃センター草ヶ沢清掃工場粗大ごみ処理施設（前処理用） | 597 | 0 | 可燃ごみ 粗大ごみ | 破砕 | 25 | 1981 | 直営
03 | 岩手県 | 03874 | 花巻地区広域行政組合 | 花巻地区広域行政組合清掃センター粗大ごみ処理施設 | 2089 | 526 | 不燃ごみ | 圧縮 | 50 | 1990 | 直営

## 資源化等を行う施設
都道府県コード | 都道府県名 | 地方公共団体コード | 地方公共団体 | 施設名 | 年間処理量(t/年度) | 資源回収量(t/年度) | 処理対象廃棄 | 処理内容 | 処理能力(t/日) | 使用開始年度 | 運転管理 | 施設の改廃等
03 | 岩手県 | 03201 | 盛岡市 | 盛岡市資源ごみ分別作業所 | 5216 | 3009 | 資源ごみ | 選別 圧縮・梱包 | 26.5 | 1992 | 直営
03 | 岩手県 | 03209 | 一関市 | 一関市手負沢分別作業所 | 912 | 828 | 資源ごみ | 選別 圧縮・梱包 その他 | 5 | 1992 | 直営
03 | 岩手県 | 03211 | 釜石市 | 釜石市清掃事務所・選別作業所 | 768 | 768 | 資源ごみ | 選別 | 12 | 1997 | 直営
03 | 岩手県 | 03301 | 雫石町 | 雫石町不燃物処理施設 | 962 | 586 | 不燃ごみ 資源ごみ 直接搬入ごみ 粗大ごみ | 選別 圧縮・梱包 | 8 | 1995 | 委託
03 | 岩手県 | 03302 | 葛巻町 | 葛巻町リサイクルセンター | 600 | 315 | 不燃ごみ 直接搬入ごみ | 選別 圧縮・梱包 | 2 | 1989 | 委託
03 | 岩手県 | 03305 | 滝沢村 | 滝沢村ペットボトル圧縮処理施設 | 134 | 95 | 資源ごみ | 圧縮・梱包 | 2.4 | 1999 | 委託
03 | 岩手県 | 03305 | 滝沢村 | 滝沢村ガラス類選別施設 | 705 | 590 | 資源ごみ | 選別 圧縮・梱包 | 3 | 1990 | 委託
03 | 岩手県 | 03833 | 岩手・玉山環境組合 | 岩手・玉山環境組合岩手・玉山清掃事業所 | 495 | 255 | 資源ごみ | 選別 圧縮・梱包 | 2.8 | 2000 | 直営 | 新設
03 | 岩手県 | 03835 | 久慈地区広域行政事務組合 | 久慈地区清掃センター再資源化処理場 | 557 | 341 | 資源ごみ | 選別 | 4 | 2000 | 直営 | 新設
03 | 岩手県 | 03835 | 久慈地区広域行政事務組合 | 久慈地区広域行政事務組合久慈地区清掃センター再資源化処理場 | 625 | 503 | 資源ごみ | 選別 圧縮・梱包 | 8.2 | 1997 | 直営
03 | 岩手県 | 03840 | 盛岡・紫波地区環境施設組合 | 盛岡・紫波地区環境施設組合不燃物処理資源化設備 | 6612 | 5642 | 資源ごみ 直接搬入ごみ | 選別 圧縮・梱包 | 20 | 1990 | 一部委託
03 | 岩手県 | 03843 | 西根地区衛生事務組合 | 西根地区衛生事務組合手選別処理施設 | 561 | 244 | 資源ごみ 直接搬入ごみ | 選別 その他 | 5 | 1998 | 一部委託
03 | 岩手県 | 03855 | 大船渡地区環境衛生組合 | 大船渡地区環境衛生組合不燃物処理施設 | 1117 | 574 | 不燃ごみ | 選別 圧縮・梱包 | 6 | 1974 | 委託
03 | 岩手県 | 03855 | 大船渡地区環境衛生組合 | 大船渡地区環境衛生組合不燃物処理施設 | 812 | 417 | 不燃ごみ | 選別 圧縮・梱包 | 6 | 1992 | 委託

## その他の施設
都道府県コード | 都道府県名 | 地方公共団体コード | 地方公共団体名 | 施設名 | 年間処理量(t/年度) | 処理対象廃棄物 | 処理内容 | 処理能力(t/日) | 使用開始年度 | 運転管理 | 施設の改廃等
03 | 岩手県 | 03855 | 大船渡地区環境衛生組合 | 大船渡地区環境衛生組合積込中継施設 | 12261 | 可燃ごみ 直接搬入ごみ | 圧縮・梱包 | 40 | 2000 | 直営 | 新設

## 保管施設
都道府県コード | 都道府県名 | 地方公共団体コード | 地方公共団体名 | 施設名 | 年間保管量(t/年度) | 保管対象物 | 保管分類数 | 屋内面積(m2) | 屋外面積(m2) | 使用開始年度 | 運転管理 | 施設の改廃等
03 | 岩手県 | 03201 | 盛岡市 | 盛岡市資源物保管施設 | 5216 | 金属 ガラス ﾍﾟｯﾄﾎﾞﾄﾙ | 6 | 911.64 | 0 | 1992 | 直営
03 | 岩手県 | 03208 | 遠野市 | 遠野市リサイクルセンター | 1530 | 紙 金属 ガラス ﾍﾟｯﾄﾎﾞﾄﾙ | 9 | 90 | 1300 | 1998 | 委託
03 | 岩手県 | 03209 | 一関市 | 一関市手負沢分別作業所 | 828 | 金属 ガラス ﾌﾟﾗｽﾁｯｸ | 6 | 0 | 188 | 1992 | 直営
03 | 岩手県 | 03210 | 陸前高田市 | 陸前高田市ストックヤード | 175 | ガラス ﾍﾟｯﾄﾎﾞﾄﾙ | 4 | 162 | 0 | 1997 | 委託
03 | 岩手県 | 03210 | 陸前高田市 | 陸前高田市段ボールストックヤード | 34 | 紙 | 1 | 92 | 0 | 2000 | 委託 | 新設
03 | 岩手県 | 03211 | 釜石市 | 釜石市清掃事務所資源物保管施設 | 980 | 紙 金属 ガラス その他 | 4 | 373 | 111 | 1997 | 直営
03 | 岩手県 | 03301 | 雫石町 | 雫石町清掃センター | 586 | 紙 金属 ガラス ﾍﾟｯﾄﾎﾞﾄﾙ その他 | 5 | 52.5 | 142.5 | 1995 | 委託
03 | 岩手県 | 03302 | 葛巻町 | 葛巻町上平資源物保管施設 | 315 | 金属 ガラス その他 | 6 | 0 | 99 | 1996 | 委託
03 | 岩手県 | 03305 | 滝沢村 | 滝沢村清掃センター | 1051 | 紙 金属 ガラス ﾍﾟｯﾄﾎﾞﾄﾙ | 6 | 40 | 170 | 1983 | 直営
03 | 岩手県 | 03461 | 大槌町 | 大槌町清掃事業所 | 17 | ﾍﾟｯﾄﾎﾞﾄﾙ | 1 | 28 | 0 | 1998 | 直営
03 | 岩手県 | 03824 | 東磐環境組合 | 東磐環境組合大東清掃センター | 1110 | 紙 金属 ガラス ﾍﾟｯﾄﾎﾞﾄﾙ ﾌﾟﾗｽﾁｯｸ | 8 | 360 | 0 | 1999 | 直営
03 | 岩手県 | 03828 | 二戸地区広域行政事務組合 | 二戸地区広域行政事務組合二戸地区クリーンセンター | 2135 | 紙 金属 ガラス ﾍﾟｯﾄﾎﾞﾄﾙ ﾌﾟﾗｽﾁｯｸ その他 | 9 | 236 | 0 | 2000 | 委託
03 | 岩手県 | 03828 | 二戸地区広域行政事務組合 | 二戸地区広域行政事務組合二戸地区クリーンセンター | 1151 | 金属 | 2 | 0 | 112 | 1995 | 委託
03 | 岩手県 | 03833 | 岩手・玉山環境組合 | 岩手・玉山環境組合岩手・玉山清掃事業所 | 432 | 紙 金属 ガラス ﾍﾟｯﾄﾎﾞﾄﾙ その他 | 14 | 271 | 100 | 2000 | 直営 | 新設
03 | 岩手県 | 03835 | 久慈地区広域行政事務組合 | 久慈地区広域行政事務組合久慈地区清掃センター再資源化処理場 | 1845 | 紙 金属 ガラス ﾍﾟｯﾄﾎﾞﾄﾙ ﾌﾟﾗｽﾁｯｸ | 11 | 240 | 340 | 1997 | 直営 | 能力変更
03 | 岩手県 | 03840 | 盛岡・紫波地区環境施設組合 | 盛岡・紫波地区環境施設組合ごみ焼却処理施設（不燃物処理資源化設備） | 2202 | 紙 金属 ガラス | 9 | 274 | 0 | 1997 | 一部委託
03 | 岩手県 | 03843 | 西根地区衛生事務組合 | 西根地区衛生事務組合西根地区清掃センター | 915 | 金属 ガラス ﾍﾟｯﾄﾎﾞﾄﾙ | 6 | 103 | 120 | 1998 | 一部委託
03 | 岩手県 | 03855 | 大船渡地区環境衛生組合 | 大船渡地区環境衛生組合ガラス類保管施設 | 310 | ガラス | 3 | 0 | 20 | 1997 | 委託
03 | 岩手県 | 03855 | 大船渡地区環境衛生組合 | 大船渡地区環境衛生組合金属類保管施設 | 482 | 金属 | 2 | 0 | 20 | 1985 | 委託
03 | 岩手県 | 03874 | 花巻地区広域行政組合 | 花巻地区広域行政組合ストックヤード | 1148 | ガラス ﾍﾟｯﾄﾎﾞﾄﾙ | 4 | 270 | 0 | 1997 | 直営

## 最終処分場
都道府県コード | 都道府県名 | 地方公共団体コード | 地方公共団体名 | 施設名 | 埋立容量(m3/年度) | 残余容量(m3) | 埋立場所 | 処理対象廃棄物 | 埋立開始年度 | 埋立地面積(m2) | 全体容積(m3) | 埋立終了年度 | 浸出水処理施設 | しゃ水工 | 運転管理 | 処分場の現状 | 施設の改廃等
03 | 岩手県 | 03201 | 盛岡市 | 盛岡市廃棄物処分場 | 19673 | 103781 | 山間 | 不燃ごみ 破砕ごみ・中間処理残査 焼却残渣 | 1977 | 90300 | 1017050 | 2003 | 有り | 有り | 直営 | 埋立中
03 | 岩手県 | 03203 | 大船渡市 | 大船渡市廃棄物埋立処分場 | 17 | 13203 | 山間 | 不燃ごみ | 1984 | 4200 | 17000 | 1999 | 無し | 無し | 直営 | 埋立中
03 | 岩手県 | 03204 | 水沢市 | 水沢市廃棄物埋立地 | 173 | 49712 | 山間 | その他 | 1974 | 32840 | 345150 | 2016 | 有り | 無し | 直営 | 埋立中
03 | 岩手県 | 03206 | 北上市 | 北上市黒岩埋立地 | 0 | 0 | 山間 | 直接搬入ごみ 破砕ごみ・中間処理残査 焼却残渣 | 1973 | 10100 | 144000 | 1997 | 無し | 無し | 委託 | 埋立終了
03 | 岩手県 | 03206 | 北上市 | 北上市一般廃棄物最終処分場 | 3596 | 114397 | 山間 | 直接搬入ごみ 破砕ごみ・中間処理残査 焼却残渣 | 1997 | 14700 | 127400 | 2011 | 有り | 有り | 委託 | 埋立中
03 | 岩手県 | 03208 | 遠野市 | 遠野市不燃物埋立地 | 2537 | 38570 | 山間 | 不燃ごみ 直接搬入ごみ 粗大ごみ | 1965 | 25208 | 265000 | 2001 | 無し | 無し | 委託 | 埋立中
03 | 岩手県 | 03209 | 一関市 | 一関市一般廃棄物埋立処分地 | 0 | 0 | 山間 | 不燃ごみ 直接搬入ごみ 粗大ごみ 焼却残渣 | 1981 | 29650 | 201929 | 2000 | 有り | 有り | 直営 | 埋立終了
03 | 岩手県 | 03209 | 一関市 | 一関市一般廃棄物最終処分場 | 6739 | 127321 | 山間 | 不燃ごみ 直接搬入ごみ 焼却残渣 | 1998 | 20700 | 141800 | 2013 | 有り | 有り | 委託 | 埋立中
03 | 岩手県 | 03210 | 陸前高田市 | 陸前高田市一般廃棄物最終処分場 | 1432 | 31172 | 山間 | 破砕ごみ・中間処理残査 焼却残渣 | 1997 | 6790 | 36126 | 2011 | 有り | 有り | 委託 | 埋立中
03 | 岩手県 | 03211 | 釜石市 | 釜石市美谷ヶ沢最終処分場 | 0 | 0 | 山間 | その他 焼却残渣 | 1973 | 10988 | 230000 | 1999 | 無し | 無し | 直営 | 埋立終了 | 休止
03 | 岩手県 | 03212 | 江刺市 | 江刺市不燃性一般廃棄物埋立処分場 | 0 | 0 | 山間 | 不燃ごみ 直接搬入ごみ 破砕ごみ・中間処理残査 焼却残渣 | 1978 | 9000 | 51000 | 1997 | 有り | 有り | 直営 | 埋立終了 | 休止
03 | 岩手県 | 03213 | 二戸市 | 二戸市不燃物埋立地 | 1219 | 64633 | 山間 | 焼却残渣 | 1980 | 41268 | 131530 | 2023 | 有り | 有り | 直営 | 埋立中
03 | 岩手県 | 03302 | 葛巻町 | 葛巻町最終処分場 | 1284 | 8960 | 山間 | 不燃ごみ 破砕ごみ・中間処理残査 焼却残渣 | 1988 | 6000 | 19800 | 2009 | 有り | 有り | 委託 | 埋立中
03 | 岩手県 | 03303 | 岩手町 | 岩手町前ヶ沢不燃物埋立地 | 0 | 0 | 山間 | 破砕ごみ・中間処理残査 焼却残渣 | 1976 | 43000 | 140000 | 1999 | 無し | 有り | 直営 | 埋立終了 | 休止
03 | 岩手県 | 03305 | 滝沢村 | 滝沢村一般廃棄物最終処分場 | 3659 | 35940 | 山間 | 不燃ごみ その他 粗大ごみ 焼却残渣 | 1998 | 10500 | 52500 | 2012 | 有り | 有り | 一部委託 | 埋立中
03 | 岩手県 | 03307 | 玉山村 | 玉山村一般廃棄物最終処分場 | 1743 | 22201 | 山間 | 不燃ごみ 直接搬入ごみ 粗大ごみ 破砕ごみ・中間処理残査 焼却残渣 | 1993 | 5160 | 37000 | 2007 | 有り | 有り | 直営 | 埋立中
03 | 岩手県 | 03363 | 湯田町 | 湯田町左草町有林ごみ埋立地 | 50 | 835 | 山間 | 不燃ごみ | 1989 | 950 | 2700 | 2004 | 無し | 無し | 直営 | 埋立中
03 | 岩手県 | 03365 | 沢内村 | 沢内村一般廃棄物最終処分場 | 207 | 8362 | 山間 | 不燃ごみ 粗大ごみ 破砕ごみ・中間処理残査 焼却残渣 | 1997 | 3450 | 9000 | 2011 | 有り | 有り | 直営 | 埋立中
03 | 岩手県 | 03365 | 沢内村 | 沢内村蛭山 | 0 | 0 | 山間 | 不燃ごみ 粗大ごみ 焼却残渣 | 1979 | 4000 | 11400 | 1996 | 無し | 無し | 直営 | 埋立終了
03 | 岩手県 | 03381 | 金ヶ崎町 | 金ヶ崎町営最終処分地 | 200 | 2678 | 山間 | 不燃ごみ | 1965 | 10000 | 70000 | 2016 | 無し | 無し | 直営 | 埋立中
03 | 岩手県 | 03382 | 前沢町 | 前沢町廃棄物埋立処分地 | 60 | 27509 | 山間 | 不燃ごみ | 1955 | 14668 | 89169 | 2013 | 無し | 無し | 委託 | 埋立中
03 | 岩手県 | 03383 | 胆沢町 | 胆沢町一般廃棄物最終処分場 | 73 | 5228 | 山間 | 不燃ごみ 直接搬入ごみ | 1972 | 3786 | 45500 | 2005 | 無し | 無し | 委託 | 埋立中
03 | 岩手県 | 03384 | 衣川村 | 衣川村一般廃棄物最終処分場 | 0 | 0 | 山間 | 不燃ごみ | 1971 | 9410 | 30000 | 1998 | 無し | 無し | 直営 | 埋立中 | 休止
03 | 岩手県 | 03401 | 花泉町 | 花泉町一般廃棄物埋立処分場 | 769 | 5589 | 山間 | 不燃ごみ | 1988 | 6470 | 28300 | 2008 | 有り | 有り | 直営 | 埋立中
03 | 岩手県 | 03402 | 平泉町 | 平泉町大沢一般廃棄物埋立処分地 | 0 | 335 | 山間 | 不燃ごみ 資源 粗大ごみ 焼却残渣 | 1970 | 5000 | 30000 | 1998 | 無し | 無し | 直営 | 埋立終了 | 休止
03 | 岩手県 | 03461 | 大槌町 | 大槌町新山最終処分場 | 0 | 0 | 山間 | 不燃ごみ 焼却残渣 | 1980 | 913 | 11680 | 1996 | 無し | 無し | 直営 | 埋立終了
03 | 岩手県 | 03461 | 大槌町 | 大槌町一般廃棄物最終処分場 | 1497 | 35169 | 山間 | 不燃ごみ 破砕ごみ・中間処理残査 焼却残渣 | 1996 | 5540 | 41300 | 2012 | 有り | 有り | 直営 | 埋立中
03 | 岩手県 | 03462 | 宮守村 | 宮守村一般廃棄物最終処分場 | 0 | 0 | 山間 | 不燃ごみ | 1974 | 3100 | 8700 | 2002 | 無し | 無し | 委託 | 埋立中 | 休止
03 | 岩手県 | 03481 | 田老町 | 田老町向山不燃物埋立場 | 0 | 0 | 山間 | 可燃ごみ 不燃ごみ 粗大ごみ 焼却残渣 | 1973 | 12346 | 28279 | 1995 | 無し | 無し | 直営 | 埋立終了
03 | 岩手県 | 03501 | 軽米町 | 軽米町最終処分場 | 0 | 5656 | 山間 | 不燃ごみ 焼却残渣 | 1984 | 6500 | 33594 | 2004 | 有り | 有り | 直営 | 埋立中
03 | 岩手県 | 03521 | 浄法寺町 | 浄法寺町灰捨場 | 0 | 0 | 山間 | 不燃ごみ 粗大ごみ 焼却残渣 | 1975 | 625 | 3000 | 1998 | 無し | 無し | 直営 | 埋立終了 | 休止
03 | 岩手県 | 03523 | 安代町 | 安代町ごみ処理場 | 0 | 0 | 山間 | 不燃ごみ 焼却残渣 | 1978 | 5600 | 28022 | 1998 | 有り | 無し | 委託 | 埋立終了 | 休止
03 | 岩手県 | 03524 | 一戸町 | 一戸町蛇の島埋立地 | 0 | 0 | 山間 | 焼却残渣 | 1972 | 2975 | 7500 | 1995 | 無し | 無し | 直営 | 埋立終了
03 | 岩手県 | 03824 | 東磐環境組合 | 東磐環境組合東山清掃センター | 1995 | 33285 | 山間 | 不燃ごみ 破砕ごみ・中間処理残査 焼却残渣 | 1973 | 17460 | 110000 | 2017 | 有り | 有り | 直営 | 埋立中
03 | 岩手県 | 03828 | 二戸地区広域行政事務組合 | 二戸地区広域行政事務組合不燃物処理場 | 1486 | 20923 | 山間 | 不燃ごみ 粗大ごみ | 1974 | 13953 | 98000 | 2008 | 無し | 無し | 直営 | 埋立中
03 | 岩手県 | 03835 | 久慈地区広域行政事務組合 | 久慈地区広域行政事務組合最終処分場 | 1669 | 38698 | 山間 | 不燃ごみ 破砕ごみ・中間処理残査 | 1978 | 21200 | 121280 | 2015 | 有り | 無し | 直営 | 埋立中
03 | 岩手県 | 03840 | 盛岡・紫波地区環境施設組合 | 盛岡・紫波地区環境施設組合一般廃棄物最終処分場 | 3912 | 36958 | 平地 | 不燃ごみ 破砕ごみ・中間処理残査 焼却残渣 | 1997 | 11200 | 69190 | 2012 | 有り | 有り | 直営 | 埋立中
03 | 岩手県 | 03843 | 西根地区衛生事務組合 | 西根地区衛生事務組合双又埋立地 | 0 | 0 | 山間 | 不燃ごみ 粗大ごみ 破砕ごみ・中間処理残査 焼却残渣 | 1983 | 983 | 15000 | 1997 | 無し | 無し | 直営 | 埋立終了
03 | 岩手県 | 03843 | 西根地区衛生事務組合 | 西根地区衛生事務組合栗日影沢最終処分場 | 3000 | 18319 | 山間 | 不燃ごみ 直接搬入ごみ 粗大ごみ 破砕ごみ・中間処理残査 焼却残渣 | 1988 | 10620 | 56090 | 2007 | 有り | 有り | 直営 | 埋立中
03 | 岩手県 | 03855 | 大船渡地区環境衛生組合 | 大船渡地区環境衛生組合大平最終処分場 | 0 | 45716 | 山間 | 不燃ごみ 焼却残渣 | 1973 | 37922 | 151688 | 1997 | 無し | 無し | 直営 | 埋立中
03 | 岩手県 | 03855 | 大船渡地区環境衛生組合 | 大船渡地区環境衛生組合一般廃棄物最終処分場 | 1315 | 47537 | 山間 | 破砕ごみ・中間処理残査 焼却残渣 | 1997 | 6800 | 58000 | 2011 | 有り | 有り | 直営 | 埋立中
03 | 岩手県 | 03867 | 宮古地区広域行政組合 | 宮古地区広域行政組合一般廃棄物最終処分場 | 10604 | 126424 | 山間 | 不燃ごみ 直接搬入ごみ | 1985 | 54800 | 500600 | 2010 | 有り | 有り | 直営 | 埋立中
03 | 岩手県 | 03874 | 花巻地区広域行政組合 | 花巻地区広域行政組合最終処分場 | 5447 | 91454 | 山間 | 破砕ごみ・中間処理残査 焼却残渣 | 1984 | 35600 | 192880 | 2016 | 有り | 有り | 直営 | 埋立中

## し尿処理施設
都道府県コード | 都道府県名 | 地方公共団体コード | 地方公共団体名 | 施設名 | 年間処理量 |  |  |  | 処理対象廃棄物 | 処理方式 |  |  | 処理能力(kL/日) | 使用開始年度 | 運転管理 | 施設の改廃等
[5 empty] | し尿 (kl/年度) | 浄化槽汚泥 (kl/年度) | 有機性廃棄物 (t/年度) | その他 (kl/年度) |  | 汚水処理 | 汚泥処理 | 資源化処理
03 | 岩手県 | 03819 | 北上地区広域行政組合 | 北上地区広域行政組合衛生処理場 | 89742 | 14130 | 0 | 0 | し尿 浄化槽汚泥 | 高負荷 |  |  | 250 | 1991 | 直営
03 | 岩手県 | 03820 | 胆江地区広域行政組合 | 胆江地区広域行政組合胆江地区衛生センターし尿処理施設 | 84169 | 12170 | 0 | 0 | し尿 浄化槽汚泥 | 高負荷 膜分離 | 脱水 乾燥 | その他 | 276 | 1998 | 直営
03 | 岩手県 | 03824 | 東磐環境組合 | 東磐環境組合川崎清掃センター | 32585 | 2443 | 0 | 0 | し尿 浄化槽汚泥 | 高負荷 | 脱水 乾燥 焼却 | 堆肥化 | 100 | 1995 | 直営
03 | 岩手県 | 03828 | 二戸地区広域行政事務組合 | 二戸地区広域行政事務組合二戸地区衛生センター | 35889 | 5007 | 0 | 0 | し尿 浄化槽汚泥 | 高負荷 |  |  | 112 | 1997 | 直営
03 | 岩手県 | 03829 | 盛岡北部行政事務組合 | 盛岡北部行政事務組合北岩手環境衛生センター | 37291 | 0 | 0 | 0 | し尿 浄化槽汚泥 | 標脱 |  |  | 100 | 1987 | 直営
03 | 岩手県 | 03829 | 盛岡北部行政事務組合 | 盛岡北部行政事務組合北岩手環境衛生センター | 0 | 7320 | 0 | 174 | し尿 浄化槽汚泥 その他 | 標脱 浄化槽専用 | 脱水 焼却 |  | 45 | 1998 | 直営
03 | 岩手県 | 03831 | 紫波、稗貫衛生処理組合 | 紫波、稗貫衛生処理組合衛生処理場 | 46445 | 8478 | 0 | 0 | し尿 浄化槽汚泥 | 標脱 | 脱水 乾燥 焼却 |  | 170 | 1983 | 直営
03 | 岩手県 | 03832 | 遠野地区厚生施設組合 | 遠野地区厚生施設組合清養園清掃センター | 21999 | 883 | 0 | 0 | し尿 浄化槽汚泥 | 高負荷 | 脱水 |  | 61 | 1991 | 直営
03 | 岩手県 | 03835 | 久慈地区広域行政事務組合 | 久慈地区広域行政事務組合清掃センターし尿処理場 | 39649 | 6186 | 0 | 0 | し尿 浄化槽汚泥 | 嫌気 | 脱水 | メタン発酵 | 105 | 1969 | 直営
03 | 岩手県 | 03851 | 一関地方衛生組合 | 一関地方衛生組合清掃センター草ヶ沢事業所第１し尿処理施設 | 29894 | 3566 | 0 | 0 | し尿 浄化槽汚泥 | 好二段 | 脱水 |  | 80 | 1977 | 直営
03 | 岩手県 | 03851 | 一関地方衛生組合 | 一関地方衛生組合清掃センター草ヶ沢事業所第２し尿処理施設 | 26936 | 3211 | 0 | 0 | し尿 浄化槽汚泥 | 高負荷 | 脱水 |  | 80 | 1989 | 直営
03 | 岩手県 | 03854 | 盛岡地区衛生処理組合 | 盛岡地区衛生処理組合滝沢処理センター | 24682 | 8728 | 0 | 0 | し尿 浄化槽汚泥 | 標脱 | 焼却 |  | 100 | 1985 | 委託
03 | 岩手県 | 03854 | 盛岡地区衛生処理組合 | 盛岡地区衛生処理組合盛岡処理センター | 27700 | 2246 | 0 | 0 | し尿 浄化槽汚泥 | 好一段 | 焼却 |  | 130 | 1971 | 直営
03 | 岩手県 | 03862 | 釜石大槌地区行政事務組合 | 釜石大槌地区行政事務組合釜石大槌衛生処理場 | 30820 | 5359 | 0 | 0 | し尿 浄化槽汚泥 | 嫌気 | 脱水 |  | 90 | 1973 | 委託
03 | 岩手県 | 03867 | 宮古地区広域行政組合 | 宮古地区広域行政組合宮古衛生処理センター | 44987 | 5077 | 0 | 0 | し尿 浄化槽汚泥 | 標脱 |  |  | 135 | 1988 | 直営
03 | 岩手県 | 03867 | 宮古地区広域行政組合 | 宮古地区広域行政組合第２衛生処理センター | 16646 | 189 | 0 | 0 | し尿 浄化槽汚泥 | 標脱 |  |  | 58 | 1999 | 直営
03 | 岩手県 | 03878 | 気仙広域連合 | 気仙広域連合気仙広域連合衛生センター | 43546 | 8930 | 0 | 0 | し尿 浄化槽汚泥 | 高負荷 | 脱水 乾燥 | 堆肥化 | 130 | 1987 | 直営

## コミュニティプラント
都道府県コード | 都道府県名 | 地方公共団体コード | 地方公共団体名 | 施設名 | 汚水処理量 (m3/年度) | 処理方法 | 計画最大汚水量(m3/日) | 使用開始年度 | 運転管理 | 料金徴収 | 施設の改廃等
03 | 岩手県 | 03201 | 盛岡市 | 盛岡市手代森ニュータウン汚水処理施設 | 291556 | 長時間ばっ気 | 730 | 1982 | 委託 | 有り
03 | 岩手県 | 03202 | 宮古市 | 宮古市西ヶ丘団地汚水処理施設 | 204994 | 長時間ばっ気 | 1408 | 1982 | 委託 | 有り
03 | 岩手県 | 03204 | 水沢市 | 水沢市真城が丘汚水処理場 | 56220 | 長時間ばっ気 | 1080 | 1975 | 委託 | 有り
03 | 岩手県 | 03205 | 花巻市 | 花巻市天下田団地汚水処理施設 | 95100 | 長時間ばっ気 | 250 | 1984 | 委託 | 無し
03 | 岩手県 | 03206 | 北上市 | 北上市蒲沢衛生処理施設 | 17839 | 長時間ばっ気 | 188 | 1982 | 委託 | 有り
03 | 岩手県 | 03206 | 北上市 | 北上市高屋沢衛生処理施設 | 14932 | 長時間ばっ気 | 40 | 1981 | 委託 | 有り
03 | 岩手県 | 03206 | 北上市 | 北上市流通基地衛生処理センター | 97975 | 標準活性汚泥 | 3420 | 1978 | 委託 | 有り
03 | 岩手県 | 03206 | 北上市 | 北上市むらさきのニュータウン衛生処理施設 | 14548 | 長時間ばっ気 | 148 | 1996 | 委託 | 有り
03 | 岩手県 | 03213 | 二戸市 | 二戸市汚水処理施設 | 9002 | 接触ばっ気 | 73 | 1994 | 委託 | 有り
03 | 岩手県 | 03383 | 胆沢町 | 胆沢町見分森汚水処理場 | 6952 | 長時間ばっ気 | 50 | 1979 | 委託 | 有り
03 | 岩手県 | 03383 | 胆沢町 | 胆沢町パークサイドタウンいさわ汚水処理施設 | 6155 | 接触ばっ気 | 35 | 1994 | 委託 | 有り
03 | 岩手県 | 03383 | 胆沢町 | 胆沢町蓬平汚水処理場 | 9900 | 接触ばっ気 | 35 | 1992 | 委託 | 有り
03 | 岩手県 | 03383 | 胆沢町 | 胆沢町鶴田エクセルガーデン汚水処理場 | 921 | 回分式活性汚泥 | 44 | 1998 | 直営 | 有り
03 | 岩手県 | 03423 | 千厩町 | 千厩町萩の森団地コミュニティプラント | 9528 | 接触ばっ気 | 76 | 1996 | 委託 | 有り
03 | 岩手県 | 03876 | 盛岡市・矢巾町都市計画事業等組合 | 岩手流通センター終末処理場 | 467408 | 標準活性汚泥 | 2628 | 1972 | 直営 | 有り