## 焼却施設
都道府県コード | 都道府県名 | 地方公共団体コード | 地方公共団体名 | 施設名称 | 年間処理量(t/年度) | 資源化量 (t/年度) | 焼却対象廃棄物 | 施設の種類 | 処理方式 | 炉型式 | 処理能力(t/日) | 炉数 | 使用開始年度 | 余熱利用の状況 | 発電能力(kW) | 発電効率 （％） | 総発電量 （MWh) | 灰処理設備の有無（焼却灰） | 灰処理設備の有無（飛灰） | 運転管理の体制 | 施設の改廃等
05 | 秋田県 | 05201 | 秋田市 | 秋田市御所野事業所焼却施設 | 57565 | 0 | 可燃ごみ その他 | 焼却 | ストーカ式(可動) | 全連続運転 | 300 | 2 | 1978 | 場内温水 場外温水 |  |  |  | 無し | 無し | 直営
05 | 秋田県 | 05201 | 秋田市 | 秋田市御所野事業所焼却施設 | 51717 | 0 | 可燃ごみ その他 | 焼却 | ストーカ式(可動) | 全連続運転 | 200 | 1 | 1983 | 場内温水 場外温水 場内発電 | 1000 | 4.52 | 5267 | 無し | 無し | 直営
05 | 秋田県 | 05201 | 秋田市 | 秋田市御所野事業所溶融施設 | 0 | 0 | 混合ごみ その他 処理残渣 | 直接溶融 | シャフト式 | 全連続運転 | 400 | 2 | 2002 | 場内温水 場内発電 場外発電 | 8500 | 18.5 |  | 溶融処理 | 薬剤処理 | 一部委託 | 新設
05 | 秋田県 | 05206 | 男鹿市 | 男鹿市清掃センター | 12370 | 197 | 可燃ごみ 不燃ごみ 資源ごみ 直搬搬入ごみ 処理残渣 | 焼却 | ストーカ式(可動) | 准連続運転 | 60 | 2 | 1983 | 場内温水 |  |  |  | 無し | 無し | 直営
05 | 秋田県 | 05361 | 五城目町 | 五城目町清掃センター | 2926.38 | 0 | 可燃ごみ 直搬搬入ごみ | 焼却 | 固定床式 | バッチ運転 | 25 | 2 | 1983 | 場内温水 |  |  |  | 無し | 無し | 直営
05 | 秋田県 | 05366 | 井川町 | 井川町清掃センター | 1093 | 94 | 可燃ごみ 不燃ごみ 資源ごみ 直搬搬入ごみ 粗大ごみ | 焼却 | 固定床式 | バッチ運転 | 8 | 1 | 1978 | その他 |  |  |  | 無し | 無し | 直営
05 | 秋田県 | 05807 | 能代市外五ヶ町村衛生事務組合 | 能代市外五ヶ町村衛生事務組合北部清掃工場 | 10595 | 0 | 可燃ごみ | 焼却 | ストーカ式(可動) | バッチ運転 | 40 | 2 | 1986 | その他 |  |  |  | 無し | 無し | 直営
05 | 秋田県 | 05807 | 能代市外五ヶ町村衛生事務組合 | 能代市外五ヶ町村衛生事務組合南部清掃工場 | 17525 | 0 | 可燃ごみ | 焼却 | ストーカ式(可動) | 准連続運転 | 96 | 2 | 1996 | 場内温水 |  |  |  | その他 | ｾﾒﾝﾄ固化 | 一部委託
05 | 秋田県 | 05831 | 仁賀保地区衛生施設組合 | 仁賀保地区衛生施設組合清掃センター | 8458 | 0 | 可燃ごみ 直搬搬入ごみ | 焼却 | 流動床式 | 准連続運転 | 60 | 2 | 1981 | 場内温水 |  |  |  | 無し | 無し | 直営
05 | 秋田県 | 05832 | 角館町外三か町村公衆衛生施設組合 | 角館町外三か町村公衆衛生施設組合ごみ処理施設 | 9376 |  | 可燃ごみ 直搬搬入ごみ 粗大ごみ | 焼却 | 流動床式 | 准連続運転 | 51 | 2 | 1998 | 場内温水 その他 |  |  |  | 無し | 薬剤処理 | 直営
05 | 秋田県 | 05835 | 二ッ井町・藤里町衛生事業処理一部事務組合 | 二ッ井町・藤里町衛生事業処理一部事務組合清掃センター | 4309 | 0 | 可燃ごみ 直搬搬入ごみ | 焼却 | ストーカ式(可動) | バッチ運転 | 25 | 2 | 1989 | 無し |  |  |  | 無し | 無し | 直営
05 | 秋田県 | 05850 | 湯沢雄勝広域市町村圏組合 | 湯沢雄勝広域市町村圏組合貝沢ごみ処理施設 | 13925 | 0 | 可燃ごみ | 焼却 | ストーカ式(可動) | 全連続運転 | 120 | 2 | 1992 | 場内温水 場外温水 |  |  |  | 無し | ｾﾒﾝﾄ固化 薬剤処理 その他 | 一部委託 | 能力変更
05 | 秋田県 | 05850 | 湯沢雄勝広域市町村圏組合 | 湯沢雄勝広域市町村圏組合八面ごみ処理施設 | 7016 | 0 | 可燃ごみ 処理残渣 | 焼却 | ストーカ式(可動) | バッチ運転 | 50 | 2 | 1978 | 場内温水 場外温水 |  |  |  | 無し | 無し | 直営
05 | 秋田県 | 05851 | 大曲市外九ｶ町村清掃事業組合 | 大曲市外九ｶ町村清掃事業組合ごみ焼却場 | 29395 | 0 | 可燃ごみ 直搬搬入ごみ | 焼却 | ストーカ式(可動) | 准連続運転 | 100 | 2 | 1982 | 場内温水 |  |  |  | 無し | 無し | 直営
05 | 秋田県 | 05851 | 大曲市外九ヵ町村清掃事業組合 | 大曲市外九ヵ町村清掃事業組合大曲市外九ヵ町村清掃センターごみ焼却場 | 0 | 0 | 可燃ごみ 直搬搬入ごみ | 焼却 | ストーカ式(可動) | 全連続運転 | 154 | 2 | 2002 | 場内温水 場内蒸気 その他 |  |  |  | 溶融処理 | ｾﾒﾝﾄ固化 薬剤処理 | 一部委託
05 | 秋田県 | 05852 | 大潟村ほか二町衛生処理組合 | 大潟村ほか二町衛生処理組合清掃センター | 3878 | 0 | 可燃ごみ | 焼却 | ストーカ式(可動) | バッチ運転 | 30 | 2 | 1982 | 無し |  |  |  | 無し | 無し | 委託
05 | 秋田県 | 05853 | 横手・平鹿広域市町村圏組合 | 横手・平鹿広域市町村圏組合東部環境保全センター | 18070 | 0 | 可燃ごみ 直搬搬入ごみ | 焼却 | ストーカ式(可動) | 准連続運転 | 80 | 2 | 1983 | 場内温水 |  |  |  | 無し | 薬剤処理 | 委託
05 | 秋田県 | 05853 | 横手・平鹿広域市町村圏組合 | 横手・平鹿広域市町村圏組合西部環境保全センター | 4738 | 859 | 可燃ごみ | 焼却 | 流動床式 | 准連続運転 | 40 | 2 | 1991 | 場内温水 |  |  |  | 無し | 薬剤処理 | 委託
05 | 秋田県 | 05853 | 横手・平鹿広域市町村圏組合 | 横手・平鹿広域市町村圏組合南部環境保全センター | 7321 | 0 | 可燃ごみ | 焼却 | 流動床式 | 准連続運転 | 60 | 2 | 1992 | 場内温水 |  |  |  | 無し | 薬剤処理 | 委託
05 | 秋田県 | 05854 | 本荘・由利広域市町村圏組合 | 本荘・由利広域市町村圏組合広域清掃センター第二事業所 | 23129 | 0 | 可燃ごみ 処理残渣 | 焼却 | ストーカ式(可動) | 准連続運転 | 97 | 2 | 1994 | 場内温水 |  |  |  | 無し | 薬剤処理 | 直営
05 | 秋田県 | 05863 | 鷹巣・阿仁広域市町村圏組合 | 鷹巣・阿仁広域市町村圏組合クリーン・リサイクルセンター | 9183 | 0 | 可燃ごみ 直搬搬入ごみ | 焼却 | ストーカ式(可動) | 准連続運転 | 60 | 2 | 1990 | 場内温水 |  |  |  | 無し | 無し | 一部委託
05 | 秋田県 | 05867 | 鹿角広域行政組合 | 鹿角広域行政組合鹿角ごみ処理場 | 11328 | 0 | 可燃ごみ 直搬搬入ごみ 粗大ごみ | 焼却 | ストーカ式(可動) | 准連続運転 | 60 | 2 | 1984 | 場内温水 |  |  |  | 無し | 無し | 直営
05 | 秋田県 | 05869 | 大館周辺広域市町村圏組合 | 大館周辺広域市町村圏組合大館広域第一環境センタ－ | 21862 | 19 | 可燃ごみ 直搬搬入ごみ | 焼却 | 流動床式 | 全連続運転 | 180 | 2 | 1982 | 場内温水 |  |  |  | 無し | 無し | 一部委託
05 | 秋田県 | 05873 | 矢島・鳥海清掃一部事務組合 | 矢島・鳥海清掃一部事務組合矢島・鳥海清掃センター | 2542 | 0 | 可燃ごみ 直搬搬入ごみ | 焼却 | ストーカ式(可動) | バッチ運転 | 20 | 2 | 1999 | 場内温水 |  |  |  | 無し | ｾﾒﾝﾄ固化 薬剤処理 | 直営
05 | 秋田県 | 05876 | 湖南地区衛生処理組合 | 湖南地区衛生処理組合衛生センター | 10253 | 1456 | 可燃ごみ 直搬搬入ごみ 処理残渣 | 焼却 | ストーカ式(可動) | 准連続運転 | 60 | 2 | 1984 | 無し |  |  |  | 無し | 無し | 直営

## 粗大ごみ処理施設
都道府県コード | 都道府県名 | 地方公共団体コード | 地方公共団体名 | 施設名 | 年間処理量(t/年度) | 資源回収量(t/年度) | 処理対象廃棄物 | 処理方式 | 処理能力(t/日) | 使用開始年度 | 運転管理 | 施設の改廃等
05 | 秋田県 | 05201 | 秋田市 | 秋田市御所野事業所破砕処理施設 | 428 | 0 | 粗大ごみ | 併用 | 40 | 1983 | 直営
05 | 秋田県 | 05201 | 秋田市 | 秋田市御所野事業所破砕不適物処理施設 | 2839 | 958 | 粗大ごみ | 破砕 | 10 | 1991 | 直営
05 | 秋田県 | 05807 | 能代市外五ヶ町村衛生事務組合 | 能代市外五ヶ町村衛生事務組合北部粗大ごみ処理工場 | 2565 | 621 | 不燃ごみ 資源ごみ 直接搬入ごみ 粗大ごみ | 併用 | 30 | 1986 | 委託
05 | 秋田県 | 05832 | 角館町外三か町村公衆衛生施設組合 | 角館町外三か町村公衆衛生施設組合粗大ごみ処理施設 | 484 | 311 | 可燃ごみ 不燃ごみ 資源ごみ 直接搬入ごみ 粗大ごみ | 併用 | 14 | 1998 | 直営
05 | 秋田県 | 05850 | 湯沢雄勝広域市町村圏組合 | 湯沢雄勝広域市町村圏組合八面粗大ごみ処理施設 | 2052 | 703 | 不燃ごみ 粗大ごみ | 破砕 | 50 | 1978 | 直営
05 | 秋田県 | 05851 | 大曲市外九ｶ町村清掃事業組合 | 大曲市外九ｶ町村清掃事業組合粗大ごみ処理場 | 4095 | 0 | 粗大ごみ | 破砕 | 30 | 1982 | 直営
05 | 秋田県 | 05853 | 横手・平鹿広域市町村圏組合 | 横手・平鹿広域市町村圏組合南部環境保全センター | 1609 | 1204 | 可燃ごみ 不燃ごみ 粗大ごみ | 併用 | 15 | 1992 | 委託
05 | 秋田県 | 05853 | 横手・平鹿広域市町村圏組合 | 横手・平鹿広域市町村圏組合西部環境保全センター | 708 | 322 | 不燃ごみ 資源ごみ 粗大ごみ | 併用 | 13 | 1991 | 委託
05 | 秋田県 | 05854 | 本荘由利広域市町村圏組合 | 本荘由利広域市町村圏組合広域清掃センター第２事業所 | 2926 | 1158 | 不燃ごみ 資源ごみ 粗大ごみ | 併用 | 40 | 1994 | 直営
05 | 秋田県 | 05863 | 鷹巣・阿仁広域市町村圏組合 | 鷹巣・阿仁広域市町村圏組合クリーン・リサイクルセンター | 1816 | 365 | 不燃ごみ 直接搬入ごみ 粗大ごみ | 併用 | 30 | 1990 | 直営
05 | 秋田県 | 05869 | 大館周辺広域市町村圏組合 | 大館周辺広域市町村圏組合大館広域粗大ごみ処理場 | 7694 | 1071 | 混合ごみ 可燃ごみ 不燃ごみ | 破砕 | 40 | 1979 | 委託
05 | 秋田県 | 05876 | 湖南地区衛生処理組合 | 湖南地区衛生処理組合衛生センター粗大ごみ処理施設 | 2115 | 860 | 不燃ごみ 直接搬入ごみ 粗大ごみ | 併用 | 20 | 1993 | 委託

## 資源化等を行う施設
都道府県コード | 都道府県名 | 地方公共団体コード | 地方公共団体 | 施設名 | 年間処理量(t/年度) | 資源回収量(t/年度) | 処理対象廃棄 | 処理内容 | 処理能力(t/日) | 使用開始年度 | 運転管理 | 施設の改廃等
05 | 秋田県 | 05201 | 秋田市 | 秋田市リサイクルプラザ | 7959 | 7246 | 資源ごみ | 選別 圧縮・梱包 | 74 | 1999 | 委託
05 | 秋田県 | 05202 | 能代市 | 能代市リサイクルセンター | 632.52 | 632.52 | 資源ごみ | 選別 圧縮・梱包 | 0.5 | 1999 | 委託
05 | 秋田県 | 05831 | 仁賀保地区衛生施設組合 | 仁賀保地区衛生施設組合リサイクル施設 | 1664 | 1664 | 資源ごみ | 選別 圧縮・梱包 | 2 | 1994 | 委託
05 | 秋田県 | 05835 | 二ツ井町・藤里町衛生事業処理一部事務組合 | 二ツ井町・藤里町衛生事業処理一部事務組合二ツ井町藤里町清掃センター | 0 | 0 | 資源ごみ | 圧縮・梱包 | 2 | 1989 | 直営 | 休止
05 | 秋田県 | 05850 | 湯沢雄勝広域市町村圏組合 | 湯沢雄勝広域市町村圏組合廃棄物再生利用施設（リサイクルプラザ） | 2086 | 2072 | 資源ごみ | 選別 | 10 | 1997 | 一部委託
05 | 秋田県 | 05851 | 大曲市外九ヵ町村清掃事業組合 | 大曲市外九ヵ町村清掃事業組合大曲市外九ヵ町村清掃センターリサイクルプラザ | 0 | 0 | 不燃ごみ 資源ごみ 直接搬入ごみ 粗大ごみ | 選別 圧縮・梱包 | 45 | 2002 | 一部委託
05 | 秋田県 | 05853 | 横手・平賀広域市町村圏組合 | 横手・平賀広域市町村圏組合ペットボトル等処理センター | 185 | 160 | 不燃ごみ 資源ごみ | 圧縮・梱包 | 2 | 2000 | 委託 | 新設
05 | 秋田県 | 05853 | 横手・平鹿広域市町村圏組合 | 横手・平鹿広域市町村圏組合東部環境保全センターリサイクル工場 | 2013 | 1506 | 不燃ごみ 資源ごみ 直接搬入ごみ 粗大ごみ | 選別 | 20 | 1991 | 委託
05 | 秋田県 | 05863 | 鷹巣・阿仁広域市町村圏組合 | 鷹巣・阿仁広域リサイクルセンター | 533 | 484 | 資源ごみ 直接搬入ごみ | 選別 圧縮・梱包 | 5 | 2000 | 直営 | 新設
05 | 秋田県 | 05873 | 矢島・鳥海清掃一部事務組合 | 矢島・鳥海清掃一部事務組合矢島・鳥海清掃センター | 124 | 124 | 資源ごみ | 選別 圧縮・梱包 | 9 | 1999 | 直営

## 保管施設
都道府県コード | 都道府県名 | 地方公共団体コード | 地方公共団体名 | 施設名 | 年間保管量(t/年度) | 保管対象物 | 保管分類数 | 屋内面積(m2) | 屋外面積(m2) | 使用開始年度 | 運転管理 | 施設の改廃等
05 | 秋田県 | 05361 | 五城目町 | 五城目町処分場ストックヤード | 6 | ﾍﾟｯﾄﾎﾞﾄﾙ | 1 | 27 | 0 | 2000 | 直営
05 | 秋田県 | 05366 | 井川町 | 井川町宇治木沢ストックヤード | 16 | 金属 ガラス | 2 | 196 | 246 | 1996 | 直営
05 | 秋田県 | 05368 | 大潟村 | 大潟村リサイクルセンター | 110 | 紙 ﾍﾟｯﾄﾎﾞﾄﾙ | 2 | 170 | 0 | 1999 | 委託
05 | 秋田県 | 05851 | 大曲市外九ヵ町村清掃事業組合 | 大曲市外九ヵ町村清掃事業組合大曲市外九ヵ町村清掃センターストックヤード | 0 | 紙 金属 ガラス ﾍﾟｯﾄﾎﾞﾄﾙ その他 | 5 | 1160 | 0 | 2002 | 一部委託
05 | 秋田県 | 05873 | 矢島・鳥海清掃一部事務組合 | 矢島・鳥海清掃一部事務組合矢島・鳥海清掃センターストックヤード | 349 | 紙 ガラス ﾍﾟｯﾄﾎﾞﾄﾙ | 7 | 40 | 83 | 1999 | 直営

## 最終処分場
都道府県コード | 都道府県名 | 地方公共団体コード | 地方公共団体名 | 施設名 | 埋立容量(m3/年度) | 残余容量(m3) | 埋立場所 | 処理対象廃棄物 | 埋立開始年度 | 埋立地面積(m2) | 全体容積(m3) | 埋立終了年度 | 浸出水処理施設 | しゃ水工 | 運転管理 | 処分場の現状 | 施設の改廃等
05 | 秋田県 | 05201 | 秋田市 | 秋田市御所野事業所最終処分場 | 26638 | 628395 | 山間 | 不燃ごみ 破砕ごみ・中間処理残査 焼却残渣 | 1967 | 488000 | 3770000 | 2024 | 有り | 有り | 一部委託 | 埋立中
05 | 秋田県 | 05202 | 能代市 | 能代市一般廃棄物最終処分場（新） | 4925 | 76452 | 平地 | 不燃ごみ 破砕ごみ・中間処理残査 焼却残渣 | 1994 | 13500 | 112310 | 2015 | 有り | 有り | 委託 | 埋立中
05 | 秋田県 | 05202 | 能代市 | 能代市一般廃棄物最終処分場（旧） | 220 | 199 | 平地 | 不燃ごみ | 1977 | 40404 | 271000 | 2002 | 有り | 有り | 委託 | 埋立中
05 | 秋田県 | 05204 | 大館市 | 大館市花岡観音堂埋立地 | 0 | 1725 | 山間 | 可燃ごみ | 1973 | 20700 | 442000 | 1998 | 有り | 無し | 直営 | 埋立終了
05 | 秋田県 | 05205 | 本荘市 | 本荘市一般廃棄物最終処分場 | 1622 | 46577 | 山間 | 不燃ごみ 粗大ごみ | 1988 | 17000 | 131000 | 2024 | 有り | 有り | 一部委託 | 埋立中
05 | 秋田県 | 05206 | 男鹿市 | 男鹿市一般廃棄物最終処分場 | 2224 | 54490 | 山間 | 破砕ごみ・中間処理残査 焼却残渣 | 1996 | 12600 | 66800 | 2012 | 有り | 有り | 直営 | 埋立中
05 | 秋田県 | 05206 | 男鹿市 | 男鹿市不燃物処理場 | 6927 | 15081 | 山間 | 不燃ごみ 直接搬入ごみ 粗大ごみ | 1973 | 28500 | 183775 | 2004 | 無し | 有り | 直営 | 埋立中
05 | 秋田県 | 05207 | 湯沢市 | 湯沢市山谷不燃物処理場 | 0 | 43606 | 山間 | 不燃ごみ | 1968 | 5000 | 150000 | 2028 | 無し | 無し | 直営 | 埋立中
05 | 秋田県 | 05208 | 大曲市 | 大曲市一般廃棄物最終処分場 | 8336 | 21969 | 山間 | 直接搬入ごみ 破砕ごみ・中間処理残査 焼却残渣 | 1988 | 12000 | 140000 | 2003 | 有り | 有り | 委託 | 埋立中
05 | 秋田県 | 05209 | 鹿角市 | 鹿角市不燃物投棄場 | 6000 | 20000 | 山間 | 不燃ごみ 直接搬入ごみ 粗大ごみ 破砕ごみ・中間処理残査 焼却残渣 | 1971 | 50000 | 200000 | 2006 | 無し | 有り | 一部委託 | 埋立中
05 | 秋田県 | 05303 | 小坂町 | 小坂町不燃物処理場 | 484 | 70933 | 山間 | 不燃ごみ | 1969 | 27000 | 135000 | 2146 | 無し | 無し | 直営 | 埋立中
05 | 秋田県 | 05321 | 鷹巣町 | 鷹巣町営ごみ埋立最終処分場 | 617 | 37622 | 山間 | 直接搬入ごみ 粗大ごみ 焼却残渣 | 1972 | 25009 | 162399 | 2127 | 無し | 無し | 委託 | 埋立中
05 | 秋田県 | 05322 | 比内町 | 比内町千年岱最終処分場 | 0 | 16500 | 山間 | 不燃ごみ 粗大ごみ | 1975 | 7500 | 37500 | 2004 | 無し | 無し | 直営 | 埋立中
05 | 秋田県 | 05324 | 阿仁町 | 阿仁町不燃物処理場 | 0 | 3416 | 山間 | 不燃ごみ その他 | 1973 | 19177 | 63900 | 1998 | 無し | 無し | 直営 | 埋立終了
05 | 秋田県 | 05326 | 合川町 | 合川町ごみ処理施設 | 0 | 0 | 山間 | その他 粗大ごみ | 1972 | 12000 | 24000 | 1998 | 無し | 無し | 直営 | 埋立終了
05 | 秋田県 | 05327 | 上小阿仁村 | 上小阿仁村営廃棄物処理場 | 0 | 127000 | 山間 | 可燃ごみ 不燃ごみ 粗大ごみ | 1975 | 14253 | 427000 | 1996 | 無し | 無し | 直営 | 埋立終了 | 休止
05 | 秋田県 | 05341 | 琴丘町 | 琴丘町大沢ごみ処理場 | 1100 | 9000 | 山間 | 不燃ごみ | 1975 | 6995 | 48000 | 2010 | 有り | 無し | 委託 | 埋立中
05 | 秋田県 | 05342 | 二ツ井町 | 二ツ井町大沢ごみ処理場 | 399 | 3000 | 山間 | 不燃ごみ 直接搬入ごみ 粗大ごみ | 1973 | 12211 | 169407 | 2007 | 有り | 無し | 委託 | 埋立中
05 | 秋田県 | 05343 | 八森町 | 八森町大間一般廃棄物埋立処分場 | 0 | 2723 | 山間 | 粗大ごみ | 1980 | 7000 | 30500 | 2000 | 無し | 無し | 直営 | 埋立終了 | 休止
05 | 秋田県 | 05344 | 山本町 | 山本町増沢ごみ処理場 | 131 | 35164 | 山間 | 不燃ごみ 直接搬入ごみ 粗大ごみ | 1974 | 8559 | 45350 | 2351 | 無し | 無し | 直営 | 埋立中
05 | 秋田県 | 05344 | 山本町 | 山本町清吉根小屋沢ごみ処理場 | 474 | 45008 | 山間 | 不燃ごみ 直接搬入ごみ 粗大ごみ | 1970 | 39174 | 91675 | 2116 | 無し | 無し | 直営 | 埋立中
05 | 秋田県 | 05344 | 山本町 | 山本町熊沢ごみ処理場 | 0 | 0 | 山間 | 不燃ごみ 直接搬入ごみ 粗大ごみ | 1983 | 3178 | 4050 | 2000 | 無し | 無し | 直営 | 埋立中
05 | 秋田県 | 05345 | 八竜町 | 八竜町第二投棄場 | 4 | 387 | 山間 | 不燃ごみ 粗大ごみ | 1983 | 3300 | 6600 | 2003 | 無し | 無し | 直営 | 埋立中
05 | 秋田県 | 05345 | 八竜町 | 八竜町舞台沢投棄場 | 165 | 1320 | 山間 | 不燃ごみ 粗大ごみ | 1971 | 6700 | 11000 | 2008 | 無し | 無し | 委託 | 埋立中
05 | 秋田県 | 05346 | 藤里町 | 藤里町営不燃物廃棄物処理場 | 17 | 11747 | 平地 | 不燃ごみ 直接搬入ごみ | 1978 | 16700 | 50100 | 2149 | 無し | 無し | 直営 | 埋立中
05 | 秋田県 | 05361 | 五城目町 | 五城目町一般廃棄物埋立処分場 | 624 | 11847 | 山間 | 不燃ごみ 焼却残渣 | 1998 | 6220 | 16059 | 2012 | 有り | 有り | 一部委託 | 埋立中
05 | 秋田県 | 05363 | 八郎潟町 | 八郎潟町一般廃棄物最終処分場 | 766 | 12608 | 平地 | 不燃ごみ 破砕ごみ・中間処理残査 焼却残渣 | 1994 | 5928 | 17969 | 2015 | 有り | 有り | 直営 | 埋立中
05 | 秋田県 | 05366 | 井川町 | 井川町一般廃棄物埋立処分場 | 33 | 982 | 山間 | 破砕ごみ・中間処理残査 | 1965 | 900 | 2100 | 2023 | 無し | 無し | 直営 | 埋立中
05 | 秋田県 | 05366 | 井川町 | 井川町一般廃棄物最終処分場 | 682 | 6681 | 山間 | 破砕ごみ・中間処理残査 焼却残渣 | 1995 | 4400 | 9554 | 2013 | 有り | 有り | 直営 | 埋立中
05 | 秋田県 | 05367 | 若美町 | 若美町申川不燃物埋立処分場 | 1790 | 42883 | 山間 | 不燃ごみ | 1979 | 36601 | 163265 | 2028 | 有り | 無し | 直営 | 埋立中
05 | 秋田県 | 05368 | 大潟村 | 大潟村一般廃棄物最終処分場 | 173 | 241412 | 平地 | 不燃ごみ 直接搬入ごみ 粗大ごみ | 1965 | 178000 | 356000 | 2024 | 無し | 有り | 委託 | 埋立中
05 | 秋田県 | 05401 | 仁賀保町 | 仁賀保町廃棄物処理場 | 679 | 64276 | 平地 | 不燃ごみ 直接搬入ごみ 破砕ごみ・中間処理残査 | 1945 | 30000 | 150000 | 2004 | 無し | 無し | 委託 | 埋立中
05 | 秋田県 | 05402 | 金浦町 | 金浦町海老谷地処分場 | 750 | 800 | 平地 | 不燃ごみ 直接搬入ごみ | 1973 | 6960 | 25700 | 2001 | 無し | 無し | 直営 | 埋立中
05 | 秋田県 | 05403 | 象潟町 | 象潟町廃棄物処理場 | 734 | 7310 | 山間 | 不燃ごみ | 1980 | 13600 | 78000 | 2007 | 有り | 有り | 委託 | 埋立中
05 | 秋田県 | 05404 | 矢島町 | 矢島町最終処分場 | 0 | 7300 | 平地 | 可燃ごみ 不燃ごみ 粗大ごみ 焼却残渣 | 1971 | 10000 | 40000 | 1997 | 無し | 無し | 委託 | 埋立終了
05 | 秋田県 | 05405 | 岩城町 | 岩城町一般廃棄物処理場 | 826 | 0 | 山間 | 不燃ごみ | 1986 | 900 | 9500 | 2001 | 有り | 有り | 直営 | 埋立中 | 休止
05 | 秋田県 | 05406 | 由利町 | 由利町一般廃棄物最終処分場 | 94 | 4906 | 山間 | 粗大ごみ | 2000 | 2650 | 5000 | 2015 | 有り | 有り | 直営 | 埋立中
05 | 秋田県 | 05406 | 由利町 | 由利町東由利原粗大ごみ処理場 | 0 | 1460 | 山間 | 直接搬入ごみ 粗大ごみ | 1978 | 6300 | 70000 | 2000 | 有り | 無し | 直営 | 埋立終了 | 休止
05 | 秋田県 | 05407 | 西目町 | 西目町猿田埋立処分場 | 194.3 | 235049 | 山間 | 不燃ごみ 直接搬入ごみ | 1979 | 30000 | 343000 | 2004 | 無し | 無し | 直営 | 埋立中
05 | 秋田県 | 05408 | 鳥海町 | 鳥海町粗大ごみ処理場 | 2800 | 31097 | 山間 | 粗大ごみ | 1983 | 22484 | 50000 | 2009 | 無し | 有り | 直営 | 埋立中
05 | 秋田県 | 05409 | 東由利町 | 東由利町カンナ平粗大ゴミ捨場 | 124 | 11942 | 山間 | 粗大ごみ | 1993 | 5000 | 15000 | 2041 | 無し | 無し | 直営 | 埋立中
05 | 秋田県 | 05410 | 大内町 | 大内町向山埋立地 | 10 | 540 | 山間 | 直接搬入ごみ 粗大ごみ 破砕ごみ・中間処理残査 | 1970 | 7500 | 105000 | 2027 | 無し | 無し | 委託 | 埋立中
05 | 秋田県 | 05421 | 神岡町 | 神岡町北楢岡地区不燃物処理場 | 140 | 1760 | 平地 | 不燃ごみ | 1981 | 2244 | 11200 | 2018 | 無し | 無し | 委託 | 埋立中
05 | 秋田県 | 05421 | 神岡町 | 神岡町神宮寺不燃物処理場 | 450 | 2250 | 平地 | 不燃ごみ | 1980 | 5137 | 20548 | 2018 | 無し | 無し | 委託 | 埋立中
05 | 秋田県 | 05422 | 西仙北町 | 西仙北町営上野台不燃物埋立処分場 | 1284 | 749 | 山間 | 不燃ごみ 粗大ごみ | 1977 | 6937 | 70600 | 2003 | 無し | 無し | 直営 | 埋立中
05 | 秋田県 | 05423 | 角館町 | 角館町明通り不燃物捨場 | 427 | 51298 | 山間 | 不燃ごみ 直接搬入ごみ | 1972 | 41332 | 253000 | 2000 | 無し | 無し | 委託 | 埋立終了
05 | 秋田県 | 05423 | 角館町 | 角館町一般廃棄物最終処分場 | 0 | 63600 | 山間 | 不燃ごみ 直接搬入ごみ | 2001 | 8500 | 63600 | 2015 | 有り | 有り | 直営 | 埋立前 | 新設
05 | 秋田県 | 05424 | 六郷町 | 六郷町不燃物処理場 | 322 | 0 | 平地 | 不燃ごみ | 1968 | 5249 | 10160 | 2000 | 無し | 無し | 直営 | 埋立終了 | 休止
05 | 秋田県 | 05425 | 中仙町 | 中仙町一般廃棄物最終処分場 | 1890 | 8650 | 山間 | 不燃ごみ 直接搬入ごみ 粗大ごみ 焼却残渣 | 1985 | 9500 | 35500 | 2007 | 有り | 有り | 委託 | 埋立中
05 | 秋田県 | 05426 | 田沢湖町 | 田沢湖町八木沢不燃物処分場 | 9349 | 259330 | 山間 | 不燃ごみ 直接搬入ごみ 粗大ごみ | 1975 | 42000 | 612000 | 2001 | 無し | 無し | 直営 | 埋立中
05 | 秋田県 | 05426 | 田沢湖町 | 田沢湖町八木沢不燃物最終処分場 | 0 | 69451 | 山間 | 不燃ごみ 直接搬入ごみ 粗大ごみ 破砕ごみ・中間処理残査 焼却残渣 | 2002 | 11500 | 69451 | 2016 | 有り | 有り | 委託 | 埋立前 | 新設
05 | 秋田県 | 05428 | 南外村 | 南外村不燃物投棄場 | 160 | 3500 | 山間 | 不燃ごみ | 1972 | 3660 | 21375 | 2017 | 無し | 無し | 直営 | 埋立中
05 | 秋田県 | 05430 | 西木村 | 西木村一般廃棄物最終処分場 | 0 | 14594 | 山間 | 不燃ごみ 直接搬入ごみ 粗大ごみ 焼却残渣 | 2001 | 5600 | 14594 | 2016 | 有り | 有り | 委託 | 埋立前 | 新設
05 | 秋田県 | 05430 | 西木村 | 大覚野一般廃棄物処分場 | 893 | 16800 | 山間 | 不燃ごみ 直接搬入ごみ 粗大ごみ | 1981 | 10000 | 50000 | 2001 | 無し | 無し | 直営 | 埋立終了
05 | 秋田県 | 05431 | 太田町 | 太田町不燃物最終処分場 | 0 | 0 | 平地 | 不燃ごみ 焼却残渣 | 1977 | 10000 | 17000 | 1997 | 無し | 無し | 直営 | 埋立終了
05 | 秋田県 | 05432 | 千畑町 | 千畑町一般廃棄物最終処分場 | 0 | 2085 | 山間 | 焼却残渣 | 1981 | 5000 | 11535 | 1998 | 無し | 有り | 直営 | 埋立終了
05 | 秋田県 | 05433 | 仙南村 | 仙南村不燃物処理場 | 800 | 3200 | 平地 | 不燃ごみ 粗大ごみ | 1979 | 6550 | 41100 | 2037 | 無し | 無し | 直営 | 埋立中
05 | 秋田県 | 05446 | 山内村 | 山内村一般廃棄物最終処分場 | 152 | 10 | 山間 | 混合 不燃ごみ 直接搬入ごみ 粗大ごみ | 1979 | 1890 | 7560 | 1998 | 有り | 有り | 直営 | 埋立終了 | 休止
05 | 秋田県 | 05464 | 東成瀬村 | 東成瀬村一般廃棄物最終処分場 | 456 | 13284 | 山間 | 不燃ごみ その他 | 1982 | 4280 | 18583 | 2030 | 有り | 有り | 委託 | 埋立中
05 | 秋田県 | 05465 | 皆瀬村 | 皆瀬村貝沼地区ごみ処理施設 | 0 | 0 | 山間 | 粗大ごみ | 1980 | 19700 | 65000 | 1997 | 無し | 無し | 一部委託 | 埋立終了
05 | 秋田県 | 05835 | 二ッ井町・藤里町衛生事業処理一部事務組 | 二ッ井町・藤里町衛生事業処理一部事務組合最終処分場 | 0 | 1970 | 平地 | 不燃ごみ 破砕ごみ・中間処理残査 焼却残渣 | 1971 | 5721 | 28605 | 2002 | 無し | 無し | 直営 | 埋立中
05 | 秋田県 | 05839 | 森吉町外二ｶ町村生活環境施設組合 | 森吉町外二ｶ町村生活環境施設組合長下廃棄物最終処分場 | 2670 | 31477 | 山間 | 不燃ごみ 粗大ごみ | 1996 | 11750 | 42000 | 2011 | 無し | 無し | 直営 | 埋立中
05 | 秋田県 | 05850 | 湯沢雄勝広域市町村圏組合 | 湯沢雄勝広域市町村圏組合八面一般廃棄物埋立処分地施設 | 3966 | 45438 | 山間 | 破砕ごみ・中間処理残査 焼却残渣 | 1993 | 10600 | 83600 | 2010 | 有り | 有り | 直営 | 埋立中
05 | 秋田県 | 05853 | 横手平鹿広域市町村圏組合 | 横手平鹿広域市町村圏組合西部地区最終処分場 | 857 | 20763 | 山間 | 破砕ごみ・中間処理残査 焼却残渣 | 1992 | 8260 | 28200 | 2026 | 有り | 有り | 委託 | 埋立中
05 | 秋田県 | 05853 | 横手平鹿広域市町村圏組合 | 横手平鹿広域市町村圏組合南東地区最終処分場 | 2823 | 67099 | 平地 | 破砕ごみ・中間処理残査 焼却残渣 | 1998 | 18324 | 76123 | 2024 | 有り | 有り | 委託 | 埋立中
05 | 秋田県 | 05854 | 本荘・由利広域市町村圏組合 | 本荘・由利広域市町村圏組合広域埋立処分地 | 4866 | 36976 | 山間 | 破砕ごみ・中間処理残査 焼却残渣 | 1998 | 8800 | 50400 | 2008 | 有り | 有り | 直営 | 埋立中
05 | 秋田県 | 05863 | 鷹巣・阿仁広域市町村圏組合 | 鷹巣・阿仁広域市町村圏組合一般廃棄物最終処分場 | 1941 | 60805 | 山間 | 破砕ごみ・中間処理残査 焼却残渣 | 1993 | 17000 | 80000 | 2019 | 有り | 有り | 一部委託 | 埋立中
05 | 秋田県 | 05869 | 大館周辺広域市町村圏組合 | 大館周辺広域市町村圏組合大館広域埋立最終処分場 | 17961 | 218583 | 山間 | 不燃ごみ 直接搬入ごみ 粗大ごみ 焼却残渣 | 1979 | 47000 | 710000 | 2012 | 有り | 無し | 委託 | 埋立中
05 | 秋田県 | 05873 | 矢島・鳥海清掃一部事務組合 | 矢島・鳥海清掃一部事務組合一般廃棄物最終処分場 | 466 | 952 | 山間 | 不燃ごみ 焼却残渣 | 1975 | 9500 | 19000 | 2002 | 無し | 有り | 直営 | 埋立中
05 | 秋田県 | 05876 | 湖南地区衛生処理組合 | 湖南地区衛生処理組合最終処分場 | 779 | 0 | 山間 | 破砕ごみ・中間処理残査 焼却残渣 | 1984 | 4100 | 24000 | 1999 | 有り | 有り | 直営 | 埋立終了
05 | 秋田県 | 05876 | 湖南地区衛生処理組合 | 湖南地区衛生処理組合湖南地区一般廃棄物最終処分場 | 3931 | 33069 | 山間 | 破砕ごみ・中間処理残査 焼却残渣 | 2000 | 6500 | 37000 | 2014 | 有り | 有り | 直営 | 埋立前

## し尿処理施設
都道府県コード | 都道府県名 | 地方公共団体コード | 地方公共団体名 | 施設名 | 年間処理量 |  |  |  | 処理対象廃棄物 | 処理方式 |  |  | 処理能力(kL/日) | 使用開始年度 | 運転管理 | 施設の改廃等
[5 empty] | し尿 (kl/年度) | 浄化槽汚泥 (kl/年度) | 有機性廃棄物 (t/年度) | その他 (kl/年度) |  | 汚水処理 | 汚泥処理 | 資源化処理
05 | 秋田県 | 05201 | 秋田市 | 秋田市向浜事業所 | 32631 | 0 | 0 | 0 | し尿 | 高負荷 |  |  | 230 | 1987 | 直営
05 | 秋田県 | 05201 | 秋田市 | 秋田市向浜事業所 | 32512 | 30408 | 0 | 0 | し尿 浄化槽汚泥 | 標脱 |  |  | 200 | 1981 | 直営
05 | 秋田県 | 05361 | 五城目町 | 五城目町クリーンセンター | 3570 | 1461 | 0 | 0 | し尿 浄化槽汚泥 | 高負荷 膜分離 | 焼却 |  | 20 | 1988 | 直営
05 | 秋田県 | 05362 | 昭和町 | 昭和町衛生センター | 2728 | 790 | 0 | 0 | し尿 浄化槽汚泥 | 好気 | 脱水 | 堆肥化 | 13 | 1988 | 委託
05 | 秋田県 | 05364 | 飯田川町 | 飯田川町衛生センター | 1246 | 191 | 0 | 0 | し尿 浄化槽汚泥 | 高負荷 |  |  | 10 | 1986 | 直営
05 | 秋田県 | 05807 | 能代市外五ヵ町村衛生事務組合 | 能代市外五ヵ町村衛生事務組合中央衛生処理場 | 36897 | 8184 | 0 | 0 | し尿 浄化槽汚泥 | 高負荷 | 焼却 |  | 120 | 1999 | 一部委託
05 | 秋田県 | 05832 | 角館町外三か町村公衆衛生施設組合 | 角館町外三か町村公衆衛生施設組合し尿処理施設 | 12626 | 715 |  | 0 | し尿 浄化槽汚泥 | 好一段 | 脱水 焼却 |  | 50 | 1975 | 直営
05 | 秋田県 | 05832 | 角館町外三か町村公衆衛生施設組合 | 角館町外三か町村公衆衛生施設組合し尿処理施設 | 9921 | 562 |  | 0 | し尿 浄化槽汚泥 | 好一段 | 脱水 焼却 |  | 40 | 1980 | 直営
05 | 秋田県 | 05838 | 鷹巣町外六ｶ町村衛生施設組合 | 鷹巣町外六ｶ町村衛生施設組合米代流域衛生センター | 27990 | 8158 | 0 | 767 | し尿 浄化槽汚泥 その他 | 高負荷 | 脱水 乾燥 焼却 |  | 100 | 1994 | 直営
05 | 秋田県 | 05850 | 湯沢雄勝広域市町村圏組合 | 湯沢雄勝広域市町村圏組合清掃センター | 42639 | 10448 | 0 | 0 | し尿 浄化槽汚泥 | 標脱 | 焼却 |  | 160 | 1997 | 直営
05 | 秋田県 | 05851 | 大曲市外九ｶ町村清掃事業組合 | 大曲市外九ｶ町村清掃事業組合し尿処理場 | 22302 | 12379 | 0 | 0 | し尿 浄化槽汚泥 | 好二段 | 脱水 乾燥 焼却 | その他 | 100 | 1986 | 委託
05 | 秋田県 | 05851 | 大曲市外九ｶ町村清掃事業組合 | 大曲市外九ｶ町村清掃事業組合し尿処理場 | 15612 | 8665 | 0 | 0 | し尿 浄化槽汚泥 | 好二段 | 脱水 乾燥 焼却 | その他 | 70 | 1990 | 委託
05 | 秋田県 | 05853 | 横手・平鹿広域市町村圏組合 | 横手・平鹿広域市町村圏組合横手衛生センター | 35568 | 9249 | 0 | 0 | し尿 浄化槽汚泥 | 高負荷 | 脱水 焼却 |  | 122 | 1996 | 直営
05 | 秋田県 | 05853 | 横手・平鹿広域市町村圏組合 | 横手・平鹿広域市町村圏組合雄物川衛生センター | 13616 | 4920 | 0 | 0 | し尿 浄化槽汚泥 | 高負荷 | 脱水 焼却 |  | 55 | 1985 | 直営
05 | 秋田県 | 05854 | 本荘・由利広域市町村圏組合 | 本荘・由利広域市町村圏組合広域清掃センター第一事業所 | 8161 | 6967 | 0 | 0 | し尿 浄化槽汚泥 | 好気 | 脱水 乾燥 焼却 |  | 50 | 1980 | 直営
05 | 秋田県 | 05854 | 本荘・由利広域市町村圏組合 | 本荘・由利広域市町村圏組合広域清掃センター第一事業所 | 16321 | 13935 | 0 | 0 | し尿 浄化槽汚泥 | 高負荷 | 脱水 乾燥 焼却 |  | 100 | 1990 | 直営
05 | 秋田県 | 05854 | 本荘・由利広域市町村圏組合 | 本荘・由利広域市町村圏組合広域清掃センター第一事業所 | 11425 | 9755 | 0 | 0 | し尿 浄化槽汚泥 | 好気 | 脱水 乾燥 焼却 |  | 70 | 1973 | 直営
05 | 秋田県 | 05867 | 鹿角広域行政組合 | 鹿角広域行政組合鹿角し尿処理場 | 21456 | 5750 | 0 | 0 | し尿 浄化槽汚泥 | 高負荷 膜分離 | 脱水 乾燥 焼却 |  | 90 | 1998 | 直営
05 | 秋田県 | 05869 | 大館周辺広域市町村圏組合 | 大館周辺広域市町村圏組合第二環境センター | 47487 | 10933 | 0 | 0 | し尿 浄化槽汚泥 | 標脱 | 焼却 |  | 160 | 1984 | 直営
05 | 秋田県 | 05874 | 男鹿地区衛生処理一部事務組合 | 男鹿地区衛生センター | 27099 | 5462 | 0 | 0 | し尿 浄化槽汚泥 | 高負荷 | 脱水 乾燥 焼却 |  | 100 | 1990 | 直営
05 | 秋田県 | 05882 | 八郎潟町・井川町衛生処理施設組合 | 八郎潟町・井川町衛生処理施設組合し尿処理施設 | 2671.23 | 1038.76 | 0 | 0 | し尿 浄化槽汚泥 | 高負荷 |  | 堆肥化 | 15 | 1996 | 直営