## 焼却施設
都道府県コード | 都道府県名 | 地方公共団体コード | 地方公共団体名 | 施設名称 | 年間処理量(t/年度) | 資源化量 (t/年度) | 焼却対象廃棄物 | 施設の種類 | 処理方式 | 炉型式 | 処理能力(t/日) | 炉数 | 使用開始年度 | 余熱利用の状況 | 発電能力(kW) | 発電効率 （％） | 総発電量 （MWh) | 灰処理設備の有無（焼却灰） | 灰処理設備の有無（飛灰） | 運転管理の体制 | 施設の改廃等
06 | 山形県 | 06201 | 山形市 | 山形市半郷清掃工場 | 50702 | 0 | 可燃ごみ 直搬搬入ごみ 処理残渣 | 焼却 | ストーカ式(可動) | 全連続運転 | 180 | 2 | 1978 | 場内温水 場外温水 |  |  |  | 無し | 無し | 直営
06 | 山形県 | 06201 | 山形市 | 山形市立谷川清掃工場 | 47294 | 0 | 可燃ごみ 直搬搬入ごみ 処理残渣 | 焼却 | ストーカ式(可動) | 全連続運転 | 180 | 2 | 1982 | 場内温水 場外温水 |  |  |  | 無し | 無し | 直営
06 | 山形県 | 06207 | 上山市 | 上山市衛生処理場クリーンセンター | 8151 | 0 | 可燃ごみ 直搬搬入ごみ 粗大ごみ 処理残渣 | 焼却 | ストーカ式(可動) | バッチ運転 | 50 | 2 | 1975 | 場内温水 場外温水 |  |  |  | 無し | 無し | 直営
06 | 山形県 | 06821 | 東根市外二市一町共立衛生処理組合 | 東根市外二市一町共立衛生処理組合ごみ焼却施設 | 41693 | 0 | 可燃ごみ 直搬搬入ごみ 処理残渣 | 焼却 | ストーカ式(可動) | 全連続運転 | 195 | 3 | 1994 | 場内温水 その他 |  |  |  | 無し | 薬剤処理 | 直営
06 | 山形県 | 06827 | 酒田地区クリーン組合 | 酒田地区クリーン組合ごみ焼却施設 | 41961 | 0 | 可燃ごみ | 焼却 | ストーカ式(可動) | 准連続運転 | 180 | 3 | 1982 | 場内温水 |  |  |  | 無し | 無し | 直営
06 | 山形県 | 06832 | 鶴岡市ほか六箇町村衛生処理組合 | 鶴岡市ほか六箇町村衛生処理組合１６５ｔ焼却炉 | 44751 | 0 | 可燃ごみ 直搬搬入ごみ 処理残渣 | 焼却 | ストーカ式(可動) | 全連続運転 | 165 | 3 | 1989 | 場内温水 場内蒸気 |  |  |  | 無し | 無し | 直営
06 | 山形県 | 06951 | 最上広域市町村圏事務組合 | 最上広域市町村圏事務組合新庄清掃センター | 18106 | 0 | 可燃ごみ 直搬搬入ごみ | 焼却 | ストーカ式(可動) | バッチ運転 | 75 | 2 | 1972 | 場内温水 |  |  |  | 無し | 無し | 一部委託
06 | 山形県 | 06952 | 置賜広域行政事務組合 | 置賜広域行政事務組合千代田クリーンセンターごみ焼却施設 | 58401 | 0 | 可燃ごみ 直搬搬入ごみ 粗大ごみ 処理残渣 | 焼却 | ストーカ式(可動) | 全連続運転 | 255 | 3 | 1998 | 場内温水 場内蒸気 場内発電 場外発電 その他 | 1990 | 8.6 | 15033 | 無し | 薬剤処理 | 一部委託
06 | 山形県 | 06953 | 西村山広域行政事務組合 | 西村山広域行政事務組合寒河江地区クリーンセンターごみ焼却処理施設 | 7415 | 5 | 可燃ごみ 不燃ごみ 資源ごみ 直搬搬入ごみ 粗大ごみ 処理残渣 | 焼却 | ストーカ式(可動) | 全連続運転 | 100 | 2 | 2000 | 場内温水 場外温水 |  |  |  | 溶融処理 | 薬剤処理 溶融処理 | 直営
06 | 山形県 | 06965 | 尾花沢市大石田町環境衛生事業組合 | 尾花沢市大石田町環境衛生事業組合ごみ焼却施設 | 5770 | 0 | 可燃ごみ | 焼却 | ストーカ式(可動) | 准連続運転 | 40 | 2 | 1980 | 無し |  |  |  | 無し | 無し | 一部委託

## 高速堆肥化施設
都道府県コード | 都道府県名 | 地方公共団体コード | 地方公共団体名 | 施設名 | 年間処理量(t/年度) | 堆肥製造量(t/年度) | 処理対象廃棄物 | 処理能力(t/日) | 使用開始年度 | 運転管理 | 施設の改廃等
06 | 山形県 | 06207 | 上山市 | 上山市競馬場厩肥センター | 10376 | 4796 | その他 | 30 | 1993 | 委託
06 | 山形県 | 06209 | 長井市 | 長井市レインボープランコンポストセンター | 2454 | 466 | 生ごみ | 9 | 1997 | 直営
06 | 山形県 | 06421 | 立川町 | 立川町堆肥生産センター | 683 | 624 | 生ごみ その他 | 7.5 | 1988 | 一部委託

## 粗大ごみ処理施設
都道府県コード | 都道府県名 | 地方公共団体コード | 地方公共団体名 | 施設名 | 年間処理量(t/年度) | 資源回収量(t/年度) | 処理対象廃棄物 | 処理方式 | 処理能力(t/日) | 使用開始年度 | 運転管理 | 施設の改廃等
06 | 山形県 | 06201 | 山形市 | 山形市半郷清掃工場荒物破砕機 | 564 | 0 | 直接搬入ごみ 粗大ごみ | 破砕 | 5 | 1978 | 直営
06 | 山形県 | 06207 | 上山市 | 上山市衛生処理場クリーンセンター | 200 | 0 | 可燃ごみ 粗大ごみ | 破砕 | 10 | 1979 | 直営
06 | 山形県 | 06821 | 東根市外二市一町共立衛生処理組合 | 東根市外二市一町共立衛生処理組合ごみ焼却前処理施設 | 117 | 0 | 可燃ごみ | 破砕 | 5 | 1994 | 直営
06 | 山形県 | 06821 | 東根市外二市一町共立衛生処理組合 | 東根市外二市一町共立衛生処理組合粗大ごみ処理施設 | 2897 | 982 | 不燃ごみ 直接搬入ごみ 粗大ごみ | 圧縮 | 20 | 1994 | 直営
06 | 山形県 | 06827 | 酒田地区クリーン組合 | 酒田地区クリーン組合粗大ごみ処理施設 | 1835 | 533 | 粗大ごみ | 併用 | 30 | 1982 | 委託
06 | 山形県 | 06831 | 山形広域環境事務組合 | 山形広域環境事務組合立谷川リサイクルセンター | 10280 | 1821 | 不燃ごみ 直接搬入ごみ 粗大ごみ | 併用 | 100 | 1995 | 一部委託
06 | 山形県 | 06952 | 置賜広域行政事務組合 | 置賜広域行政事務組合千代田クリーンセンター荒物破砕機 | 906 | 0 | 直接搬入ごみ 粗大ごみ | 破砕 | 4.9 | 1998 | 委託
06 | 山形県 | 06952 | 置賜広域行政事務組合 | 置賜広域行政事務組合長井クリーンセンター長井リレーセンター荒物破砕機 | 389 | 0 | 直接搬入ごみ 粗大ごみ | 破砕 | 4 | 1999 | 委託
06 | 山形県 | 06952 | 置賜広域行政事務組合 | 置賜広域行政事務組合長井クリーンセンター粗大ごみ破砕処理施設 | 2801 | 363 | 不燃ごみ 直接搬入ごみ 粗大ごみ | 併用 | 30 | 1993 | 委託
06 | 山形県 | 06952 | 置賜広域行政事務組合 | 置賜広域行政事務組合千代田クリーンセンター粗大ごみ破砕処理施設 | 9251 | 1322 | 不燃ごみ 直接搬入ごみ 粗大ごみ | 併用 | 40 | 1985 | 委託
06 | 山形県 | 06953 | 西村山広域行政事務組合 | 西村山広域行政事務組合寒河江地区クリーンセンター粗大ごみ処理施設 | 2150 | 579 | 不燃ごみ 直接搬入ごみ 粗大ごみ | 併用 | 30 | 1990 | 一部委託
06 | 山形県 | 06965 | 尾花沢市大石田町環境衛生事業組合 | 尾花沢市大石田町環境衛生事業組合可燃性粗大ごみ破砕施設 | 0 | 0 | 可燃ごみ | 破砕 | 20 | 1980 | 直営
06 | 山形県 | 06965 | 尾花沢市大石田町環境衛生事業組合 | 尾花沢市大石田町環境衛生事業組合粗大ごみ処理施設 | 556 | 291 | 粗大ごみ | 破砕 | 19 | 1996 | 委託

## 資源化等を行う施設
都道府県コード | 都道府県名 | 地方公共団体コード | 地方公共団体 | 施設名 | 年間処理量(t/年度) | 資源回収量(t/年度) | 処理対象廃棄 | 処理内容 | 処理能力(t/日) | 使用開始年度 | 運転管理 | 施設の改廃等
06 | 山形県 | 06821 | 東根市外二市一町共立衛生処理組合 | 東根市外二市一町共立衛生処理組合不燃物処理資源化施設 | 3576 | 2101 | 資源ごみ 直接搬入ごみ | 選別 圧縮・梱包 | 30 | 1983 | 委託
06 | 山形県 | 06827 | 酒田地区クリーン組合 | 酒田地区クリーン組合資源化処理施設 | 4298 | 2912 | 不燃ごみ 資源ごみ | 選別 圧縮・梱包 | 40 | 1989 | 委託
06 | 山形県 | 06831 | 山形広域環境事務組合 | 山形広域環境事務組合立谷川リサイクルセンター | 10280 | 1821 | 資源ごみ 直接搬入ごみ | 選別 圧縮・梱包 | 30 | 1995 | 一部委託
06 | 山形県 | 06832 | 鶴岡市ほか六箇町村衛生処理組合 | 鶴岡市ほか六箇町村衛生処理組合資源リサイクルセンター | 6627 | 2492 | 不燃ごみ 直接搬入ごみ | 選別 圧縮・梱包 | 40 | 1984 | 委託
06 | 山形県 | 06951 | 最上広域市町村圏事務組合 | 最上広域市町村圏事務組合リサイクルプラザもがみ（リサイクルプラザ） | 6048 | 1805 | 不燃ごみ 資源ごみ 直接搬入ごみ 粗大ごみ | 選別 圧縮・梱包 | 42 | 1998 | 一部委託
06 | 山形県 | 06965 | 尾花沢市大石田町環境衛生事業組合 | 尾花沢市大石田町環境衛生事業組合不燃物処理施設 | 375 | 263 | 不燃ごみ 資源ごみ | 圧縮・梱包 | 10 | 1982 | 直営
06 | 山形県 | 06965 | 尾花沢市大石田町環境衛生事業組合 | 尾花沢市大石田町環境衛生事業組合廃プラスチック類減容処理施設 | 250 | 0 | 不燃ごみ | その他 | 1.5 | 1989 | 直営

## その他の施設
都道府県コード | 都道府県名 | 地方公共団体コード | 地方公共団体名 | 施設名 | 年間処理量(t/年度) | 処理対象廃棄物 | 処理内容 | 処理能力(t/日) | 使用開始年度 | 運転管理 | 施設の改廃等
06 | 山形県 | 06952 | 置賜広域行政事務組合 | 置賜広域行政事務組合長井クリーンセンター長井リレーセンター | 10111 | 可燃ごみ 直接搬入ごみ 粗大ごみ | その他 | 52 | 1999 | 委託

## 保管施設
都道府県コード | 都道府県名 | 地方公共団体コード | 地方公共団体名 | 施設名 | 年間保管量(t/年度) | 保管対象物 | 保管分類数 | 屋内面積(m2) | 屋外面積(m2) | 使用開始年度 | 運転管理 | 施設の改廃等
06 | 山形県 | 06207 | 上山市 | 上山市衛生処理場リサイクルリレーセンター | 716 | 金属 ガラス その他 | 7 | 475 | 1620 | 1995 | 委託
06 | 山形県 | 06821 | 東根市外二市一町共立衛生処理組合 | 東根市外二市一町共立衛生処理組合資源化施設 | 57 | 金属 ガラス ﾍﾟｯﾄﾎﾞﾄﾙ | 6 | 101 | 51 | 1996 | 直営
06 | 山形県 | 06827 | 酒田地区クリーン組合 | 酒田地区クリーン組合 | 8948 | 金属 ガラス ﾍﾟｯﾄﾎﾞﾄﾙ ﾌﾟﾗｽﾁｯｸ その他 | 7 | 460 |  | 1989 | 委託
06 | 山形県 | 06831 | 山形広域環境事務組合 | 山形広域環境事務組合立谷川リサイクルセンター | 5329 | 金属 ガラス その他 | 5 | 111 | 27 | 1995 | 一部委託
06 | 山形県 | 06832 | 鶴岡市ほか六箇町村衛生処理組合 | 鶴岡市ほか六箇町村衛生処理組合資源リサイクルセンターストックヤード | 2492 | 金属 ガラス ﾍﾟｯﾄﾎﾞﾄﾙ | 6 | 41.68 | 38.25 | 1984 | 委託
06 | 山形県 | 06951 | 最上広域市町村圏事務組合 | 最上広域市町村圏事務組合リサイクルプラザもがみ | 1804 | 紙 金属 ガラス ﾍﾟｯﾄﾎﾞﾄﾙ その他 | 7 | 217 | 160 | 1998 | 一部委託
06 | 山形県 | 06953 | 西村山広域行政事務組合 | 西村山広域行政事務組合寒河江地区クリーンセンターびん保管ヤード | 666 | ガラス | 3 | 126 |  | 1998 | 一部委託

## 最終処分場
都道府県コード | 都道府県名 | 地方公共団体コード | 地方公共団体名 | 施設名 | 埋立容量(m3/年度) | 残余容量(m3) | 埋立場所 | 処理対象廃棄物 | 埋立開始年度 | 埋立地面積(m2) | 全体容積(m3) | 埋立終了年度 | 浸出水処理施設 | しゃ水工 | 運転管理 | 処分場の現状 | 施設の改廃等
06 | 山形県 | 06201 | 山形市 | 山形市上野最終処分場 | 27400 | 424071 | 山間 | 不燃ごみ 直接搬入ごみ 破砕ごみ・中間処理残査 焼却残渣 | 1999 | 43970 | 506471 | 2012 | 有り | 有り | 一部委託 | 埋立中
06 | 山形県 | 06204 | 酒田市 | 酒田市新林埋立地 | 4801 | 109186 | 山間 | 不燃ごみ その他 粗大ごみ 破砕ごみ・中間処理残査 | 1979 | 67996 | 557000 | 2028 | 有り | 有り | 直営 | 埋立中
06 | 山形県 | 06207 | 上山市 | 上山市衛生処理場古屋敷埋立場 | 357 | 16009 | 山間 | その他 | 1971 | 20000 | 59422 | 2000 | 無し | 無し | 直営 | 埋立終了
06 | 山形県 | 06821 | 東根市外二市一町共立衛生処理組合 | 東根市外二市一町共立衛生処理組合原ノ内不燃物埋立地 | 1704 | 9339 | 平地 | 破砕ごみ・中間処理残査 焼却残渣 | 1983 | 7000 | 41390 | 2001 | 有り | 有り | 直営 | 埋立中
06 | 山形県 | 06821 | 東根市外二市一町共立衛生処理組合 | 東根市外二市一町共立衛生処理組合下釜最終処分場 | 4741 | 176359 | 平地 | 破砕ごみ・中間処理残査 焼却残渣 | 2000 | 44300 | 181100 | 2015 | 有り | 有り | 直営 | 埋立中 | 新設
06 | 山形県 | 06827 | 酒田地区クリーン組合 | 酒田地区クリーン組合最終処分場 | 23572 | 201931 | 山間 | 不燃ごみ 破砕ごみ・中間処理残査 焼却残渣 | 1991 | 138527 | 366000 | 2006 | 有り | 有り | 委託 | 埋立中
06 | 山形県 | 06832 | 鶴岡市ほか六箇町村衛生処理組合 | 鶴岡市ほか六箇町村衛生処理組合岡山一般廃棄物最終処分場 | 11116 | 181050 | 山間 | 不燃ごみ 破砕ごみ・中間処理残査 焼却残渣 | 1997 | 23400 | 225000 | 2012 | 有り | 有り | 直営 | 埋立中
06 | 山形県 | 06951 | 最上広域市町村圏事務組合 | 最上広域市町村圏事務組合リサイクルプラザもがみ（新最終処分場） | 7487 | 179019 | 山間 | 破砕ごみ・中間処理残査 焼却残渣 | 1998 | 21200 | 197000 | 2012 | 有り | 有り | 一部委託 | 埋立中
06 | 山形県 | 06951 | 最上広域市町村圏事務組合 | 最上広域市町村圏事務組合リサイクルプラザもがみ（旧最終処分場） | 689 | 1201 | 山間 | 不燃ごみ 直接搬入ごみ 破砕ごみ・中間処理残査 焼却残渣 | 1982 | 20000 | 188994 | 1998 | 有り | 有り | 一部委託 | 埋立中
06 | 山形県 | 06952 | 置賜広域行政事務組合 | 置賜広域行政事務組合千代田清掃事業所浅川最終処分場 | 8858 | 122468 | 平地 | 不燃ごみ その他 破砕ごみ・中間処理残査 焼却残渣 | 1993 | 40300 | 234100 | 2006 | 有り | 有り | 一部委託 | 埋立中
06 | 山形県 | 06953 | 西村山広域行政事務組合 | 西村山広域行政事務組合寒河江地区クリーンセンター大平埋立処分地 | 4820 | 59690 | 山間 | 不燃ごみ その他 破砕ごみ・中間処理残査 焼却残渣 | 1985 | 41598 | 175380 | 2011 | 有り | 有り | 直営 | 埋立中
06 | 山形県 | 06965 | 尾花沢市大石田町環境衛生事業組合 | 尾花沢市大石田町環境衛生事業組合毒沢埋立地 | 524 | 346 | 山間 | 焼却残渣 | 1981 | 1116 | 2360 | 2003 | 有り | 有り | 直営 | 埋立中
06 | 山形県 | 06965 | 尾花沢市大石田町環境衛生事業組合 | 尾花沢市大石田町環境衛生事業組合一般廃棄物最終処分場 | 838 | 39392 | 山間 | 不燃ごみ 破砕ごみ・中間処理残査 焼却残渣 | 1999 | 6200 | 40230 | 2013 | 有り | 有り | 委託 | 埋立中

## し尿処理施設
都道府県コード | 都道府県名 | 地方公共団体コード | 地方公共団体名 | 施設名 | 年間処理量 |  |  |  | 処理対象廃棄物 | 処理方式 |  |  | 処理能力(kL/日) | 使用開始年度 | 運転管理 | 施設の改廃等
[5 empty] | し尿 (kl/年度) | 浄化槽汚泥 (kl/年度) | 有機性廃棄物 (t/年度) | その他 (kl/年度) |  | 汚水処理 | 汚泥処理 | 資源化処理
06 | 山形県 | 06201 | 山形市 | 山形市クリーンセンター | 24518 | 30831 | 0 | 0 | し尿 浄化槽汚泥 | 標脱 |  |  | 220 | 1988 | 直営
06 | 山形県 | 06207 | 上山市 | 上山市衛生処理場汚泥浄化センター | 0 | 4459 | 0 | 56 | 浄化槽汚泥 その他 | 浄化槽専用 | 脱水 乾燥 焼却 |  | 17.4 | 1996 | 直営
06 | 山形県 | 06821 | 東根市外二市一町共立衛生処理組合 | 東根市外二市一町共立衛生処理組合し尿処理施設 | 18244 | 16940 | 0 | 0 | し尿 浄化槽汚泥 | 標脱 | 脱水 焼却 | 堆肥化 | 160 | 1990 | 直営
06 | 山形県 | 06827 | 酒田地区クリーン組合 | 酒田地区クリーン組合し尿処理施設 | 19965 | 36403 | 0 | 0 | し尿 浄化槽汚泥 | 高負荷 | 焼却 |  | 180 | 1989 | 直営
06 | 山形県 | 06831 | 山形広域環境事務組合 | 山形広域環境事務組合矢口クリーンセンター | 6196 | 8550 | 0 | 0 | し尿 浄化槽汚泥 | 標脱 | 脱水 |  | 50 | 1990 | 直営
06 | 山形県 | 06832 | 鶴岡市ほか六箇町村衛生処理組合 | 鶴岡市ほか六箇町村衛生処理組合し尿処理施設 | 12923 | 28968 | 0 | 0 | し尿 浄化槽汚泥 | 標脱 | 脱水 乾燥 焼却 |  | 152 | 1995 | 直営
06 | 山形県 | 06951 | 最上広域市町村圏事務組合 | 最上広域市町村圏事務組合最上衛生事業所 | 8191 | 4611 | 0 | 0 | し尿 浄化槽汚泥 | 標脱 | 脱水 |  | 50 | 1978 | 直営
06 | 山形県 | 06951 | 最上広域市町村圏事務組合 | 最上広域市町村圏事務組合もがみクリーンセンター | 14153 | 10771 | 0 | 0 | し尿 浄化槽汚泥 | 高負荷 膜分離 | 脱水 乾燥 焼却 |  | 79 | 1997 | 直営
06 | 山形県 | 06952 | 置賜広域行政事務組合 | 置賜広域行政事務組合米沢クリーンセンターし尿処理施設 | 21104 | 10737 | 0 | 0 | し尿 浄化槽汚泥 | 標脱 | 脱水 |  | 140 | 1986 | 直営
06 | 山形県 | 06952 | 置賜広域行政事務組合 | 置賜広域行政事務組合小国クリーンセンターし尿処理施設 | 4649 | 970 | 0 | 0 | し尿 浄化槽汚泥 | 嫌気 | 脱水 |  | 20 | 1977 | 委託
06 | 山形県 | 06952 | 置賜広域行政事務組合 | 置賜広域行政事務組合長井クリーンセンターし尿処理施設 | 13697 | 7701 | 0 | 18 | し尿 浄化槽汚泥 その他 | 嫌気 | 脱水 |  | 85 | 1980 | 直営
06 | 山形県 | 06952 | 置賜広域行政事務組合 | 置賜広域行政事務組合南陽クリーンセンターし尿処理施設 | 16094 | 13272 | 0 | 0 | し尿 浄化槽汚泥 | 高負荷 一次処理 | 脱水 |  | 85 | 1991 | 直営
06 | 山形県 | 06953 | 西村山広域行政事務組合 | 西村山広域行政事務組合寒河江地区クリーンセンターし尿処理施設 | 14069 | 13015 | 0 | 0 | し尿 浄化槽汚泥 | 標脱 | 焼却 |  | 80 | 1992 | 直営
06 | 山形県 | 06965 | 尾花沢市大石田町環境衛生事業組合 | 尾花沢市大石田町環境衛生事業組合し尿処理施設 | 7420 | 8105 | 0 | 0 | し尿 浄化槽汚泥 | 嫌気 | 脱水 乾燥 |  | 50 | 1978 | 直営