## 焼却施設
都道府県コード | 都道府県名 | 地方公共団体コード | 地方公共団体名 | 施設名称 | 年間処理量(t/年度) | 資源化量 (t/年度) | 焼却対象廃棄物 | 施設の種類 | 処理方式 | 炉型式 | 処理能力(t/日) | 炉数 | 使用開始年度 | 余熱利用の状況 | 発電能力(kW) | 発電効率 （％） | 総発電量 （MWh) | 灰処理設備の有無（焼却灰） | 灰処理設備の有無（飛灰） | 運転管理の体制 | 施設の改廃等
07 | 福島県 | 07201 | 福島市 | 福島市あぶくまクリーンセンター | 68224 | 0 | 可燃ごみ 直搬搬入ごみ | 焼却 | ストーカ式(可動) | 全連続運転 | 240 | 2 | 1988 | 場外蒸気 場内発電 | 800 | 3 | 4344.27 | 無し | 無し | 直営
07 | 福島県 | 07201 | 福島市 | 福島市あらかわクリーンセンター | 42330 | 0 | 可燃ごみ 直搬搬入ごみ | 焼却 | ストーカ式(可動) | 全連続運転 | 180 | 2 | 1977 | 場内温水 場外温水 |  |  |  | 無し | 無し | 直営
07 | 福島県 | 07203 | 郡山市 | 郡山市富久山清掃センター | 91404 | 0 | 可燃ごみ 直搬搬入ごみ | 焼却 | ストーカ式(可動) | 全連続運転 | 300 | 2 | 1996 | 場内温水 場外温水 場内発電 場外発電 | 1950 | 5.6 | 13221.59 | 無し | ｾﾒﾝﾄ固化 薬剤処理 | 委託
07 | 福島県 | 07203 | 郡山市 | 郡山市河内清掃センター | 40663.01 | 266.69 | 可燃ごみ 直搬搬入ごみ | 焼却 | ストーカ式(可動) | 全連続運転 | 300 | 2 | 1984 | 場内温水 場外温水 場内発電 | 1000 | 4.9 | 4281.97 | 無し | 無し | 委託
07 | 福島県 | 07204 | いわき市 | いわき市北部清掃センター | 56217 | 0 | 可燃ごみ 直搬搬入ごみ | 焼却 | ストーカ式(可動) | 全連続運転 | 300 | 2 | 1980 | 場内温水 場内蒸気 場外蒸気 |  |  |  | 無し | 無し | 直営
07 | 福島県 | 07204 | いわき市 | いわき市南部清掃センター | 78748 | 0 | 可燃ごみ 直搬搬入ごみ 粗大ごみ | 焼却 | ストーカ式(可動) | 全連続運転 | 390 | 3 | 2000 | 場外温水 場内発電 | 3500 | 13 | 15475 | 溶融処理 | 溶融処理 | 一部委託
07 | 福島県 | 07364 | 桧枝岐村 | 桧枝岐村ごみ焼却場（桧枝岐村クリーンセンター） | 292 | 0 | 可燃ごみ | 焼却 | ストーカ式(可動) | バッチ運転 | 8 | 1 | 1993 | 場内温水 |  |  |  | 無し | 無し | 直営
07 | 福島県 | 07521 | 三春町 | 三春町清掃センター | 3405 | 0 | 可燃ごみ 処理残渣 | 焼却 | ストーカ式(可動) | バッチ運転 | 20 | 2 | 1986 | 場内温水 |  |  |  | 無し | 無し | 直営
07 | 福島県 | 07527 | 船引町 | 船引町清掃センター | 3836 | 205 | 可燃ごみ 不燃ごみ 粗大ごみ | 焼却 | ストーカ式(可動) | バッチ運転 | 20 | 2 | 1986 | 場内温水 場外温水 |  |  |  | 無し | 無し | 直営
07 | 福島県 | 07564 | 飯舘村 | 飯舘村クリアセンター | 179 | 0 | 可燃ごみ | 焼却 | ストーカ式(可動) | バッチ運転 | 3 | 1 | 1995 | 無し |  |  |  | 無し | 無し | 直営
07 | 福島県 | 07811 | 伊達地方衛生処理組合 | 伊達地方衛生処理組合清掃センター | 38683 | 0 | 可燃ごみ 直搬搬入ごみ 処理残渣 | 焼却 | ストーカ式(可動) | 准連続運転 | 150 | 3 | 1996 | 場内温水 |  |  |  | 無し | 無し | 委託
07 | 福島県 | 07820 | 須賀川地方保健環境組合 | 須賀川地方保健環境組合粗大ごみ焼却炉 | 779 | 538 | 粗大ごみ | 焼却 | ストーカ式(可動) | バッチ運転 | 3.4 | 1 | 1994 | 無し |  |  |  | 無し | 無し | 直営
07 | 福島県 | 07820 | 須賀川地方保健環境組合 | 須賀川地方保健環境組合ごみ処理施設 | 24491 | 0 | 可燃ごみ 直搬搬入ごみ | 焼却 | ストーカ式(可動) | 准連続運転 | 100 | 2 | 1990 | 場内温水 |  |  |  | 無し | 無し | 直営
07 | 福島県 | 07824 | 田島下郷町衛生組合 | 田島下郷町衛生組合東部クリーンセンター | 7324 | 0 | 可燃ごみ 直搬搬入ごみ 処理残渣 | 焼却 | ストーカ式(可動) | 准連続運転 | 40 | 2 | 1992 | 場内温水 場外温水 |  |  |  | 無し | 無し | 直営
07 | 福島県 | 07827 | 会津地区広域事業組合 | 会津地区広域事業組合ごみ焼却処理施設 | 72346 | 0 | 可燃ごみ 直搬搬入ごみ 処理残渣 | 焼却 | ストーカ式(可動) | 全連続運転 | 225 | 3 | 1988 | 場内温水 |  |  |  | 無し | 無し | 直営
07 | 福島県 | 07835 | 三島町外二町一ケ村衛生処理組合 | 三島町外二町一ケ村衛生処理組合塵芥焼却場 | 2096 | 0 | 可燃ごみ 不燃ごみ 資源ごみ 直搬搬入ごみ 粗大ごみ 処理残渣 | 焼却 | ストーカ式(可動) | バッチ運転 | 20 | 2 | 1974 | 無し |  |  |  | 無し | 無し | 直営
07 | 福島県 | 07840 | 西白河地方衛生処理一部事務組合 | 西白河地方衛生処理一部事務組合西白河地方クリーンセンター | 29483 | 0 | 可燃ごみ 直搬搬入ごみ 粗大ごみ | 焼却 | ストーカ式(可動) | 准連続運転 | 120 | 2 | 1995 | 場内温水 |  |  |  | 無し | 薬剤処理 | 一部委託
07 | 福島県 | 07844 | 東白衛生組合 | 東白衛生組合東白クリーンセンターごみ処理施設 | 7712 | 944 | 可燃ごみ 直搬搬入ごみ | 焼却 | ストーカ式(可動) | 准連続運転 | 50 | 2 | 1987 | 場内温水 |  |  |  | 無し | 無し | 委託
07 | 福島県 | 07846 | 石川地方生活環境施設組合 | 石川地方生活環境施設組合石川地方ごみ焼却場 | 10444 | 0 | 可燃ごみ | 焼却 | ストーカ式(可動) | 准連続運転 | 60 | 2 | 1985 | 無し |  |  |  | 無し | 薬剤処理 | 直営
07 | 福島県 | 07859 | 原町方部環境衛生組合 | 原町方部環境衛生組合クリーン原町センター（ごみ焼却場） | 18771 | 0 | 可燃ごみ 処理残渣 | 焼却 | ストーカ式(可動) | 准連続運転 | 70 | 2 | 1988 | 場内温水 その他 |  |  |  | 無し | 無し | 直営
07 | 福島県 | 07862 | 相馬方部衛生組合 | 相馬方部衛生組合ごみ焼却場 | 12378 | 0 | 可燃ごみ 直搬搬入ごみ | 焼却 | ストーカ式(可動) | バッチ運転 | 40 | 2 | 1980 | 場内温水 |  |  |  | 無し | 無し | 一部委託
07 | 福島県 | 07868 | 喜多方地方広域市町村圏組合 | 喜多方地方広域市町村圏組合環境センター山都工場 | 21426 | 0 | 可燃ごみ | 焼却 | ストーカ式(可動) | 准連続運転 | 90 | 2 | 1991 | 場内温水 場外温水 |  |  |  | 無し | 無し | 直営
07 | 福島県 | 07871 | 安達地方広域行政組合 | 安達地方広域行政組合清掃センター | 15869 | 0 | 可燃ごみ 直搬搬入ごみ | 焼却 | ストーカ式(可動) | バッチ運転 | 60 | 2 | 1978 | 場内温水 |  |  |  | 無し | 無し | 直営
07 | 福島県 | 07873 | 双葉地方広域市町村圏組合 | 双葉地方広域市町村圏組合南部衛生センター | 10611 | 0 | 可燃ごみ 直搬搬入ごみ 処理残渣 | 焼却 | ストーカ式(可動) | 准連続運転 | 50 | 2 | 1981 | 場内温水 場外温水 |  |  |  | 無し | 無し | 直営
07 | 福島県 | 07873 | 双葉地方広域市町村圏組合 | 双葉地方広域市町村圏組合北部衛生センター | 7388 | 0 | 可燃ごみ 直搬搬入ごみ 処理残渣 | 焼却 | ストーカ式(可動) | バッチ運転 | 40 | 2 | 1994 | 場内温水 |  |  |  | 無し | 無し | 直営
07 | 福島県 | 07878 | 西部環境衛生組合 | 西部環境衛生組合環境センターごみ焼却場 | 3359 | 0 | 可燃ごみ 不燃ごみ 直搬搬入ごみ | 焼却 | ストーカ式(可動) | バッチ運転 | 25 | 2 | 1995 | 場内温水 場内蒸気 その他 |  |  |  | 無し | 薬剤処理 | 直営
07 | 福島県 | 07887 | 田村東部環境衛生組合 | 田村東部環境衛生組合田村東部環境センター | 5605 | 0 | 可燃ごみ 直搬搬入ごみ 処理残渣 | 焼却 | ストーカ式(可動) | バッチ運転 | 30 | 2 | 1996 | 場内温水 |  |  |  | 無し | 薬剤処理 | 委託

## 粗大ごみ処理施設
都道府県コード | 都道府県名 | 地方公共団体コード | 地方公共団体名 | 施設名 | 年間処理量(t/年度) | 資源回収量(t/年度) | 処理対象廃棄物 | 処理方式 | 処理能力(t/日) | 使用開始年度 | 運転管理 | 施設の改廃等
07 | 福島県 | 07201 | 福島市 | 福島市リサイクルプラザ | 11963 | 3323 | 不燃ごみ 資源ごみ 粗大ごみ | 併用 | 60 | 1999 | 一部委託
07 | 福島県 | 07203 | 郡山市 | 郡山市富久山清掃センター | 11611.35 | 7157.68 | 不燃ごみ 資源ごみ 直接搬入ごみ 粗大ごみ | 併用 | 80 | 1996 | 委託
07 | 福島県 | 07203 | 郡山市 | 郡山市河内清掃センター | 602.99 | 328.38 | 不燃ごみ 直接搬入ごみ 粗大ごみ | 併用 | 70 | 1984 | 委託
07 | 福島県 | 07204 | いわき市 | いわき市山田粗大ごみ処理施設 | 4149 | 2399 | 直接搬入ごみ 粗大ごみ | 圧縮 | 10 | 1989 | 委託
07 | 福島県 | 07527 | 船引町 | 船引町清掃センター | 218 | 218 | 粗大ごみ | 併用 | 5 | 1986 | 直営
07 | 福島県 | 07811 | 伊達地方衛生処理組合 | 伊達地方衛生処理組合粗大ごみ処理施設 | 4342 | 1778 | 直接搬入ごみ 粗大ごみ | 併用 | 6 | 1989 | 委託
07 | 福島県 | 07824 | 田島下郷町衛生組合 | 田島下郷町衛生組合東部クリーンセンター | 850 | 326 | 不燃ごみ 直接搬入ごみ 粗大ごみ | 併用 | 20 | 1992 | 直営
07 | 福島県 | 07827 | 会津地区広域事業組合 | 会津地区広域事業組合粗大ごみ破砕処理施設 | 6751 | 1863 | 不燃ごみ 資源ごみ 直接搬入ごみ 粗大ごみ | 破砕 | 80 | 1978 | 直営
07 | 福島県 | 07859 | 原町方部環境衛生組合 | 原町方部環境衛生組合クリーン原町センター（粗大ごみ処理施設） | 1718 | 501 | 不燃ごみ 直接搬入ごみ 粗大ごみ | 併用 | 30 | 1989 | 直営
07 | 福島県 | 07868 | 喜多方地方広域市町村圏組合 | 喜多方地方広域市町村圏組合環境センター山都工場（粗大ごみ処理施設） | 2413 | 847 | 不燃ごみ 資源ごみ 直接搬入ごみ 粗大ごみ | 破砕 | 40 | 1995 | 委託
07 | 福島県 | 07873 | 双葉地方広域市町村圏組合 | 双葉地方広域市町村圏組合粗大ごみ処理施設 | 2034 | 1221 | 不燃ごみ 直接搬入ごみ 粗大ごみ | 併用 | 24 | 1991 | 直営
07 | 福島県 | 07887 | 田村東部環境衛生組合 | 田村東部環境衛生組合田村東部環境センター | 785 | 200 | 不燃ごみ 直接搬入ごみ 粗大ごみ | 併用 | 9 | 1996 | 委託

## 資源化等を行う施設
都道府県コード | 都道府県名 | 地方公共団体コード | 地方公共団体 | 施設名 | 年間処理量(t/年度) | 資源回収量(t/年度) | 処理対象廃棄 | 処理内容 | 処理能力(t/日) | 使用開始年度 | 運転管理 | 施設の改廃等
07 | 福島県 | 07201 | 福島市 | 福島市リサイクルプラザ | 3347 | 2111 | 不燃ごみ 資源ごみ その他 | 選別 圧縮・梱包 | 40 | 1999 | 一部委託
07 | 福島県 | 07203 | 郡山市 | 郡山市富久山清掃センターリサイクルプラザ | 3734.54 | 3258.66 | 資源ごみ | 選別 圧縮・梱包 | 35 | 2000 | 委託
07 | 福島県 | 07204 | いわき市 | いわき市リサイクルプラザクリンピーの家 | 7419 | 5131 | 資源ごみ 直接搬入ごみ | 選別 圧縮・梱包 | 50 | 1997 | 委託
07 | 福島県 | 07521 | 三春町 | 三春町清掃センター資源ごみストックヤード | 1255 | 1169 | 資源ごみ | 選別 圧縮・梱包 | 10 | 1995 | 委託
07 | 福島県 | 07521 | 三春町 | 三春町沼之倉第２埋立地前処理施設 | 78 | 19 | 不燃ごみ 粗大ごみ | 選別 その他 | 4.9 | 1998 | 委託
07 | 福島県 | 07521 | 三春町 | 三春町空缶類選別圧縮施設 | 168 | 168 | 資源ごみ | 圧縮・梱包 | 10 | 1997 | 委託
07 | 福島県 | 07527 | 船引町 | 船引町清掃センター | 469 | 469 | 不燃ごみ 資源ごみ 直接搬入ごみ | 選別 圧縮・梱包 | 5 | 1996 | 直営
07 | 福島県 | 07561 | 新地町 | 新地町資源化処理施設 | 145 | 145 | 資源ごみ | 選別 圧縮・梱包 | 3 | 1994 | 直営
07 | 福島県 | 07564 | 飯舘村 | 飯舘村リサイクルセンター | 247 | 247 | 資源ごみ | 選別 圧縮・梱包 その他 | 1 | 1998 | 直営
07 | 福島県 | 07811 | 伊達地方衛生処理組合 | 伊達地方衛生処理組合不燃物処理資源化施設 | 4141 | 2541 | 不燃ごみ 直接搬入ごみ | 選別 圧縮・梱包 | 20 | 1988 | 委託
07 | 福島県 | 07827 | 会津地区広域事業組合 | 会津地区広域事業組合リサイクルセンター | 1933 | 1933 | 資源ごみ | 圧縮・梱包 | 15 | 1998 | 直営
07 | 福島県 | 07835 | 三島町外二町一ヶ村衛生処理組合 | 三島町外二町一ヶ村衛生処理組合三島町外二町一ヶ村不燃物処理施設 | 408 | 307 | 不燃ごみ | 選別 圧縮・梱包 | 10 | 1974 | 直営
07 | 福島県 | 07844 | 東白衛生組合 | 東白衛生組合東白クリーンセンター不燃物破砕処理施設 | 1619 | 538 | 不燃ごみ 直接搬入ごみ | 選別 圧縮・梱包 | 24 | 1987 | 直営
07 | 福島県 | 07859 | 原町方部環境衛生組合 | 原町方部環境衛生組合クリーン原町センターリサイクルプラザ | 1797.4 | 1646.6 | 資源ごみ | 選別 圧縮・梱包 | 23 | 2000 | 直営
07 | 福島県 | 07862 | 相馬方部衛生組合 | 相馬方部衛生組合ごみ焼却場不燃物処理施設 | 92 | 58 | 不燃ごみ 直接搬入ごみ | 選別 | 10 | 1980 | 直営
07 | 福島県 | 07871 | 安達地方広域行政組合 | 安達地方広域行政組合清掃センター | 6051 | 5951 | 資源ごみ | 圧縮・梱包 | 10 | 1991 | 直営
07 | 福島県 | 07878 | 西部環境衛生組合 | 西部環境衛生組合環境センターごみ焼却場 | 351 | 96 | 不燃ごみ | 選別 圧縮・梱包 | 5 | 1975 | 直営

## その他の施設
都道府県コード | 都道府県名 | 地方公共団体コード | 地方公共団体名 | 施設名 | 年間処理量(t/年度) | 処理対象廃棄物 | 処理内容 | 処理能力(t/日) | 使用開始年度 | 運転管理 | 施設の改廃等
07 | 福島県 | 07204 | いわき市 | いわき市南部清掃センター破砕処理施設 | 237 | 可燃ごみ 直接搬入ごみ 粗大ごみ | 破砕 | 50 | 2000 | 委託
07 | 福島県 | 07204 | いわき市 | いわき市北部清掃センター破砕処理施設 | 758 | 可燃ごみ 直接搬入ごみ 粗大ごみ | 破砕 | 50 | 1980 | 直営
07 | 福島県 | 07827 | 会津地区広域事業組合 | 会津地区広域事業組合ごみ焼却処理施設 | 81.7 | 粗大ごみ | 破砕 | 5 | 1988 | 直営
07 | 福島県 | 07835 | 三島町外二町一ヶ村衛生処理組合 | 三島町外二町一ヶ村衛生処理組合不燃物処理施設 | 101 | 不燃ごみ | 破砕 | 10 | 1974 | 直営

## 保管施設
都道府県コード | 都道府県名 | 地方公共団体コード | 地方公共団体名 | 施設名 | 年間保管量(t/年度) | 保管対象物 | 保管分類数 | 屋内面積(m2) | 屋外面積(m2) | 使用開始年度 | 運転管理 | 施設の改廃等
07 | 福島県 | 07201 | 福島市 | 福島市リサイクルプラザ | 2111 | 金属 ガラス ﾍﾟｯﾄﾎﾞﾄﾙ | 6 | 600 |  | 1999 | 一部委託
07 | 福島県 | 07204 | いわき市 | いわき市山田粗大ごみ処理施設貯留施設 | 4149 | 金属 その他 | 3 | 42 |  | 1989 | 委託
07 | 福島県 | 07204 | いわき市 | いわき市リサイクルプラザクリンピーの家ストックヤード | 7419 | 金属 ガラス ﾍﾟｯﾄﾎﾞﾄﾙ その他 | 5 | 339 |  | 1997 | 委託
07 | 福島県 | 07504 | 浅川町 | 浅川町ストックヤード | 53 | 紙 金属 ガラス | 7 |  | 260 | 1996 | 委託
07 | 福島県 | 07521 | 三春町 | 三春町清掃センター資源ごみストックヤード | 1255 | 紙 金属 ガラス ﾍﾟｯﾄﾎﾞﾄﾙ ﾌﾟﾗｽﾁｯｸ その他 | 18 | 260 | 3900 | 1995 | 委託
07 | 福島県 | 07527 | 船引町 | 船引町一般廃棄物カレット用ストックヤード | 469 | 紙 金属 ガラス | 9 | 30 | 73.5 | 1997 | 直営
07 | 福島県 | 07561 | 新地町 | 新地町資源化処理施設 | 145 | 金属 ガラス ﾍﾟｯﾄﾎﾞﾄﾙ | 8 | 92.5 |  | 1994 | 直営 | 能力変更
07 | 福島県 | 07811 | 伊達地方衛生処理組合 | 伊達地方衛生処理組合清掃センター | 4319 | 金属 ガラス ﾍﾟｯﾄﾎﾞﾄﾙ | 8 | 565 | 350 | 1988 | 委託
07 | 福島県 | 07820 | 須賀川地方保健環境組合 | 須賀川地方保健環境組合資源物ストックヤード | 1114 | ガラス | 3 |  | 150 | 1996 | 直営
07 | 福島県 | 07827 | 会津地区広域事業組合 | 会津地区広域事業組合リサイクルセンター | 1933 | ガラス ﾍﾟｯﾄﾎﾞﾄﾙ | 2 | 496.2 | 662 | 1998 | 直営
07 | 福島県 | 07840 | 西白河地方衛生処理一部事務組合 | 古紙保管施設 | 1649 | 紙 | 5 | 145.35 | 0 | 2000 | 直営 | 新設
07 | 福島県 | 07840 | 西白河地方衛生処理一部事務組合 | リサイクルプラント保管施設 | 2087 | 金属 ガラス ﾍﾟｯﾄﾎﾞﾄﾙ | 5 | 80 | 82 | 1982 | 委託
07 | 福島県 | 07859 | 原町方部環境衛生組合 | 原町方部環境衛生組合クリーン原町センターリサイクルプラザストックヤード | 1647 | 紙 金属 ガラス ﾍﾟｯﾄﾎﾞﾄﾙ ﾌﾟﾗｽﾁｯｸ | 10 | 905.35 |  | 2000 | 直営
07 | 福島県 | 07873 | 双葉地方広域市町村圏組合 | 双葉地方広域市町村圏組合廃棄物再生利用施設（ストックヤード） | 103 | 紙 ﾍﾟｯﾄﾎﾞﾄﾙ | 2 | 393.68 | 4165 | 1997 | 直営
07 | 福島県 | 07878 | 西部環境衛生組合 | 西部環境衛生組合環境センターストックヤード | 108 | ガラス | 3 |  | 750 | 1998 | 直営
07 | 福島県 | 07878 | 西部環境衛生組合 | 西部環境施設組合ペットボトル圧縮梱包作業場 | 7 | ﾍﾟｯﾄﾎﾞﾄﾙ | 1 | 99.37 |  | 1998 | 直営
07 | 福島県 | 07887 | 田村東部環境衛生組合 | 田村東部環境衛生組合田村東部環境センター | 1042 | 紙 金属 ガラス ﾍﾟｯﾄﾎﾞﾄﾙ その他 | 6 | 192 | 24 | 1996 | 委託

## 最終処分場
都道府県コード | 都道府県名 | 地方公共団体コード | 地方公共団体名 | 施設名 | 埋立容量(m3/年度) | 残余容量(m3) | 埋立場所 | 処理対象廃棄物 | 埋立開始年度 | 埋立地面積(m2) | 全体容積(m3) | 埋立終了年度 | 浸出水処理施設 | しゃ水工 | 運転管理 | 処分場の現状 | 施設の改廃等
07 | 福島県 | 07201 | 福島市 | 福島市金沢第二埋立処分場 | 24592 | 447524 | 山間 | 破砕ごみ・中間処理残査 焼却残渣 | 1995 | 49900 | 590800 | 2014 | 有り | 有り | 委託 | 埋立中
07 | 福島県 | 07203 | 郡山市 | 郡山市河内埋立処分場（２期） | 718 | 36303 | 山間 | 不燃ごみ 破砕ごみ・中間処理残査 焼却残渣 | 1993 | 32000 | 165000 | 2011 | 有り | 有り | 直営 | 埋立中
07 | 福島県 | 07203 | 郡山市 | 郡山市西田埋立処分場４期 | 292 | 12148 | 山間 | 不燃ごみ 焼却残渣 | 1982 | 15000 | 63000 | 2003 | 有り | 有り | 直営 | 埋立中
07 | 福島県 | 07203 | 郡山市 | 郡山市河内埋立処分場（３期） | 7720 | 426394 | 山間 | 不燃ごみ 破砕ごみ・中間処理残査 焼却残渣 | 1998 | 50000 | 449000 | 2016 | 有り | 有り | 一部委託 | 埋立中
07 | 福島県 | 07203 | 郡山市 | 郡山市西田埋立処分場５期 | 17393 | 23326 | 山間 | 不燃ごみ 焼却残渣 | 1990 | 20003 | 160000 | 2003 | 有り | 有り | 直営 | 埋立中
07 | 福島県 | 07204 | いわき市 | いわき市クリンピーの丘 | 4710 | 28611 | 山間 | 不燃ごみ 直接搬入ごみ 破砕ごみ・中間処理残査 焼却残渣 | 1978 | 45000 | 520000 | 2008 | 有り | 有り | 委託 | 埋立中
07 | 福島県 | 07204 | いわき市 | いわき市八日十日埋立処分地 | 0 | 0 | 山間 | 不燃ごみ 直接搬入ごみ | 1979 | 80000 | 521000 | 1995 | 有り | 有り | 委託 | 埋立終了
07 | 福島県 | 07204 | いわき市 | いわき市クリンピーの森 | 24576 | 505387 | 山間 | 不燃ごみ 破砕ごみ・中間処理残査 焼却残渣 | 1997 | 44560 | 600000 | 2020 | 有り | 有り | 委託 | 埋立中
07 | 福島県 | 07208 | 喜多方市 | 喜多方市営不燃物捨場埋立地 | 1005 | 87068 | 山間 | 不燃ごみ 焼却残渣 | 1971 | 20000 | 525000 | 2002 | 無し | 無し | 直営 | 埋立中
07 | 福島県 | 07209 | 相馬市 | 相馬市一般廃棄物埋立処分場 | 8818 | 178469 | 平地 | 不燃ごみ 破砕ごみ・中間処理残査 焼却残渣 | 1985 | 41900 | 289900 | 2018 | 有り | 有り | 直営 | 埋立中
07 | 福島県 | 07341 | 長沼町 | 長沼町不燃物最終処分場 | 0 | 0 | 山間 | 粗大ごみ | 1992 | 900 | 2100 | 1996 | 無し | 無し | 直営 | 埋立終了
07 | 福島県 | 07343 | 岩瀬村 | 岩瀬村梅田ごみ集積場 | 0 | 0 | 山間 | 粗大ごみ | 1979 | 980 | 5880 | 1996 | 有り | 無し | 直営 | 埋立終了
07 | 福島県 | 07344 | 天栄村 | 天栄村湯本ごみ埋立地 | 0 | 0 | 山間 | 不燃ごみ | 1973 | 2215 | 4430 | 1998 | 無し | 無し | 直営 | 埋立終了
07 | 福島県 | 07364 | 桧枝岐村 | 桧枝岐村追分処分場 | 31 | 1072 | 山間 | 不燃ごみ 焼却残渣 | 1973 | 1260 | 2520 | 2020 | 無し | 無し | 直営 | 埋立中
07 | 福島県 | 07401 | 熱塩加納村 | 熱塩加納村営不燃物捨場埋立地 | 0 | 0 | 山間 | 不燃ごみ 粗大ごみ | 1972 | 1965 | 5050 | 1991 | 無し | 無し | 直営 | 埋立終了
07 | 福島県 | 07403 | 塩川町 | 塩川町最終処分場 | 0 | 0 | 平地 | 不燃ごみ 粗大ごみ | 1973 | 4971 | 66280 | 1991 | 無し | 無し | 直営 | 埋立終了
07 | 福島県 | 07405 | 西会津町 | 西会津町不燃物処理場 | 0 | 0 | 山間 | 不燃ごみ 直接搬入ごみ 焼却残渣 | 1978 | 5390 | 53900 | 1998 | 無し | 無し | 委託 | 埋立終了
07 | 福島県 | 07407 | 磐梯町 | 磐梯町ごみ処理場 | 0 | 0 | 山間 | 不燃ごみ | 1963 | 6435 | 163290 | 1990 | 無し | 無し | 委託 | 埋立終了
07 | 福島県 | 07408 | 猪苗代町 | 猪苗代町最終処分場 | 0 | 0 | 山間 | 不燃ごみ | 1976 | 6000 | 24000 | 1989 | 無し | 無し | 直営 | 埋立終了
07 | 福島県 | 07421 | 会津坂下町 | 会津坂下町営有価物等保管地 | 0 | 0 | 山間 | その他 | 1972 | 7722 | 77220 | 1994 | 無し | 無し | 直営 | 埋立終了
07 | 福島県 | 07424 | 河東町 | 河東町最終処分場 | 0 | 0 | 山間 | 不燃ごみ | 1973 | 1139 | 5126 | 1987 | 無し | 無し | 直営 | 埋立終了
07 | 福島県 | 07501 | 石川町 | 石川町不燃物埋立地 | 800 | 1922 | 山間 | 不燃ごみ | 1985 | 4660 | 27570 | 2002 | 有り | 有り | 委託 | 埋立中
07 | 福島県 | 07502 | 玉川村 | 玉川村不燃物埋立地 | 209 | 1230 | 山間 | 不燃ごみ | 1971 | 1690 | 8525 | 2002 | 無し | 無し | 直営 | 埋立中
07 | 福島県 | 07503 | 平田村 | 平田村危険物捨場 | 275 | 1132 | 山間 | 不燃ごみ 粗大ごみ | 1972 | 5000 | 40000 | 2001 | 無し | 無し | 直営 | 埋立中
07 | 福島県 | 07504 | 浅川町 | 浅川町危険物捨場 | 175 | 525 | 山間 | 不燃ごみ | 1966 | 7355 | 20000 | 2002 | 有り | 無し | 委託 | 埋立中
07 | 福島県 | 07505 | 古殿町 | 古殿町廃棄物処理場 | 523 | 3726 | 山間 | 不燃ごみ 粗大ごみ | 1973 | 7395 | 48000 | 2002 | 無し | 無し | 直営 | 埋立中
07 | 福島県 | 07521 | 三春町 | 三春町沼之倉第２埋立地 | 1676 | 25476 | 山間 | 不燃ごみ 破砕ごみ・中間処理残査 焼却残渣 | 1998 | 7000 | 30000 | 2012 | 有り | 有り | 直営 | 埋立中
07 | 福島県 | 07521 | 三春町 | 三春町第１埋立地 | 0 | 0 | 山間 | 不燃ごみ 粗大ごみ 焼却残渣 | 1970 | 4200 | 45688 | 1998 | 有り | 有り | 一部委託 | 埋立終了
07 | 福島県 | 07522 | 小野町 | 小野町塵芥処理場 | 0 | 0 | 平地 | 不燃ごみ | 1968 | 6292 | 20763 | 1996 | 無し | 無し | 委託 | 埋立終了
07 | 福島県 | 07523 | 滝根町 | 滝根町最終埋立処分場 | 251 | 5 | 山間 | 破砕ごみ・中間処理残査 焼却残渣 | 1981 | 1206 | 7036 | 2001 | 有り | 有り | 直営 | 埋立中
07 | 福島県 | 07524 | 大越町 | 大越町最終処分場 | 1212 | 0 | 山間 | 破砕ごみ・中間処理残査 焼却残渣 | 1979 | 11216 | 22432 | 2001 | 有り | 有り | 直営 | 埋立中
07 | 福島県 | 07527 | 船引町 | 船引町一般廃棄物最終処分場 | 600 | 8200 | 山間 | 不燃ごみ 粗大ごみ 破砕ごみ・中間処理残査 焼却残渣 | 1985 | 5400 | 27400 | 2004 | 有り | 有り | 直営 | 埋立中
07 | 福島県 | 07561 | 新地町 | 新地町一般廃棄物最終処分場 | 399 | 15393 | 山間 | 不燃ごみ | 1994 | 17440 | 53852 | 2013 | 有り | 有り | 直営 | 埋立中
07 | 福島県 | 07564 | 飯舘村 | 飯舘村孫兵衛処分場 | 0 | 0 | 平地 | 不燃ごみ 粗大ごみ | 1969 | 7200 | 34000 | 1999 | 無し | 無し | 直営 | 埋立終了
07 | 福島県 | 07564 | 飯舘村 | 飯舘村クリアセンター | 219 | 11337 | 平地 | 不燃ごみ 焼却残渣 | 1995 | 2655 | 12900 | 2010 | 有り | 有り | 直営 | 埋立中
07 | 福島県 | 07806 | 川俣方部衛生処理組合 | 川俣方部衛生処理組合最終処分場 | 39 | 1323 | 山間 | 焼却残渣 | 1990 | 624 | 1478 | 2017 | 有り | 有り | 直営 | 埋立中
07 | 福島県 | 07811 | 伊達地方衛生処理組合 | 伊達地方衛生処理組合一般廃棄物埋立処分地 | 6642 | 135712 | 平地 | 破砕ごみ・中間処理残査 焼却残渣 | 1998 | 29961 | 154399 | 2012 | 有り | 有り | 委託 | 埋立中
07 | 福島県 | 07811 | 伊達地方衛生処理組合 | 伊達地方衛生処理組合一般廃棄物埋立処分地施設 | 0 | 0 | 平地 | 破砕ごみ・中間処理残査 焼却残渣 | 1987 | 8280 | 61159 | 1998 | 有り | 有り | 一部委託 | 埋立終了
07 | 福島県 | 07820 | 須賀川地方保健環境組合 | 須賀川地方保健環境組合森宿一般廃棄物最終処分場（２期） | 600 | 140200 | 平地 | 不燃ごみ 直接搬入ごみ 焼却残渣 | 1994 | 19200 | 140800 | 2015 | 有り | 有り | 直営 | 埋立中
07 | 福島県 | 07820 | 須賀川地方保健環境組合 | 須賀川地方保健環境組合森宿一般廃棄物最終処分場（１期） | 314 | 1000 | 平地 | 不燃ごみ 直接搬入ごみ 粗大ごみ 焼却残渣 | 1986 | 23390 | 113785 | 2003 | 有り | 有り | 直営 | 埋立中
07 | 福島県 | 07824 | 田島下郷町衛生組合 | 田島下郷町衛生組合下郷町ごみ処理センター | 0 | 0 | 山間 | 可燃ごみ 不燃ごみ 直接搬入ごみ 焼却残渣 | 1974 | 4350 | 60600 | 1997 | 無し | 無し | 直営 | 埋立終了
07 | 福島県 | 07824 | 田島下郷町衛生組合 | 田島下郷町衛生組合田島町ごみ処理場 | 0 | 0 | 平地 | 不燃ごみ 直接搬入ごみ 粗大ごみ 破砕ごみ・中間処理残査 焼却残渣 | 1975 | 15386 | 33772 | 1997 | 無し | 無し | 直営 | 埋立終了
07 | 福島県 | 07827 | 会津区広域事業組合 | 会津地区広域事業組合沼平第１最終処分場 | 11438 | 22162 | 山間 | その他 破砕ごみ・中間処理残査 焼却残渣 | 1999 | 8960 | 67140 | 2002 | 有り | 有り | 直営 | 埋立中
07 | 福島県 | 07827 | 会津地区広域事業組合 | 会津地区広域事業組合沼平第２最終処分場 | 0 | 151480 | 山間 | その他 破砕ごみ・中間処理残査 焼却残渣 | 2002 | 14870 | 151480 | 2015 | 有り | 有り | 直営 | 埋立前
07 | 福島県 | 07840 | 西白河地方衛生処理一部事務組合 | 西白河地方衛生処理一部事務組合西郷埋立処分場 | 8760 | 106321 | 山間 | 不燃ごみ 資源 直接搬入ごみ 粗大ごみ 焼却残渣 | 1981 | 27224 | 379519 | 2011 | 有り | 有り | 一部委託 | 埋立中
07 | 福島県 | 07844 | 東白衛生組合 | 東白衛生組合塩沢一般廃棄物最終処分場 | 0 | 0 | 山間 | 破砕ごみ・中間処理残査 焼却残渣 | 1969 | 6455 | 138000 | 2000 | 無し | 無し | 直営 | 埋立終了
07 | 福島県 | 07844 | 東白衛生組合 | 東白クリーンセンター一般廃棄物最終処分場 | 481 | 29119 | 山間 | 破砕ごみ・中間処理残査 焼却残渣 | 2000 | 5910 | 29600 | 2015 | 有り | 有り | 直営 | 埋立前
07 | 福島県 | 07846 | 石川地方生活環境施設組合 | 石川地方生活環境施設組合焼却灰捨場 | 0 | 0 | 山間 | 焼却残渣 | 1976 | 3278 | 9834 | 1996 | 無し | 無し | 直営 | 埋立終了
07 | 福島県 | 07859 | 原町方部環境衛生組合 | 原町方部環境衛生組合クリーン原町センター（ごみ最終処分場） | 3130 | 28245 | 山間 | 破砕ごみ・中間処理残査 焼却残渣 | 1981 | 31000 | 250000 | 2009 | 有り | 有り | 直営 | 埋立中
07 | 福島県 | 07871 | 安達地方広域行政組合 | 安達地方広域行政組合安達埋立処分場 | 10445 | 11600 | 山間 | 不燃ごみ 粗大ごみ 焼却残渣 | 1990 | 13000 | 122000 | 2002 | 有り | 有り | 一部委託 | 埋立中
07 | 福島県 | 07871 | 安達地方広域行政組合 | 安達地方広域行政組合東和クリーンヒル | 5150 | 97850 | 山間 | 不燃ごみ 粗大ごみ 破砕ごみ・中間処理残査 焼却残渣 | 2000 | 13000 | 103000 | 2014 | 有り | 有り | 直営 | 埋立中
07 | 福島県 | 07873 | 双葉地方広域市町村圏組合 | 双葉地方広域市町村圏組合舘の沢埋立最終処分場 | 3140 | 11363 | 山間 | 破砕ごみ・中間処理残査 焼却残渣 | 1985 | 14000 | 90000 | 2005 | 有り | 有り | 直営 | 埋立中
07 | 福島県 | 07873 | 双葉地方広域市町村圏組合 | 双葉地方広域市町村圏組合北部埋立最終処分場 | 1992 | 6188 | 山間 | 破砕ごみ・中間処理残査 焼却残渣 | 1979 | 12500 | 38000 | 2003 | 有り | 有り | 委託 | 埋立中

## し尿処理施設
都道府県コード | 都道府県名 | 地方公共団体コード | 地方公共団体名 | 施設名 | 年間処理量 |  |  |  | 処理対象廃棄物 | 処理方式 |  |  | 処理能力(kL/日) | 使用開始年度 | 運転管理 | 施設の改廃等
[5 empty] | し尿 (kl/年度) | 浄化槽汚泥 (kl/年度) | 有機性廃棄物 (t/年度) | その他 (kl/年度) |  | 汚水処理 | 汚泥処理 | 資源化処理
07 | 福島県 | 07201 | 福島市 | 福島市衛生処理場 | 21980 | 36508 | 0 | 0 | し尿 浄化槽汚泥 | 嫌気 | 脱水 焼却 |  | 200 | 1962 | 直営
07 | 福島県 | 07203 | 郡山市 | 郡山市富久山衛生センター第一処理施設 | 16058.3 | 41641.8 | 0 | 0 | し尿 浄化槽汚泥 | 標脱 | 脱水 |  | 170 | 1980 | 直営
07 | 福島県 | 07203 | 郡山市 | 郡山市富久山衛生センター第二処理施設 | 11402.6 | 5054.9 | 0 | 0 | し尿 浄化槽汚泥 | 高負荷 | 脱水 乾燥 焼却 |  | 70 | 1990 | 直営
07 | 福島県 | 07204 | いわき市 | いわき市南部衛生センター | 22279 | 30835 | 0 | 0 | し尿 浄化槽汚泥 | 嫌気 | 脱水 乾燥 焼却 |  | 150 | 1977 | 直営
07 | 福島県 | 07204 | いわき市 | いわき市中部衛生センター | 4747 | 17398 | 0 | 0 | し尿 浄化槽汚泥 | 標脱 | 脱水 乾燥 焼却 |  | 60 | 1989 | 一部委託
07 | 福島県 | 07204 | いわき市 | いわき市北部衛生センター | 13371 | 21948 | 0 | 0 | し尿 浄化槽汚泥 | 嫌気 | 脱水 乾燥 焼却 |  | 90 | 1972 | 直営
07 | 福島県 | 07408 | 猪苗代町 | 猪苗代町衛生センター | 4902 | 1602 | 0 | 0 | し尿 浄化槽汚泥 | 標脱 | 脱水 焼却 |  | 25 | 1972 | 直営
07 | 福島県 | 07806 | 川俣方部衛生処理組合 | 川俣方部衛生処理組合川俣方部衛生処理場 | 8349 | 9743 | 0 | 0 | し尿 浄化槽汚泥 | 標脱 | 脱水 |  | 60 | 1985 | 直営
07 | 福島県 | 07811 | 伊達地方衛生処理組合 | 伊達地方衛生処理組合衛生センター | 7184 | 14901 | 0 | 0 | し尿 浄化槽汚泥 | 嫌気 | 焼却 |  | 80 | 1982 | 直営
07 | 福島県 | 07811 | 伊達地方衛生処理組合 | 伊達地方衛生処理組合衛生センター | 10775 | 22352 | 0 | 0 | し尿 浄化槽汚泥 | 嫌気 | 焼却 |  | 120 | 1971 | 直営
07 | 福島県 | 07820 | 須賀川地方保健環境組合 | 須賀川地方保健環境組合須賀川地方衛生センターし尿処理施設 | 10028 | 14596 | 0 | 0 | し尿 浄化槽汚泥 | 標脱 | 脱水 乾燥 焼却 |  | 97 | 1995 | 直営
07 | 福島県 | 07824 | 田島下郷町衛生組合 | 田島下郷町衛生組合衛生センター | 8248 | 6399 | 0 | 0 | し尿 浄化槽汚泥 | 標脱 | 脱水 乾燥 焼却 |  | 40 | 1984 | 直営
07 | 福島県 | 07827 | 会津地区広域事業組合 | 会津地区広域事業組合し尿処理施設（第一） | 37679 | 12601 | 0 | 0 | し尿 浄化槽汚泥 | 好気 | 脱水 |  | 126 | 1980 | 直営
07 | 福島県 | 07827 | 会津地区広域事業組合 | 会津地区広域事業組合し尿処理施設（第二） | 33819 | 11310 | 0 | 0 | し尿 浄化槽汚泥 | 好気 | 脱水 |  | 100 | 1980 | 直営
07 | 福島県 | 07840 | 西白河地方衛生処理一部事務組合 | 西白河地方衛生処理一部事務組合白河地方清掃センター | 6939 | 6217 | 0 | 0 | し尿 浄化槽汚泥 | 好気 | 乾燥 |  | 40 | 1979 | 直営
07 | 福島県 | 07840 | 西白河地方衛生処理一部事務組合 | 西白河地方衛生処理一部事務組合白河地方清掃センター | 14052 | 12590 | 0 | 0 | し尿 浄化槽汚泥 | 嫌気 | 脱水 |  | 81 | 1962 | 直営
07 | 福島県 | 07844 | 東白衛生組合 | 東白衛生組合東白クリーンセンターし尿処理施設 | 7168 | 9304 | 0 | 0 | し尿 浄化槽汚泥 | 標脱 | 焼却 |  | 60 | 1992 | 委託
07 | 福島県 | 07846 | 石川地方生活環境施設組合 | 石川地方生活環境施設組合し尿処理場 | 8614 | 11493 | 0 | 0 | し尿 浄化槽汚泥 | 高負荷 | 脱水 乾燥 |  | 100 | 1995 | 直営
07 | 福島県 | 07853 | 田村地方町村衛生処理組合 | 田村地方町村衛生処理組合田村地方衛生処理センター | 13437 | 16378 | 0 | 0 | し尿 浄化槽汚泥 | 標脱 | 脱水 焼却 | 堆肥化 | 100 | 1992 | 直営
07 | 福島県 | 07859 | 原町方部環境衛生組合 | 原町方部環境衛生組合雫浄化センター | 8407 | 18001 | 0 | 0 | し尿 浄化槽汚泥 | 高負荷 | 乾燥 焼却 |  | 82 | 1995 | 直営
07 | 福島県 | 07862 | 相馬方部衛生組合 | 相馬方部衛生組合衛生センター | 8357 | 5646 | 0 | 0 | し尿 浄化槽汚泥 | 嫌気 | 脱水 |  | 45 | 1966 | 直営
07 | 福島県 | 07868 | 喜多方地方広域市町村圏組合 | 喜多方地方広域市町村圏組合環境センター塩川工場 | 24562 | 13560 | 0 | 0 | し尿 浄化槽汚泥 | 嫌気 | 脱水 |  | 102 | 1978 | 直営
07 | 福島県 | 07871 | 安達地方広域行政組合 | 安達地方広域行政組合衛生センター | 12956 | 28316 | 0 | 0 | し尿 浄化槽汚泥 | 標脱 | 脱水 |  | 97 | 1980 | 直営
07 | 福島県 | 07873 | 双葉地方広域市町村圏組合 | 双葉地方広域市町村圏組合双葉環境センター | 8747 | 16731 | 0 | 0 | し尿 浄化槽汚泥 | 好気 | 脱水 乾燥 |  | 90 | 1979 | 直営
07 | 福島県 | 07878 | 西部環境衛生組合 | 西部環境衛生組合環境センターし尿処理場 | 4587 | 4017 | 0 | 0 | し尿 浄化槽汚泥 | 膜分離 | 脱水 |  | 25 | 1991 | 直営

## コミュニティプラント
都道府県コード | 都道府県名 | 地方公共団体コード | 地方公共団体名 | 施設名 | 汚水処理量 (m3/年度) | 処理方法 | 計画最大汚水量(m3/日) | 使用開始年度 | 運転管理 | 料金徴収 | 施設の改廃等
07 | 福島県 | 07201 | 福島市 | 福島市蓬莢ニュータウン地域し尿処理施設 | 1360289 | 標準活性汚泥 | 2500 | 1970 | 委託 | 有り
07 | 福島県 | 07205 | 白河市 | 白河市白河複合団地環境センター | 675 | 接触ばっ気 | 580 | 1999 | 委託 | 有り
07 | 福島県 | 07364 | 桧枝岐村 | 桧枝岐村地域し尿処理場 | 318880 | 長時間ばっ気 | 800 | 1975 | 直営 | 有り
07 | 福島県 | 07542 | 楢葉町 | 楢葉町井出地区浄化センター | 145434 | 標準活性汚泥 | 792 | 1988 | 委託 | 有り
07 | 福島県 | 07545 | 大熊町 | 大熊町地域下水道第一処理施設 | 357557 | 長時間ばっ気 | 1500 | 1984 | 一部委託 | 有り