## 焼却施設
都道府県コード | 都道府県名 | 地方公共団体コード | 地方公共団体名 | 施設名称 | 年間処理量(t/年度) | 資源化量 (t/年度) | 焼却対象廃棄物 | 施設の種類 | 処理方式 | 炉型式 | 処理能力(t/日) | 炉数 | 使用開始年度 | 余熱利用の状況 | 発電能力(kW) | 発電効率 （％） | 総発電量 （MWh) | 灰処理設備の有無（焼却灰） | 灰処理設備の有無（飛灰） | 運転管理の体制 | 施設の改廃等
08 | 茨城県 | 08201 | 水戸市 | 水戸市小吹清掃工場 | 103525 | 0 | 可燃ごみ 処理残渣 | 焼却 | ストーカ式(可動) | 全連続運転 | 390 | 3 | 1984 | 場内温水 場外温水 場内発電 | 1000 | 3.2 | 7375 | 無し | 薬剤処理 | 委託
08 | 茨城県 | 08202 | 日立市 | 日立市清掃センター | 0 | 0 | 可燃ごみ | 焼却 | ストーカ式(可動) | 全連続運転 | 300 | 3 | 2001 | 場内温水 場内蒸気 場外温水 場外蒸気 場内発電 場外発電 | 1990 |  |  | 溶融処理 | 溶融処理 | 委託
08 | 茨城県 | 08203 | 土浦市 | 土浦市清掃センター | 60360 | 748 | 可燃ごみ 直搬搬入ごみ 処理残渣 | 焼却 | ストーカ式(可動) | 全連続運転 | 210 | 3 | 1992 | 場内温水 場外温水 |  |  |  | 無し | 無し | 委託
08 | 茨城県 | 08204 | 古河市 | 古河市古河クリーンセンター | 21626 | 0 | 可燃ごみ | 焼却 | ストーカ式(可動) | 准連続運転 | 90 | 2 | 1994 | 場内温水 |  |  |  | 無し | ｾﾒﾝﾄ固化 | 委託
08 | 茨城県 | 08215 | 北茨城市 | 北茨城市清掃センター | 17248 | 0 | 可燃ごみ 直搬搬入ごみ 粗大ごみ | 焼却 | ストーカ式(可動) | 准連続運転 | 60 | 2 | 1979 | 場内温水 |  |  |  | 無し | 無し | 委託
08 | 茨城県 | 08216 | 笠間市 | 笠間市清掃センター | 8765 | 0 | 可燃ごみ | 焼却 | 回転式 | バッチ運転 | 30 | 2 | 1982 | 無し |  |  |  | 無し | 無し | 直営
08 | 茨城県 | 08219 | 牛久市 | 牛久市クリーンセンター | 20819 | 0 | 可燃ごみ 直搬搬入ごみ 粗大ごみ 処理残渣 | 焼却 | 流動床式 | 准連続運転 | 135 | 3 | 1998 | 場内温水 |  |  |  | 無し | ｾﾒﾝﾄ固化 | 委託
08 | 茨城県 | 08221 | ひたちなか市 | ひたちなか市勝田清掃センター | 0 | 0 | 可燃ごみ 直搬搬入ごみ 処理残渣 | 焼却 | ストーカ式(可動) | 准連続運転 | 60 | 1 | 1972 | 場外温水 |  |  |  | 無し | 無し | 直営 | 休止
08 | 茨城県 | 08221 | ひたちなか市 | ひたちなか市勝田清掃センター | 38643 | 0 | 可燃ごみ 直搬搬入ごみ 処理残渣 | 焼却 | ストーカ式(可動) | 准連続運転 | 100 | 2 | 1985 | 場内温水 場外温水 |  |  |  | 無し | 無し | 委託
08 | 茨城県 | 08221 | ひたちなか市 | ひたちなか市那珂湊清掃センター | 15334 | 0 | 可燃ごみ 直搬搬入ごみ 粗大ごみ | 焼却 | ストーカ式(可動) | 准連続運転 | 70 | 2 | 1989 | 場内温水 |  |  |  | 無し | 無し | 一部委託
08 | 茨城県 | 08222 | 鹿嶋市 | 鹿嶋市立衛生センター | 12073 | 320 | 可燃ごみ | 焼却 | ストーカ式(可動) | 准連続運転 | 50 | 2 | 1981 | 無し |  |  |  | 無し | 無し | 委託
08 | 茨城県 | 08324 | 岩瀬町 | 岩瀬町じん芥焼却場 | 4755 | 0 | 可燃ごみ | 焼却 | ストーカ式(可動) | バッチ運転 | 20 | 2 | 1974 | 無し |  |  |  | 無し | 無し | 直営
08 | 茨城県 | 08341 | 東海村 | 東海村清掃センター | 11178 | 0 | 可燃ごみ 直搬搬入ごみ 粗大ごみ | 焼却 | ストーカ式(可動) | 准連続運転 | 60 | 2 | 1992 | 場内温水 場外温水 |  |  |  | 無し | 無し | 委託
08 | 茨城県 | 08364 | 大子町 | 大子町環境センター | 5344 | 770 | 可燃ごみ 直搬搬入ごみ | 焼却 | ストーカ式(可動) | バッチ運転 | 30 | 2 | 1983 | 場内温水 |  |  |  | 無し | 無し | 直営
08 | 茨城県 | 08402 | 鉾田町 | 鉾田町クリーンセンター | 5096 | 480 | 可燃ごみ 直搬搬入ごみ 粗大ごみ | 焼却 | ストーカ式(可動) | バッチ運転 | 40 | 2 | 1993 | その他 |  |  |  | 無し | 無し | 直営
08 | 茨城県 | 08406 | 神栖町 | 神栖町クリーンセンター | 18393 | 0 | 可燃ごみ | 焼却 | ストーカ式(可動) | 准連続運転 | 65 | 2 | 1989 | 場内温水 |  |  |  | 無し | 無し | 委託
08 | 茨城県 | 08407 | 波崎町 | 波崎町塵芥焼却場 | 1957 | 0 | 可燃ごみ | 焼却 | ストーカ式(可動) | バッチ運転 | 60 | 2 | 1981 | 無し |  |  |  | 無し | 無し | 直営 | 休止
08 | 茨城県 | 08443 | 阿見町 | 阿見町霞クリーンセンター | 16413 | 0 | 可燃ごみ | 焼却 | ストーカ式(可動) | 准連続運転 | 84 | 2 | 1997 | 場内温水 |  |  |  | ｾﾒﾝﾄ固化 薬剤処理 | ｾﾒﾝﾄ固化 薬剤処理 | 委託
08 | 茨城県 | 08832 | 高萩市・十王町事務組合 | 高萩市・十王町事務組合北部衛生センター | 14179 | 0 | 可燃ごみ 直搬搬入ごみ 粗大ごみ | 焼却 | ストーカ式(可動) | 准連続運転 | 65 | 2 | 1981 | 場内温水 |  |  |  | 無し | 無し | 委託
08 | 茨城県 | 08836 | 大宮地方環境整備組合 | 大宮地方環境整備組合（環境センターごみ焼却施設） | 25113 | 0 | 可燃ごみ 直搬搬入ごみ 処理残渣 | 焼却 | ストーカ式(可動) | 准連続運転 | 120 | 2 | 1990 | 場内温水 |  |  |  | 薬剤処理 | 薬剤処理 | 委託
08 | 茨城県 | 08845 | 龍ケ崎地方塵芥処理組合 | 龍ケ崎地方塵芥処理組合くりーんプラザ・龍 | 28522 | 2294 | 可燃ごみ 直搬搬入ごみ 粗大ごみ 処理残渣 | 焼却 | ストーカ式(可動) | 全連続運転 | 180 | 2 | 1999 | 場内温水 場内蒸気 場外温水 場内発電 | 1500 | 6 | 4172 | 溶融処理 | 溶融処理 | 委託
08 | 茨城県 | 08851 | 猿島郡環境管理事務組合 | 猿島郡環境管理事務組合猿島ごみ焼却場 | 31365 | 0 | 可燃ごみ 直搬搬入ごみ 処理残渣 | 焼却 | 流動床式 | 全連続運転 | 180 | 2 | 1992 | 場内温水 場外温水 |  |  |  | 無し | 薬剤処理 | 直営 | 能力変更
08 | 茨城県 | 08851 | 猿島郡環境管理事務組合 | 猿島郡環境管理事務組合猿島ごみ焼却場 | 0 | 0 | 処理残渣 | 焼却 | その他 | 准連続運転 | 60 | 1 | 1980 | 場外温水 |  |  |  | 無し | 無し | 直営 | 休止
08 | 茨城県 | 08859 | 大洗旭水戸環境衛生組合 | 大洗旭水戸環境衛生組合衛生プラント | 16318 | 734 | 可燃ごみ 直搬搬入ごみ | 焼却 | ストーカ式(可動) | 准連続運転 | 80 | 2 | 1991 | 場内温水 |  |  |  | 無し | 無し | 直営
08 | 茨城県 | 08867 | 江戸崎地方衛生土木組合 | 江戸崎地方衛生土木組合環境センター | 18745 | 0 | 可燃ごみ 直搬搬入ごみ 粗大ごみ 処理残渣 | 焼却 | 流動床式 | 准連続運転 | 100 | 2 | 1989 | 場内温水 |  |  |  | 無し | 無し | 直営
08 | 茨城県 | 08879 | 友部町外二町環境組合 | 友部町外二町環境組合環境センター | 17552 | 0 | 可燃ごみ 直搬搬入ごみ 粗大ごみ | 焼却 | ストーカ式(可動) | 准連続運転 | 105 | 2 | 1992 | 場内温水 場外温水 |  |  |  | ｾﾒﾝﾄ固化 | ｾﾒﾝﾄ固化 | 委託
08 | 茨城県 | 08881 | 麻生町外２町環境美化組合 | 麻生町外２町環境美化センターごみ焼却施設 | 8559 | 0 | 可燃ごみ 直搬搬入ごみ 粗大ごみ | 焼却 | ストーカ式(可動) | バッチ運転 | 40 | 2 | 1999 | 場内温水 |  |  |  | 無し | ｾﾒﾝﾄ固化 | 直営
08 | 茨城県 | 08886 | 筑西広域市町村圏事務組合 | 筑西広域市町村圏事務組合環境センター | 0 | 0 | 可燃ごみ 直搬搬入ごみ 処理残渣 | 焼却 | ストーカ式(可動) | 全連続運転 | 240 | 3 | 2002 | 場内温水 場外蒸気 場内発電 | 3800 |  |  | 溶融処理 | 薬剤処理 溶融処理 | 委託 | 新設
08 | 茨城県 | 08886 | 筑西広域市町村圏事務組合 | 筑西広域市町村圏事務組合環境センター | 46322 | 0 | 可燃ごみ 直搬搬入ごみ | 焼却 | ストーカ式(可動) | 准連続運転 | 150 | 2 | 1982 | 場内温水 |  |  |  | 無し | 無し | 一部委託
08 | 茨城県 | 08887 | 茨城美野里環境組合 | 茨城美野里環境組合・クリーンセンター | 12514 | 0 | 可燃ごみ 直搬搬入ごみ | 焼却 | ストーカ式(可動) | バッチ運転 | 35 | 2 | 1986 | 場内温水 場外温水 |  |  |  | 無し | 無し | 直営
08 | 茨城県 | 08890 | 潮来・牛堀２町環境衛生組合 | 潮来・牛堀２町環境衛生組合潮来牛堀クリーンセンター | 8365 | 33 | 可燃ごみ 直搬搬入ごみ 処理残渣 | 焼却 | ストーカ式(可動) | 全連続運転 | 72 | 2 | 1991 | 場内温水 場外温水 |  |  |  | 溶融処理 | 溶融処理 | 委託 | 能力変更
08 | 茨城県 | 08891 | 筑南地方広域行政事務組合 | 筑南地方広域行政事務組合筑南クリーン・センター | 66607 | 0 | 可燃ごみ 直搬搬入ごみ 処理残渣 | 焼却 | ストーカ式(可動) | 全連続運転 | 375 | 3 | 1997 | 場内温水 場内発電 場外発電 | 3120 | 11.3 | 19509 | 無し | 薬剤処理 | 一部委託
08 | 茨城県 | 08893 | 常陸太田地方広域事務所 | 常陸太田地方広域事務所清掃センター | 14637 | 0 | 可燃ごみ 直搬搬入ごみ | 焼却 | ストーカ式(可動) | 准連続運転 | 60 | 2 | 1983 | 場内温水 場外温水 |  |  |  | 無し | 無し | 委託
08 | 茨城県 | 08895 | 常総地方広域市町村圏事務組合 | 常総地方広域市町村圏事務組合常総環境センターごみ焼却施設 | 64103 | 0 | 可燃ごみ 直搬搬入ごみ 処理残渣 | 焼却 | ストーカ式(可動) | 全連続運転 | 351 | 3 | 1989 | 場内温水 場外温水 場外蒸気 場内発電 場外発電 | 1000 | 2.8 | 5412 | 無し | ｾﾒﾝﾄ固化 薬剤処理 | 一部委託
08 | 茨城県 | 08898 | 霞台厚生施設組合 | 霞台厚生施設組合環境センター | 28659 | 0 | 可燃ごみ 直搬搬入ごみ 粗大ごみ 処理残渣 | 焼却 | ストーカ式(可動) | 准連続運転 | 126 | 2 | 1994 | 場内温水 場外温水 その他 |  |  |  | 無し | 薬剤処理 | 一部委託
08 | 茨城県 | 08904 | 新治地方広域事務組合 | 新治地方広域事務組合環境クリーンセンター | 22122 | 0 | 可燃ごみ 直搬搬入ごみ 処理残渣 | 焼却 | ストーカ式(可動) | 准連続運転 | 120 | 2 | 1994 | 場内温水 場外温水 |  |  |  | 無し | ｾﾒﾝﾄ固化 | 直営
08 | 茨城県 | 08928 | 城北地方広域事務組合 | 城北地方広域事務組合城北環境センター | 6070 | 0 | 可燃ごみ 直搬搬入ごみ | 焼却 | ストーカ式(可動) | バッチ運転 | 30 | 2 | 1984 | 場内温水 |  |  |  | 無し | 無し | 直営
08 | 茨城県 | 08934 | 下妻地方広域事務組合 | 下妻地方広域事務組合ごみ処理施設クリーンポートきぬ | 19591 | 37 | 可燃ごみ 直搬搬入ごみ 処理残渣 | 焼却 | ストーカ式(可動) | 全連続運転 | 200 | 2 | 1997 | 場内温水 |  |  |  | ｾﾒﾝﾄ固化 | ｾﾒﾝﾄ固化 薬剤処理 | 委託
08 | 茨城県 | 08937 | 鹿嶋・大洋環境組合 | 鹿嶋・大洋環境組合鹿嶋・大洋環境センター | 5767 | 0 | 可燃ごみ 直搬搬入ごみ 処理残渣 | 焼却 | 回転式 | バッチ運転 | 25 | 2 | 1980 | 無し |  |  |  | 無し | 無し | 直営 | 休止

## 粗大ごみ処理施設
都道府県コード | 都道府県名 | 地方公共団体コード | 地方公共団体名 | 施設名 | 年間処理量(t/年度) | 資源回収量(t/年度) | 処理対象廃棄物 | 処理方式 | 処理能力(t/日) | 使用開始年度 | 運転管理 | 施設の改廃等
08 | 茨城県 | 08201 | 水戸市 | 水戸市粗大ごみ処理施設 | 6960 | 1984 | 不燃ごみ 粗大ごみ | 併用 | 50 | 1975 | 直営
08 | 茨城県 | 08202 | 日立市 | 日立市清掃センター | 6547 | 2418 | 粗大ごみ | 破砕 | 40 | 1994 | 委託
08 | 茨城県 | 08203 | 土浦市 | 土浦市清掃センター | 7896 | 1782 | 不燃ごみ 資源ごみ 直接搬入ごみ 粗大ごみ | 破砕 | 70 | 1992 | 委託
08 | 茨城県 | 08219 | 牛久市 | 牛久市牛久クリーンセンター | 1714 | 528 | 不燃ごみ 粗大ごみ | 破砕 | 18 | 1999 | 委託
08 | 茨城県 | 08221 | ひたちなか市 | ひたちなか市那珂湊清掃センター | 147 | 95 | 直接搬入ごみ | 破砕 | 10 | 1989 | 直営
08 | 茨城県 | 08221 | ひたちなか市 | ひたちなか市資源リサイクルセンター | 3215 | 1011 | 不燃ごみ 資源ごみ 直接搬入ごみ 粗大ごみ | 併用 | 70 | 1994 | 委託
08 | 茨城県 | 08222 | 鹿嶋市 | 鹿嶋市立衛生センター | 3322 | 752 | 不燃ごみ 粗大ごみ | 破砕 | 30 | 1984 | 委託
08 | 茨城県 | 08341 | 東海村 | 東海村清掃センター | 1560 | 712 | 不燃ごみ 直接搬入ごみ 粗大ごみ | 併用 | 20 | 1992 | 一部委託
08 | 茨城県 | 08364 | 大子町 | 大子町不燃ごみ処理施設 | 215 | 196 | 直接搬入ごみ | 破砕 | 5 | 1983 | 直営
08 | 茨城県 | 08406 | 神栖町 | 神栖町クリーンセンター（粗大ごみ処理施設） | 6223 | 1281 | 不燃ごみ 直接搬入ごみ 粗大ごみ | 併用 | 30 | 1990 | 委託
08 | 茨城県 | 08443 | 阿見町 | 阿見町霞クリーンセンター | 2156 | 1273 | 不燃ごみ 粗大ごみ | 併用 | 30 | 1997 | 委託
08 | 茨城県 | 08836 | 大宮地方環境整備組合 | 大宮地方環境整備組合環境センター粗大ごみ処理施設 | 4302 | 2050 | 不燃ごみ 直接搬入ごみ 粗大ごみ | 併用 | 35 | 1990 | 委託
08 | 茨城県 | 08845 | 龍ケ崎地方塵芥処理組合 | 龍ケ崎地方塵芥処理組合くりーんプラザ・龍 | 2720 | 1025 | 不燃ごみ 資源ごみ 直接搬入ごみ 粗大ごみ | 併用 | 60 | 1999 | 一部委託
08 | 茨城県 | 08851 | 猿島郡環境管理事務組合 | 猿島郡環境管理事務組合粗大ごみ処理施設 | 6108 | 2882 | 不燃ごみ 直接搬入ごみ 粗大ごみ | 併用 | 40 | 1985 | 直営
08 | 茨城県 | 08859 | 大洗旭水戸環境衛生組合 | 大洗旭水戸環境衛生組合衛生プラント | 2114 | 0 | 可燃ごみ 不燃ごみ 直接搬入ごみ 粗大ごみ | 併用 | 30 | 1992 | 直営
08 | 茨城県 | 08867 | 江戸崎地方衛生土木組合 | 江戸崎地方衛生土木組合破砕施設 | 830 | 0 | 直接搬入ごみ 粗大ごみ | 破砕 | 30 | 1980 | 直営
08 | 茨城県 | 08867 | 江戸崎地方衛生土木組合 | 江戸崎地方衛生土木組合圧縮施設 | 740 | 740 | 不燃ごみ 直接搬入ごみ 粗大ごみ | 圧縮 | 25 | 1983 | 委託
08 | 茨城県 | 08879 | 友部町外二町環境組合 | 友部町外二町環境組合環境センター | 2235 | 1239 | 不燃ごみ 資源ごみ 直接搬入ごみ 粗大ごみ | 併用 | 35 | 1992 | 直営 | 能力変更
08 | 茨城県 | 08881 | 麻生町外２町環境美化組合 | 麻生町外２町環境美化センター粗大ごみ処理施設 | 2090 | 1005 | 不燃ごみ 資源ごみ 直接搬入ごみ 粗大ごみ | 併用 | 19 | 1999 | 直営
08 | 茨城県 | 08886 | 筑西広域市町村圏事務組合 | 筑西広域市町村圏事務組合環境センター | 4453 | 1884 | 不燃ごみ | 併用 | 50 | 1979 | 直営
08 | 茨城県 | 08887 | 茨城美野里環境組合 | 茨城美野里環境組合・クリーンセンター | 2510 | 692 | 不燃ごみ 直接搬入ごみ 粗大ごみ | 併用 | 30 | 1986 | 直営
08 | 茨城県 | 08890 | 潮来・牛堀２町環境衛生組合 | 潮来・牛堀２町環境衛生組合潮来・牛堀クリーンセンター | 461 | 195 | 不燃ごみ 粗大ごみ | 併用 | 15 | 1991 | 委託
08 | 茨城県 | 08891 | 筑南地方広域行政事務組合 | 筑南地方広域行政事務組合粗大ごみ破砕施設 | 15691 | 4371 | 不燃ごみ 資源ごみ 直接搬入ごみ 粗大ごみ | 併用 | 50 | 1977 | 委託
08 | 茨城県 | 08895 | 常総地方広域市町村圏事務組合 | 常総地方広域市町村圏事務組合常総環境センター粗大ごみ処理施設 | 21854 | 14240 | 不燃ごみ 資源ごみ 直接搬入ごみ 粗大ごみ | 併用 | 90 | 1989 | 一部委託
08 | 茨城県 | 08898 | 霞台厚生施設組合 | 霞台厚生施設組合環境センター | 3760 | 3432 | 不燃ごみ 資源ごみ 直接搬入ごみ 粗大ごみ | 併用 | 30 | 1995 | 委託
08 | 茨城県 | 08904 | 新治地方広域事務組合 | 新治地方広域事務組合粗大ごみ処理施設 | 3701 | 1178 | 不燃ごみ 粗大ごみ | 併用 | 30 | 1994 | 直営
08 | 茨城県 | 08928 | 城北地方広域事務組合 | 城北地方広域事務組合城北環境センター | 114 | 0 | 粗大ごみ | 破砕 | 5 | 1984 | 直営

## 資源化等を行う施設
都道府県コード | 都道府県名 | 地方公共団体コード | 地方公共団体 | 施設名 | 年間処理量(t/年度) | 資源回収量(t/年度) | 処理対象廃棄 | 処理内容 | 処理能力(t/日) | 使用開始年度 | 運転管理 | 施設の改廃等
08 | 茨城県 | 08201 | 水戸市 | 水戸市不燃物再資源化施設 | 3245 | 2145 | 資源ごみ | 選別 圧縮・梱包 | 35 | 1994 | 委託
08 | 茨城県 | 08215 | 北茨城市 | 北茨城市清掃センター不燃物処理施設 | 610 | 196 | 資源ごみ 直接搬入ごみ | 選別 圧縮・梱包 | 8 | 1989 | 委託
08 | 茨城県 | 08215 | 北茨城市 | 北茨城市清掃センター破砕処理施設 | 1056 | 0 | 可燃ごみ 直接搬入ごみ 粗大ごみ | その他 | 8 | 1979 | 委託
08 | 茨城県 | 08219 | 牛久市 | 牛久市牛久クリーンセンター | 1184 | 723 | 資源ごみ | 選別 圧縮・梱包 | 14 | 1999 | 委託
08 | 茨城県 | 08222 | 鹿嶋市 | 鹿嶋市不燃物処理・資源化施設 | 1606 | 359 | 不燃ごみ 資源ごみ | 選別 圧縮・梱包 | 18.9 | 1994 | 委託
08 | 茨城県 | 08364 | 大子町 | 大子町不燃ごみ処理施設（ペットボトル減容梱包施設） | 17.9 | 16.3 | 不燃ごみ | その他 | 0.8 | 1997 | 直営
08 | 茨城県 | 08402 | 鉾田町 | 鉾田町リサイクルハウス | 1653 | 634 | 不燃ごみ 資源ごみ 直接搬入ごみ | 圧縮・梱包 | 15 | 1994 | 直営
08 | 茨城県 | 08867 | 江戸崎地方衛生土木組合 | 江戸崎地方衛生土木組合不燃物処理資源化施設 | 1867 | 1372 | 不燃ごみ 直接搬入ごみ | 選別 | 20 | 1993 | 直営
08 | 茨城県 | 08879 | 友部町外二町環境組合 | 友部町外二町環境組合環境センター | 101 | 101 | 資源ごみ 直接搬入ごみ | 選別 圧縮・梱包 | 2 | 1992 | 直営 | 能力変更
08 | 茨城県 | 08887 | 茨城美野里環境組合 | 茨城美野里環境組合・クリーンセンター | 197 | 197 | 不燃ごみ 直接搬入ごみ | 選別 圧縮・梱包 | 15 | 1996 | 直営
08 | 茨城県 | 08893 | 常陸太田地方広域事務所 | 常陸太田地方広域事務所清掃センター | 1159 | 1159 | 不燃ごみ 資源ごみ 直接搬入ごみ | 選別 圧縮・梱包 | 6 | 1983 | 一部委託
08 | 茨城県 | 08904 | 新治地方広域事務組合 | 新治地方広域事務組合環境クリーンセンタービン選別施設 | 924 | 878 | 不燃ごみ | 選別 | 13 | 1995 | 直営
08 | 茨城県 | 08928 | 城北地方広域事務組合 | 城北地方広域事務組合城北環境センター資源ごみ選別機 | 661 | 558 | 資源ごみ | 選別 | 10 | 1991 | 直営
08 | 茨城県 | 08937 | 鹿嶋・大洋環境組合 | 鹿嶋・大洋環境組合鹿嶋・大洋環境センター（不燃物処理施設） | 800 | 440 | 不燃ごみ 直接搬入ごみ | 選別 圧縮・梱包 その他 | 8 | 1980 | 直営

## ごみ燃料化施設
都道府県コード | 都道府県名 | 地方公共団体コード | 地方公共団体名 | 施設名 | 年間処理量(t/年度) | 燃料製造量(t/年度) | 処理対象廃棄物 | 処理能力(t/日) | 使用開始年度 | 燃料供給先の利用状況 | 運転管理 | 施設の改廃等
08 | 茨城県 | 08895 | 常総地方広域市町村圏事務組合 | 常総地方広域市町村圏事務組合常総環境ｾﾝﾀｰ廃ﾌﾟﾗｽﾁｯｸ固形燃料化施設 | 6887 | 6887 | 不燃ごみ | 30 | 1996 | 燃料用 | 一部委託
08 | 茨城県 | 08916 | 鹿島地方事務組合 | 広域波崎ＲＤＦセンター | 0 | 0 | 可燃ごみ | 135 | 2002 | 燃料用 | 委託 | 新設
08 | 茨城県 | 08916 | 鹿島地方事務組合 | 広域鹿嶋ＲＤＦセンター | 0 | 0 | 可燃ごみ | 142 | 2001 | 燃料用 | 委託

## 保管施設
都道府県コード | 都道府県名 | 地方公共団体コード | 地方公共団体名 | 施設名 | 年間保管量(t/年度) | 保管対象物 | 保管分類数 | 屋内面積(m2) | 屋外面積(m2) | 使用開始年度 | 運転管理 | 施設の改廃等
08 | 茨城県 | 08201 | 水戸市 | 水戸市不燃物再資源化施設 | 2145 | 金属 ガラス | 5 | 77 | 55 | 1994 | 委託
08 | 茨城県 | 08203 | 土浦市 | 土浦市清掃センター | 424 | 金属 | 1 | 0 | 60 | 1991 | 委託
08 | 茨城県 | 08203 | 土浦市 | 土浦市一般廃棄物最終処分場 | 798 | ガラス | 1 | 0 | 275 | 1991 | 委託
08 | 茨城県 | 08210 | 下妻市 | 下妻市リサイクルセンター | 398 | 金属 ガラス ﾍﾟｯﾄﾎﾞﾄﾙ | 5 | 150 | 180 | 1997 | 直営
08 | 茨城県 | 08219 | 牛久市 | 牛久市クリーンセンター | 562 | 金属 ガラス ﾍﾟｯﾄﾎﾞﾄﾙ | 6 | 240 | 0 | 1999 | 委託
08 | 茨城県 | 08341 | 東海村 | 東海村清掃センターストックヤード | 2290 | 紙 金属 ガラス ﾍﾟｯﾄﾎﾞﾄﾙ | 4 | 120 | 301 | 1997 | 直営
08 | 茨城県 | 08364 | 大子町 | 大子町資源ごみ保管施設 | 770 | 金属 | 2 | 195.7 | 0 | 1997 | 直営
08 | 茨城県 | 08402 | 鉾田町 | 鉾田町クリーンセンター | 784 | 紙 金属 ガラス ﾍﾟｯﾄﾎﾞﾄﾙ | 7 | 65 | 305 | 1998 | 直営
08 | 茨城県 | 08443 | 阿見町 | 阿見町再生資源ごみストックヤード | 0 | 紙 金属 ﾍﾟｯﾄﾎﾞﾄﾙ | 3 | 240 | 0 | 2001 | 直営 | 新設
08 | 茨城県 | 08522 | 千代川村 | 資源ごみ集積所 | 168 | ガラス | 1 | 0 | 48 | 1997 | 直営
08 | 茨城県 | 08522 | 千代川村 | 資源ごみ集積所 | 118 | 紙 ﾍﾟｯﾄﾎﾞﾄﾙ | 2 | 0 | 59 | 1997 | 直営
08 | 茨城県 | 08523 | 石下町 | 本豊田PETボトルストックヤード | 40 | ﾍﾟｯﾄﾎﾞﾄﾙ | 1 | 0 | 30 | 1998 | 一部委託
08 | 茨城県 | 08836 | 大宮地方環境整備組合 | 大宮地方環境整備組合環境ｾﾝﾀｰごみ減容施設 | 1276 | 紙 | 1 | 336 | 0 | 2000 | 直営
08 | 茨城県 | 08845 | 龍ヶ崎地方塵芥処理組合 | 龍ヶ崎地方塵芥処理組合くりーんプラザ・龍 | 5771 | 紙 金属 ガラス ﾍﾟｯﾄﾎﾞﾄﾙ その他 | 13 | 1012 | 0 | 1999 | 直営
08 | 茨城県 | 08851 | 猿島郡環境管理事務組合 | 猿島郡環境センター粗大ごみ処理施設 | 3453 | 紙 金属 ガラス ﾍﾟｯﾄﾎﾞﾄﾙ | 8 | 28 | 300 | 1985 | 直営
08 | 茨城県 | 08879 | 友部町外二町環境組合 | 友部町外二町環境組合環境センター | 1716 | 紙 その他 | 2 | 672 | 0 | 1999 | 直営
08 | 茨城県 | 08881 | 麻生町外２町環境美化組合 | 麻生町外２町環境美化センター有価物倉庫・貯留ヤード | 558 | 紙 金属 ガラス ﾍﾟｯﾄﾎﾞﾄﾙ | 4 | 156 | 0 | 1999 | 直営
08 | 茨城県 | 08886 | 筑西広域市町村圏事務組合 | 筑西広域市町村圏事務組合環境センター | 643 | ガラス ﾍﾟｯﾄﾎﾞﾄﾙ | 2 | 172 | 0 | 1997 | 一部委託
08 | 茨城県 | 08887 | 茨城美野里環境組合 | 茨城美野里環境組合ストックヤード | 1031 | 紙 金属 ガラス ﾍﾟｯﾄﾎﾞﾄﾙ | 4 | 139 | 173 | 1997 | 直営
08 | 茨城県 | 08890 | 潮来・牛堀２町環境衛生組合 | 潮来・牛堀２町環境衛生組合潮来牛堀リサイクルセンター | 2526 | 紙 金属 ガラス ﾍﾟｯﾄﾎﾞﾄﾙ ﾌﾟﾗｽﾁｯｸ その他 | 10 | 560 | 84 | 2000 | 委託 | 新設
08 | 茨城県 | 08891 | 筑南地方広域行政事務組合 | 筑南地方広域行政事務組合粗大ごみ処理施設 | 5517 | 紙 金属 ガラス ﾍﾟｯﾄﾎﾞﾄﾙ | 7 | 0 | 1167 | 1984 | 委託
08 | 茨城県 | 08893 | 常陸太田地方広域事務所 | 常陸太田地方広域事務所清掃センター | 1462 | 金属 ガラス ﾍﾟｯﾄﾎﾞﾄﾙ | 6 | 72 | 89 | 1983 | 一部委託
08 | 茨城県 | 08898 | 霞台厚生施設組合 | 霞台厚生施設組合環境センターストックヤード | 3338 | 紙 金属 ガラス ﾍﾟｯﾄﾎﾞﾄﾙ | 4 | 1950 | 0 | 1997 | 委託
08 | 茨城県 | 08904 | 新治地方広域事務組合 | 新治地方広域事務組合環境クリーンセンターペットボトル自動圧縮梱包施設 | 58 | ﾍﾟｯﾄﾎﾞﾄﾙ | 1 | 0 | 68.64 | 1997 | 直営
08 | 茨城県 | 08928 | 城北地方広域事務組合 | 城北地方広域事務組合城北環境センターペットボトル集積棟 | 9 | ﾍﾟｯﾄﾎﾞﾄﾙ | 1 | 150 | 0 | 2000 | 直営 | 新設

## 最終処分場
都道府県コード | 都道府県名 | 地方公共団体コード | 地方公共団体名 | 施設名 | 埋立容量(m3/年度) | 残余容量(m3) | 埋立場所 | 処理対象廃棄物 | 埋立開始年度 | 埋立地面積(m2) | 全体容積(m3) | 埋立終了年度 | 浸出水処理施設 | しゃ水工 | 運転管理 | 処分場の現状 | 施設の改廃等
08 | 茨城県 | 08201 | 水戸市 | 水戸市一般廃棄物第二最終処分場 | 15258 | 178413 | 山間 | 破砕ごみ・中間処理残査 焼却残渣 | 1994 | 27400 | 272000 | 2002 | 有り | 有り | 委託 | 埋立中
08 | 茨城県 | 08202 | 日立市 | 日立市一般廃棄物最終処分場 | 11441 | 167418 | 山間 | 破砕ごみ・中間処理残査 焼却残渣 | 1996 | 25700 | 219000 | 2008 | 有り | 有り | 直営 | 埋立中
08 | 茨城県 | 08203 | 土浦市 | 土浦市一般廃棄物最終処分場 | 9434 | 219376 | 平地 | 破砕ごみ・中間処理残査 焼却残渣 | 1999 | 30200 | 229000 | 2012 | 有り | 有り | 直営 | 埋立中
08 | 茨城県 | 08211 | 水海道市 | 水海道市菅生一般廃棄物最終処分場 | 195 | 9349 | 平地 | 不燃ごみ | 1992 | 3552 | 13024 | 2020 | 無し | 無し | 直営 | 埋立中
08 | 茨城県 | 08216 | 笠間市 | 笠間市清掃センター | 0 | 0 | 平地 | 不燃ごみ 焼却残渣 | 1969 | 10074 | 28322 | 1994 | 無し | 無し | 直営 | 埋立終了
08 | 茨城県 | 08221 | ひたちなか市 | ひたちなか市資源リサイクルセンター | 8516 | 94626 | 山間 | 不燃ごみ 破砕ごみ・中間処理残査 焼却残渣 | 1988 | 45000 | 282000 | 2014 | 有り | 有り | 委託 | 埋立中
08 | 茨城県 | 08221 | ひたちなか市 | ひたちなか市谷井田沢最終処分場 | 2130 | 4175 | 山間 | 不燃ごみ 粗大ごみ | 1965 | 56163 | 454000 | 2003 | 無し | 無し | 一部委託 | 埋立中
08 | 茨城県 | 08341 | 東海村 | 東海村最終処分場 | 2374 | 47255 | 平地 | 破砕ごみ・中間処理残査 焼却残渣 | 1996 | 18500 | 65000 | 2011 | 有り | 有り | 委託 | 埋立中
08 | 茨城県 | 08364 | 大子町 | 大子町一般廃棄物最終処分場 | 881.6 | 10419 | 山間 | 破砕ごみ・中間処理残査 焼却残渣 | 1985 | 10200 | 32000 | 2002 | 有り | 有り | 直営 | 埋立中
08 | 茨城県 | 08401 | 旭村 | 旭村滝浜ごみ最終処分場 | 0 | 3137 | 山間 | 不燃ごみ 粗大ごみ | 1978 | 4275 | 31293 | 1997 | 無し | 無し | 委託 | 埋立終了
08 | 茨城県 | 08443 | 阿見町 | 阿見町さくらクリーンセンター | 1945 | 60077 | 山間 | 破砕ごみ・中間処理残査 焼却残渣 | 1998 | 17400 | 66200 | 2012 | 有り | 有り | 直営 | 埋立中
08 | 茨城県 | 08832 | 高萩市・十王町事務組合 | 高萩市・十王町事務組合北部衛生センター埋立処分地 | 700 | 2300 | 山間 | 不燃ごみ 焼却残渣 | 1983 | 31639 | 169800 | 2002 | 有り | 有り | 委託 | 埋立中
08 | 茨城県 | 08845 | 龍ケ崎地方塵芥処理組合 | 龍ケ崎地方塵芥処理組合くりーんプラザ・龍 | 3083 | 112527 | 平地 | その他 破砕ごみ・中間処理残査 | 1999 | 19800 | 118400 | 2012 | 有り | 有り | 直営 | 埋立中
08 | 茨城県 | 08851 | 猿島郡環境管理事務組合 | 猿島郡環境管理事務組合一般廃棄物最終処分場 | 0 | 0 | 平地 | 破砕ごみ・中間処理残査 焼却残渣 | 1989 | 10900 | 48583 | 1999 | 有り | 有り | 直営 | 埋立終了
08 | 茨城県 | 08851 | 猿島郡環境管理事務組合 | 猿島郡環境管理事務組合一般廃棄物最終処分場 | 4683 | 119672 | 平地 | 破砕ごみ・中間処理残査 焼却残渣 | 1999 | 14150 | 125000 | 2013 | 有り | 有り | 直営 | 埋立中
08 | 茨城県 | 08859 | 大洗旭水戸環境衛生組合 | 大洗旭水戸環境衛生組合最終処分場 | 3854 | 56900 | 平地 | 破砕ごみ・中間処理残査 焼却残渣 | 1998 | 9500 | 70300 | 2017 | 有り | 有り | 委託 | 埋立中
08 | 茨城県 | 08879 | 友部町外二町環境組合 | 友部町外二町環境組合諏訪クリーンパーク | 2703 | 52651 | 山間 | 破砕ごみ・中間処理残査 焼却残渣 | 1995 | 9500 | 70000 | 2010 | 有り | 有り | 直営 | 埋立中
08 | 茨城県 | 08881 | 麻生町外２町環境美化組合 | 麻生町外２町環境美化センター最終処分場 | 1606 | 45428 | 山間 | その他 破砕ごみ・中間処理残査 焼却残渣 | 1998 | 9300 | 51000 | 2013 | 有り | 有り | 一部委託 | 埋立中
08 | 茨城県 | 08886 | 筑西広域市町村圏事務組合 | 筑西広域市町村圏事務組合環境センター | 0 | 0 | 平地 | 破砕ごみ・中間処理残査 | 1989 | 1000 | 6000 | 1998 | 無し | 無し | 直営 | 埋立終了

## し尿処理施設
都道府県コード | 都道府県名 | 地方公共団体コード | 地方公共団体名 | 施設名 | 年間処理量 |  |  |  | 処理対象廃棄物 | 処理方式 |  |  | 処理能力(kL/日) | 使用開始年度 | 運転管理 | 施設の改廃等
[5 empty] | し尿 (kl/年度) | 浄化槽汚泥 (kl/年度) | 有機性廃棄物 (t/年度) | その他 (kl/年度) |  | 汚水処理 | 汚泥処理 | 資源化処理
08 | 茨城県 | 08201 | 水戸市 | 水戸市見川クリーンセンター | 21328 | 36899 | 0 | 0 | し尿 浄化槽汚泥 | 標脱 | 脱水 |  | 310 | 1983 | 直営
08 | 茨城県 | 08202 | 日立市 | 日立市滑川処理場（第２施設） | 3899 | 1559 | 0 | 0 | し尿 浄化槽汚泥 | 嫌気 | 脱水 |  | 85 | 1970 | 直営
08 | 茨城県 | 08203 | 土浦市 | 土浦市衛生センター | 9505 | 9430 | 0 | 0 | し尿 浄化槽汚泥 | 好希釈 | 脱水 | 堆肥化 | 110 | 1978 | 直営
08 | 茨城県 | 08204 | 古河市 | 古河市渡良瀬処理場 | 5295 | 6797 | 0 | 0 | し尿 浄化槽汚泥 | 好気 | 脱水 焼却 |  | 86 | 1970 | 委託
08 | 茨城県 | 08215 | 北茨城市 | 北茨城市環境センター | 17140 | 15143 | 0 | 0 | し尿 浄化槽汚泥 | 標脱 | 脱水 乾燥 焼却 | 堆肥化 | 100 | 1985 | 委託
08 | 茨城県 | 08221 | ひたちなか市 | ひたちなか市勝田衛生センター | 0 | 20059 | 0 | 0 | 浄化槽汚泥 | 好気 | 乾燥 |  | 50 | 1980 | 委託
08 | 茨城県 | 08221 | ひたちなか市 | ひたちなか市那珂湊衛生センター | 5724 | 7925 | 0 | 0 | し尿 浄化槽汚泥 | 高負荷 膜分離 | 焼却 |  | 38 | 1996 | 委託
08 | 茨城県 | 08221 | ひたちなか市 | ひたちなか市勝田衛生センター | 19446 | 0 | 0 | 0 | し尿 | 高負荷 | 焼却 |  | 100 | 1992 | 委託
08 | 茨城県 | 08222 | 鹿嶋市 | 鹿嶋市立衛生センター | 2997 | 17684 | 0 | 0 | し尿 浄化槽汚泥 | その他 |  |  | 80 | 1977 | 委託
08 | 茨城県 | 08222 | 鹿嶋市 | 鹿嶋市環境浄化センター | 222 | 935 | 0 | 0 | し尿 浄化槽汚泥 | 好気 |  |  | 10 | 1987 | 委託
08 | 茨城県 | 08341 | 東海村 | 東海村衛生センター | 4192 | 6502 | 0 | 0 | し尿 浄化槽汚泥 | 標脱 |  |  | 40 | 1992 | 委託
08 | 茨城県 | 08363 | 里美村 | 里美村立村民の森クリーンセンター | 1392 | 753 | 0 | 0 | し尿 浄化槽汚泥 | その他 | 脱水 | 堆肥化 | 10 | 1987 | 直営 | 能力変更
08 | 茨城県 | 08364 | 大子町 | 大子町衛生センター | 6106 | 3999 | 0 | 0 | し尿 浄化槽汚泥 | 高負荷 膜分離 | 脱水 焼却 |  | 38 | 1997 | 直営
08 | 茨城県 | 08402 | 鉾田町 | 鉾田町エコ・パーク鉾田 | 4115 | 9092 | 0 | 0 | し尿 浄化槽汚泥 有機性廃棄物 | 膜分離 | 焼却 | 堆肥化 | 39 | 2000 | 委託
08 | 茨城県 | 08403 | 大洋村 | 大洋村サニタリーセンター | 1193 | 4592 | 0 | 0 | し尿 浄化槽汚泥 | 高負荷 | 焼却 |  | 20 | 1994 | 一部委託
08 | 茨城県 | 08406 | 神栖町 | 神栖町衛生プラント | 10076 | 7511 | 0 | 0 | し尿 浄化槽汚泥 | 下水投入 |  |  | 60 | 1993 | 委託
08 | 茨城県 | 08407 | 波崎町 | 波崎町衛生プラント | 8752 | 2915 | 0 | 0 | し尿 浄化槽汚泥 | 嫌気 | 乾燥 |  | 50 | 1967 | 委託
08 | 茨城県 | 08421 | 麻生町 | 麻生町衛生センター | 2844 | 1611 | 0 | 0 | し尿 浄化槽汚泥 | 高負荷 |  |  | 24 | 1995 | 一部委託
08 | 茨城県 | 08424 | 北浦町 | 北浦町自給肥料供給センター | 1139 | 1726 | 0 | 0 | し尿 浄化槽汚泥 | その他 |  | 堆肥化 | 10 | 1983 | 委託
08 | 茨城県 | 08425 | 玉造町 | 玉造町有機肥料供給センター | 1274 | 2562 | 0 | 0 | し尿 浄化槽汚泥 | 好気 |  | 堆肥化 | 28 | 2000 | 委託 | 新設
08 | 茨城県 | 08832 | 高萩市・十王町事務組合 | 高萩市・十王町事務組合花貫クリーンセンター | 7788 | 5248 | 0 | 0 | し尿 浄化槽汚泥 | 高負荷 | 脱水 乾燥 焼却 |  | 58 | 1994 | 一部委託
08 | 茨城県 | 08836 | 大宮地方環境整備組合 | 大宮地方環境整備組合広域衛生センター | 16594 | 17281 | 0 | 0 | し尿 浄化槽汚泥 | 好気 | 焼却 |  | 150 | 1981 | 一部委託
08 | 茨城県 | 08843 | 常総衛生組合 | 常総衛生組合し尿処理施設 | 11430 | 16444 | 0 | 0 | し尿 浄化槽汚泥 | 標脱 | 脱水 乾燥 焼却 | 堆肥化 | 100 | 1998 | 直営
08 | 茨城県 | 08843 | 常総衛生組合 | 常総衛生組合し尿処理施設 | 5715 | 8222 | 0 | 0 | し尿 浄化槽汚泥 | 標脱 | 脱水 | 堆肥化 | 50 | 1987 | 直営
08 | 茨城県 | 08850 | 龍ケ崎地方衛生組合 | 龍ケ崎地方衛生組合安台衛生センター | 14899 | 17099 | 0 | 0 | し尿 浄化槽汚泥 | 標脱 | 乾燥 | その他 | 100 | 1980 | 直営
08 | 茨城県 | 08850 | 龍ケ崎地方衛生組合 | 龍ケ崎地方衛生組合安台衛生センター | 15660 | 29782 | 0 | 0 | し尿 浄化槽汚泥 | 高負荷 | 乾燥 | その他 | 148 | 1998 | 直営
08 | 茨城県 | 08850 | 龍ケ崎地方衛生組合 | 龍ケ崎地方衛生組合安台衛生センター | 12217 | 21277 | 0 | 0 | し尿 浄化槽汚泥 | 高負荷 | 乾燥 | その他 | 102 | 1993 | 直営
08 | 茨城県 | 08853 | 筑北環境衛生組合 | 筑北環境衛生組合クリーンセンター | 15825 | 16277 | 0 | 0 | し尿 浄化槽汚泥 | 標脱 | 脱水 乾燥 焼却 |  | 100 | 1986 | 直営
08 | 茨城県 | 08855 | 茨城町外四町環境事務組合 | 茨城町外四町環境事務組合し尿処理施設 | 22057 | 19019 | 0 | 0 | し尿 浄化槽汚泥 | 標脱 湿式酸化 |  |  | 152 | 1968 | 直営
08 | 茨城県 | 08859 | 大洗旭水戸環境衛生組合 | 大洗旭水戸環境衛生組合衛生プラント | 17607 | 3214 | 0 | 0 | し尿 浄化槽汚泥 | 標脱 | 焼却 |  | 80 | 1983 | 直営
08 | 茨城県 | 08871 | 湖北環境衛生組合 | 湖北環境衛生組合柏山浄化プラント | 21690 | 34555 | 0 | 0 | し尿 浄化槽汚泥 | 好気 | 脱水 乾燥 焼却 |  | 144 | 1985 | 委託
08 | 茨城県 | 08886 | 筑西広域市町村圏事務組合 | 筑西広域市町村圏事務組合環境センター | 17671 | 24227 | 0 | 0 | し尿 浄化槽汚泥 | 高負荷 |  |  | 150 | 1995 | 直営
08 | 茨城県 | 08890 | 潮来・牛堀２町環境衛生組合 | 潮来・牛堀２町環境衛生組合潮来牛堀衛生センター | 1586 | 4013 | 0 | 0 | し尿 浄化槽汚泥 | 高負荷 |  |  | 24 | 1992 | 委託
08 | 茨城県 | 08891 | 筑南地方広域行政事務組合 | 筑南地方広域行政事務組合筑南衛生センター北部 | 10199 | 2221 | 0 | 0 | し尿 浄化槽汚泥 | 好気 | 脱水 |  | 50 | 1980 | 直営
08 | 茨城県 | 08891 | 筑南地方広域行政事務組合 | 筑南地方広域行政事務組合筑南衛生センター南部 | 4440 | 10611 | 0 | 0 | し尿 浄化槽汚泥 | 好気 | 脱水 |  | 70 | 1984 | 直営
08 | 茨城県 | 08928 | 城北地方広域事務組合 | 城北地方広域事務組合城北衛生センター | 5181 | 4068 | 0 | 0 | し尿 浄化槽汚泥 | 高負荷 膜分離 |  |  | 38 | 1995 | 直営
08 | 茨城県 | 08930 | 常陸太田金砂郷環境衛生組合 | 常陸太田金砂郷環境衛生組合クリーンセンター | 7126 | 7649 | 0 | 0 | し尿 浄化槽汚泥 | 高負荷 | 脱水 乾燥 焼却 |  | 55 | 1993 | 委託
08 | 茨城県 | 08934 | 下妻地方広域事務組合 | 下妻地方広域事務組合城山公苑し尿処理施設 | 7220 | 26714 | 0 | 0 | し尿 浄化槽汚泥 | 高負荷 | 乾燥 |  | 130 | 1984 | 委託

## コミュニティプラント
都道府県コード | 都道府県名 | 地方公共団体コード | 地方公共団体名 | 施設名 | 汚水処理量 (m3/年度) | 処理方法 | 計画最大汚水量(m3/日) | 使用開始年度 | 運転管理 | 料金徴収 | 施設の改廃等
08 | 茨城県 | 08206 | 下館市 | 下館市鷹ノ巣団地汚水処理場 | 112551 | 長時間ばっ気 | 500 | 1979 | 委託 | 有り
08 | 茨城県 | 08206 | 下館市 | 下館市大田郷駅前団地汚水処理場 | 158410 | 長時間ばっ気 | 1080 | 1971 | 委託 | 有り
08 | 茨城県 | 08482 | 伊奈町 | 伊奈町青木住宅地コミニティプラント | 63056 | 回分式活性汚泥 | 380 | 1997 | 一部委託 | 有り
08 | 茨城県 | 08482 | 伊奈町 | 伊奈町狸穴住宅地区コミニティプラント | 118429 | 回分式活性汚泥 | 643 | 1995 | 一部委託 | 有り