## 焼却施設
都道府県コード | 都道府県名 | 地方公共団体コード | 地方公共団体名 | 施設名称 | 年間処理量(t/年度) | 資源化量 (t/年度) | 焼却対象廃棄物 | 施設の種類 | 処理方式 | 炉型式 | 処理能力(t/日) | 炉数 | 使用開始年度 | 余熱利用の状況 | 発電能力(kW) | 発電効率 （％） | 総発電量 （MWh) | 灰処理設備の有無（焼却灰） | 灰処理設備の有無（飛灰） | 運転管理の体制 | 施設の改廃等
10 | 群馬県 | 10201 | 前橋市 | 前橋市亀泉清掃工場（旧炉） | 0 | 0 | 可燃ごみ 直搬搬入ごみ | 焼却 | その他 | バッチ運転 | 20 | 1 | 1950 | 無し |  |  |  | 無し | 無し | 直営 | 休止
10 | 群馬県 | 10201 | 前橋市 | 前橋市亀泉清掃工場（新炉） | 5087 | 0 | 可燃ごみ 直搬搬入ごみ | 焼却 | その他 | バッチ運転 | 50 | 4 | 1977 | 無し |  |  |  | 無し | 無し | 直営
10 | 群馬県 | 10201 | 前橋市 | 前橋市六供清掃工場 | 94328 | 0 | 可燃ごみ 直搬搬入ごみ 処理残渣 | 焼却 | ストーカ式(可動) | 全連続運転 | 405 | 3 | 1991 | 場内温水 場外温水 場内発電 | 1800 | 4.9 | 14030 | 無し | 無し | 一部委託
10 | 群馬県 | 10204 | 伊勢崎市 | 伊勢崎市ダストセンター | 0 | 0 | 可燃ごみ | 焼却 | 流動床式 | 全連続運転 | 150 | 2 | 1981 | 場外温水 |  |  |  | 無し | 無し | 直営 | 休止
10 | 群馬県 | 10204 | 伊勢崎市 | 伊勢崎市清掃リサイクルセンター２１ | 45385 | 0 | 混合ごみ 可燃ごみ 直搬搬入ごみ 粗大ごみ 処理残渣 | 焼却 | 流動床式 | 全連続運転 | 210 | 3 | 2000 | 場内温水 場内発電 場外発電 | 1980 | 9.7 | 12297.01 | ｾﾒﾝﾄ固化 薬剤処理 | ｾﾒﾝﾄ固化 薬剤処理 | 一部委託
10 | 群馬県 | 10205 | 太田市 | 太田市清掃センター第４号焼却炉 | 25782 | 472 | 可燃ごみ 処理残渣 | 焼却 | ストーカ式(可動) | 全連続運転 | 170 | 2 | 1992 | 場内温水 場外温水 |  |  |  | 無し | ｾﾒﾝﾄ固化 薬剤処理 | 委託
10 | 群馬県 | 10205 | 太田市 | 太田市清掃センター第３号焼却炉 | 40325 | 738 | 可燃ごみ 処理残渣 | 焼却 | ストーカ式(可動) | 全連続運転 | 150 | 1 | 1979 | 場内温水 場外温水 |  |  |  | 無し | ｾﾒﾝﾄ固化 薬剤処理 | 委託
10 | 群馬県 | 10207 | 館林市 | 館林市清掃センター | 28406 | 0 | 可燃ごみ 直搬搬入ごみ 粗大ごみ 処理残渣 | 焼却 | ストーカ式(可動) | 准連続運転 | 100 | 2 | 1986 | 場内温水 場外温水 |  |  |  | 無し | 薬剤処理 | 委託
10 | 群馬県 | 10209 | 藤岡市 | 藤岡市清掃センター | 19912 | 0 | 可燃ごみ 直搬搬入ごみ 処理残渣 | 焼却 | ストーカ式(可動) | 全連続運転 | 120 | 2 | 1986 | 場内温水 場外温水 その他 |  |  |  | 無し | 薬剤処理 | 委託
10 | 群馬県 | 10210 | 富岡市 | 富岡市清掃センター | 15254 | 0 | 可燃ごみ | 焼却 | ストーカ式(可動) | 准連続運転 | 75 | 2 | 1993 | 場内温水 場外温水 |  |  |  | 無し | 無し | 直営
10 | 群馬県 | 10304 | 大胡町 | 大胡町他３村クリーンセンター | 8833 | 0 | 可燃ごみ 直搬搬入ごみ 粗大ごみ | 焼却 | ストーカ式(可動) | バッチ運転 | 36 | 2 | 1990 | 無し |  |  |  | 無し | 無し | 一部委託
10 | 群馬県 | 10361 | 新町 | 新町清掃センター | 3615 | 0 | 可燃ごみ | 焼却 | ストーカ式(可動) | バッチ運転 | 30 | 2 | 1979 | 無し |  |  |  | 無し | 無し | 直営
10 | 群馬県 | 10363 | 吉井町 | 吉井町クリーンセンター | 5959 | 0 | 可燃ごみ 直搬搬入ごみ 粗大ごみ | 焼却 | ストーカ式(可動) | バッチ運転 | 30 | 2 | 1992 | 場内温水 場外温水 |  |  |  | 無し | 無し | 直営
10 | 群馬県 | 10364 | 万場町 | 万場町塵芥処理場 | 105 | 0 | 可燃ごみ | 焼却 | その他 | バッチ運転 | 5 | 1 | 1980 | 無し |  |  |  | 無し | 無し | 直営
10 | 群馬県 | 10426 | 草津町 | 草津町クリーンセンター | 6109 | 0 | 可燃ごみ | 焼却 | ストーカ式(可動) | バッチ運転 | 40 | 2 | 1991 | 場内温水 場外温水 |  |  |  | 無し | 薬剤処理 | 直営
10 | 群馬県 | 10462 | 東村 | 東村ダストセンター | 4903 | 0 | 可燃ごみ 粗大ごみ | 焼却 | ストーカ式(可動) | バッチ運転 | 25 | 2 | 1993 | 場内温水 場外温水 |  |  |  | 無し | 無し | 委託
10 | 群馬県 | 10463 | 境町 | 境町清掃センター | 8028 | 0 | 可燃ごみ 処理残渣 | 焼却 | ストーカ式(可動) | バッチ運転 | 30 | 2 | 1990 | 場内温水 場外温水 |  |  |  | 無し | 無し | 直営
10 | 群馬県 | 10464 | 玉村町 | 玉村町クリーンセンター | 12651 | 0 | 可燃ごみ 直搬搬入ごみ 粗大ごみ 処理残渣 | 焼却 | ストーカ式(可動) | 准連続運転 | 60 | 2 | 1990 | 場内温水 場外温水 |  |  |  | 無し | 無し | 委託
10 | 群馬県 | 10834 | 安中・松井田衛生施設組合 | 碓氷川クリーンセンターごみ処理施設 | 18883 | 0 | 可燃ごみ 直搬搬入ごみ 処理残渣 | 焼却 | ストーカ式(可動) | 准連続運転 | 90 | 2 | 1998 | 場内温水 |  |  |  | 無し | 薬剤処理 | 一部委託
10 | 群馬県 | 10838 | 甘楽西部環境衛生施設組合 | 甘楽西部環境衛生施設組合ごみ焼却場 | 3299 | 174 | 可燃ごみ 直搬搬入ごみ | 焼却 | ストーカ式(可動) | バッチ運転 | 15 | 2 | 1986 | 無し |  |  |  | 無し | 無し | 直営
10 | 群馬県 | 10840 | 吾妻東部衛生施設組合 | 吾妻東部衛生センター | 10080 | 0 | 可燃ごみ 直搬搬入ごみ 処理残渣 | 焼却 | ストーカ式(可動) | バッチ運転 | 50 | 2 | 1990 | 場内温水 |  |  |  | 無し | 無し | 直営
10 | 群馬県 | 10841 | 高崎市ほか４町村衛生施設組合 | 高浜クリーンセンター | 116915 | 0 | 可燃ごみ 処理残渣 | 焼却 | ストーカ式(可動) | 全連続運転 | 450 | 3 | 1988 | 場内温水 場内蒸気 場外温水 |  |  |  | 無し | 無し | 一部委託
10 | 群馬県 | 10870 | 西吾妻環境衛生施設組合 | 西吾妻環境衛生センター | 8861 | 0 | 可燃ごみ | 焼却 | ストーカ式(可動) | バッチ運転 | 40 | 2 | 1991 | 場内温水 |  |  |  | 無し | 無し | 一部委託
10 | 群馬県 | 10873 | 渋川地区広域市町村圏振興整備組合 | 渋川地区広域圏清掃センター | 37658 | 0 | 可燃ごみ 直搬搬入ごみ 処理残渣 | 焼却 | ストーカ式(可動) | 准連続運転 | 155 | 2 | 1993 | その他 |  |  |  | 無し | 無し | 直営
10 | 群馬県 | 10875 | 沼田市外三箇村清掃施設組合 | 沼田市外三箇村清掃工場 | 15016 | 0 | 可燃ごみ 直搬搬入ごみ | 焼却 | ストーカ式(可動) | 全連続運転 | 120 | 2 | 1974 | 場内温水 場外温水 |  |  |  | 無し | 無し | 一部委託
10 | 群馬県 | 10881 | 桐生市外六か町村広域市町村圏振興整備組合 | 桐生広域清掃センターごみ焼却施設 | 86304 | 0 | 可燃ごみ 直搬搬入ごみ 処理残渣 | 焼却 | ストーカ式(可動) | 全連続運転 | 450 | 3 | 1996 | 場内温水 場外温水 場内発電 場外発電 | 4180 | 14 | 33222 | 無し | 薬剤処理 | 委託
10 | 群馬県 | 10890 | 大泉町外二町環境衛生施設組合 | 大泉町外二町環境衛生施設組合大泉町外二町清掃センター | 28667 | 0 | 可燃ごみ 直搬搬入ごみ 処理残渣 | 焼却 | ストーカ式(可動) | 准連続運転 | 130 | 2 | 1992 | 場内温水 |  |  |  | 無し | ｾﾒﾝﾄ固化 薬剤処理 | 委託
10 | 群馬県 | 10892 | 利根東部衛生施設組合 | 尾瀬クリーンセンター | 4247 | 0 | 可燃ごみ 直搬搬入ごみ | 焼却 | ストーカ式(可動) | バッチ運転 | 30 | 2 | 1999 | 場内温水 |  |  |  | 無し | 薬剤処理 | 直営

## 高速堆肥化施設
都道府県コード | 都道府県名 | 地方公共団体コード | 地方公共団体名 | 施設名 | 年間処理量(t/年度) | 堆肥製造量(t/年度) | 処理対象廃棄物 | 処理能力(t/日) | 使用開始年度 | 運転管理 | 施設の改廃等
10 | 群馬県 | 10521 | 板倉町 | 板倉町資源化センター | 716 | 166 | 生ごみ | 3 | 1997 | 一部委託

## 粗大ごみ処理施設
都道府県コード | 都道府県名 | 地方公共団体コード | 地方公共団体名 | 施設名 | 年間処理量(t/年度) | 資源回収量(t/年度) | 処理対象廃棄物 | 処理方式 | 処理能力(t/日) | 使用開始年度 | 運転管理 | 施設の改廃等
10 | 群馬県 | 10201 | 前橋市 | 前橋市荻窪清掃工場 | 15440 | 4661 | 不燃ごみ 直接搬入ごみ 粗大ごみ | 併用 | 90 | 1992 | 直営
10 | 群馬県 | 10204 | 伊勢崎市 | 伊勢崎市清掃リサイクルセンター２１ | 5545 | 2440 | 不燃ごみ 資源ごみ 直接搬入ごみ 粗大ごみ | 併用 | 41 | 2000 | 直営
10 | 群馬県 | 10204 | 伊勢崎市 | 伊勢崎市ダストセンター | 0 | 0 | 不燃ごみ 粗大ごみ | 併用 | 40 | 1981 | 直営 | 休止
10 | 群馬県 | 10205 | 太田市 | 太田市清掃センター破砕処理施設 | 5729 | 2626 | 不燃ごみ 粗大ごみ | 破砕 | 50 | 1977 | 直営
10 | 群馬県 | 10207 | 館林市 | 館林市清掃センター粗大ごみ処理施設 | 4142 | 2623 | 不燃ごみ 資源ごみ 直接搬入ごみ 粗大ごみ | 併用 | 26 | 1988 | 一部委託
10 | 群馬県 | 10209 | 藤岡市 | 藤岡市粗大ごみ破砕施設 | 2625 | 610 | 不燃ごみ 資源ごみ 直接搬入ごみ 粗大ごみ | 併用 | 40 | 1986 | 委託
10 | 群馬県 | 10303 | 富士見村 | 富士見村他３町村クリーンステーション | 1875 | 1231 | 不燃ごみ 資源ごみ 直接搬入ごみ 粗大ごみ | 併用 | 18 | 1998 | 一部委託
10 | 群馬県 | 10363 | 吉井町 | 吉井町クリーンセンター | 1041 | 402 | 粗大ごみ | 圧縮 | 5 | 1992 | 直営
10 | 群馬県 | 10834 | 安中・松井田衛生施設組合 | 安中・松井田衛生施設組合碓氷川クリーンセンター粗大ごみ処理施設 | 2277 | 983 | 不燃ごみ 直接搬入ごみ 粗大ごみ | 併用 | 20 | 1998 | 一部委託
10 | 群馬県 | 10836 | 水上月夜野新治衛生施設組合 | 奧利根アメニティパーク | 1317 | 998 | 可燃ごみ 不燃ごみ 資源ごみ 粗大ごみ | 併用 | 13 | 1998 | 直営
10 | 群馬県 | 10840 | 吾妻東部衛生施設組合 | 吾妻東部衛生センター粗大ごみ処理施設 | 1511 | 818 | 不燃ごみ その他 直接搬入ごみ 粗大ごみ | 破砕 | 20 | 1992 | 直営
10 | 群馬県 | 10841 | 高崎市ほか４町村衛生施設組合 | 高崎市ほか４町村衛生施設組合高浜クリーンセンター | 12794 | 3788 | 不燃ごみ 粗大ごみ | 併用 | 55 | 1988 | 一部委託
10 | 群馬県 | 10870 | 西吾妻環境衛生施設組合 | 西吾妻環境衛生センター粗大ごみ不燃ごみ処理施設 | 1789 | 731 | 不燃ごみ 粗大ごみ | 併用 | 24 | 1994 | 一部委託
10 | 群馬県 | 10873 | 渋川地区広域市町村圏振興整備組合 | 渋川地区広域圏清掃センター粗大ごみ処理施設 | 4899 | 1909 | 不燃ごみ 直接搬入ごみ 粗大ごみ | 併用 | 40 | 1993 | 委託
10 | 群馬県 | 10881 | 桐生市外六か町村広域市町村圏振興整備組合 | 桐生広域清掃センター粗大ごみ処理施設 | 10750 | 4719 | 不燃ごみ 資源ごみ 直接搬入ごみ 粗大ごみ | 併用 | 80 | 1996 | 委託
10 | 群馬県 | 10890 | 大泉町外二町環境衛生施設組合 | 大泉町外二町清掃センター粗大ごみ処理施設 | 2776 | 961 | 不燃ごみ 直接搬入ごみ 粗大ごみ | 併用 | 40 | 1978 | 直営
10 | 群馬県 | 10892 | 利根東部衛生施設組合 | 尾瀬クリーンセンター | 587 | 375 | 不燃ごみ 資源ごみ 直接搬入ごみ 粗大ごみ | 圧縮 | 12 | 1999 | 直営

## 資源化等を行う施設
都道府県コード | 都道府県名 | 地方公共団体コード | 地方公共団体 | 施設名 | 年間処理量(t/年度) | 資源回収量(t/年度) | 処理対象廃棄 | 処理内容 | 処理能力(t/日) | 使用開始年度 | 運転管理 | 施設の改廃等
10 | 群馬県 | 10201 | 前橋市 | 前橋市びん選別処理施設 | 3142 | 3142 | 資源ごみ | 選別 | 18 | 1996 | 委託
10 | 群馬県 | 10201 | 前橋市 | 前橋市ペットボトル中間処理施設 | 278 | 278 | 資源ごみ | 圧縮・梱包 | 4 | 2000 | 委託 | 新設
10 | 群馬県 | 10205 | 太田市 | 太田市清掃センター缶選別圧縮装置 | 383 | 383 | 資源ごみ | 選別 圧縮・梱包 | 4 | 1995 | 委託
10 | 群馬県 | 10209 | 藤岡市 | 藤岡市飲料容器再資源化施設 | 745 | 745 | 資源ごみ | 選別 圧縮・梱包 | 12.25 | 1997 | 委託
10 | 群馬県 | 10209 | 藤岡市 | 藤岡市清掃センター | 0 | 0 | 資源ごみ | 選別 圧縮・梱包 | 5 | 1996 | 委託 | 休止
10 | 群馬県 | 10362 | 鬼石町 | 鬼石町資源化センター（リサイクルプラザ） | 584 | 494 | 資源ごみ 直接搬入ごみ 粗大ごみ | 選別 圧縮・梱包 | 5 | 1999 | 一部委託
10 | 群馬県 | 10364 | 万場町 | 万場町塵芥処理場 | 193 | 90 | 不燃ごみ 粗大ごみ | 選別 | 2 | 1997 | 直営
10 | 群馬県 | 10464 | 玉村町 | 玉村町クリーンセンター（リサイクルセンター） | 1802 | 1432 | 資源ごみ 直接搬入ごみ 粗大ごみ | 選別 圧縮・梱包 | 10 | 1990 | 委託
10 | 群馬県 | 10841 | 高崎市ほか４町村衛生施設組合 | 高浜クリーンセンター | 6135 | 5558 | 資源ごみ | 選別 圧縮・梱包 | 68.5 | 1998 | 委託
10 | 群馬県 | 10873 | 渋川地区広域市町村圏振興整備組合 | 渋川地区広域圏清掃センターリサイクル施設 | 641 | 626 | 資源ごみ | 選別 圧縮・梱包 | 4.9 | 2000 | 委託 | 新設
10 | 群馬県 | 10881 | 桐生市外六か町村広域市町村圏振興整備組合 | 桐生市外六か町村広域市町村圏振興整備組合桐生広域清掃センターリサイクルセンター | 277 | 143 | 資源ごみ | 選別 圧縮・梱包 | 1.6 | 2000 | 委託 | 新設

## ごみ燃料化施設
都道府県コード | 都道府県名 | 地方公共団体コード | 地方公共団体名 | 施設名 | 年間処理量(t/年度) | 燃料製造量(t/年度) | 処理対象廃棄物 | 処理能力(t/日) | 使用開始年度 | 燃料供給先の利用状況 | 運転管理 | 施設の改廃等
10 | 群馬県 | 10362 | 鬼石町 | 鬼石資源化センター（固形燃料化施設） | 1713 | 835 | 可燃ごみ 直接搬入ごみ 処理残渣 | 15 | 1999 | その他 | 一部委託
10 | 群馬県 | 10365 | 中里村 | クリーンセンター奥多野 | 768 | 363 | 可燃ごみ | 6 | 1999 | 燃料用 | 直営
10 | 群馬県 | 10521 | 板倉町 | 板倉町資源化センター | 947 | 751 | 可燃ごみ 直接搬入ごみ | 20 | 1997 | 燃料用 | 一部委託
10 | 群馬県 | 10836 | 水上月夜野新治衛生施設組合 | 奧利根アメニティパーク | 6162 | 5731 | 可燃ごみ | 40 | 1998 | 発電用 | 委託

## 保管施設
都道府県コード | 都道府県名 | 地方公共団体コード | 地方公共団体名 | 施設名 | 年間保管量(t/年度) | 保管対象物 | 保管分類数 | 屋内面積(m2) | 屋外面積(m2) | 使用開始年度 | 運転管理 | 施設の改廃等
10 | 群馬県 | 10201 | 前橋市 | 前橋市ペットボトル中間処理施設 | 530 | ﾍﾟｯﾄﾎﾞﾄﾙ | 1 | 228.62 | 3996.1 | 1998 | 一部委託
10 | 群馬県 | 10201 | 前橋市 | 前橋市荻窪清掃工場 | 4511 | 金属 ガラス その他 | 2 | 3125.99 | 9345.01 | 1993 | 一部委託
10 | 群馬県 | 10204 | 伊勢崎市 | 伊勢崎市清掃リサイクルセンター２１ | 1058 | 金属 ガラス | 2 | 0 | 200 | 2000 | 委託 | 新設
10 | 群馬県 | 10204 | 伊勢崎市 | 伊勢崎市ダストセンター | 0 | ガラス その他 | 3 |  | 80 | 1994 | 直営 | 休止
10 | 群馬県 | 10205 | 太田市 | 太田市清掃センター | 4862 | 金属 ガラス その他 | 5 | 0 | 367 | 1993 | 直営 | 能力変更
10 | 群馬県 | 10206 | 沼田市 | 沼田市一般廃棄物最終処分場 | 632 | 金属 ガラス ﾍﾟｯﾄﾎﾞﾄﾙ その他 | 6 |  | 200 | 1997 | 直営
10 | 群馬県 | 10207 | 館林市 | 館林市清掃センター | 1962 | 紙 金属 ガラス ﾍﾟｯﾄﾎﾞﾄﾙ その他 | 7 | 317 | 117 | 1997 | 一部委託
10 | 群馬県 | 10209 | 藤岡市 | 藤岡市清掃センター | 745 | 紙 金属 ガラス ﾍﾟｯﾄﾎﾞﾄﾙ ﾌﾟﾗｽﾁｯｸ その他 | 9 |  | 126 | 1997 | 委託 | 能力変更
10 | 群馬県 | 10210 | 富岡市 | 富岡市桑原最終処分場 | 92 | ガラス ﾍﾟｯﾄﾎﾞﾄﾙ | 2 | 79.1 |  | 1997 | 委託
10 | 群馬県 | 10303 | 富士見村 | 富士見村他３町村クリーンステーション | 1231 | 金属 ガラス その他 | 3 | 110.43 | 0 | 1998 | 一部委託
10 | 群馬県 | 10362 | 鬼石町 | 鬼石資源化センター | 219 | 紙 金属 ガラス ﾍﾟｯﾄﾎﾞﾄﾙ | 8 | 158 | 28 | 1999 | 直営
10 | 群馬県 | 10364 | 万場町 | 万場町塵芥処理場 | 90 | 金属 ガラス その他 | 2 | 108 | 208 | 1997 | 直営
10 | 群馬県 | 10384 | 甘楽町 | 甘楽町一般廃棄物最終処分場 | 0 | ﾍﾟｯﾄﾎﾞﾄﾙ | 1 | 0 | 54 | 2000 | 直営 | 新設
10 | 群馬県 | 10441 | 白沢村 | 白沢村資源ゴミストックヤード | 23 | ガラス その他 | 3 |  | 144 | 1996 | 直営
10 | 群馬県 | 10444 | 川場町 | 川場町資源ゴミストックヤード | 37 | ガラス | 1 | 84.2 | 300 | 1998 | 直営
10 | 群馬県 | 10448 | 昭和村 | 昭和村資源物保管場 | 15 | 紙 ガラス その他 | 4 | 4 | 60 | 1998 | 直営
10 | 群馬県 | 10464 | 玉村町 | 玉村町クリーンセンター | 1583 | 紙 金属 ガラス ﾍﾟｯﾄﾎﾞﾄﾙ | 7 | 93 | 18 | 1990 | 委託 | 能力変更
10 | 群馬県 | 10834 | 安中・松井田衛生施設組合 | 安中・松井田衛生施設組合保管場 | 142 | ガラス | 2 | 44.4 |  | 1998 | 直営
10 | 群馬県 | 10836 | 水上月夜野新治衛生施設組合 | 水上月夜野新治衛生施設組合奧利根アメニティパーク | 138 | 金属 ガラス ﾍﾟｯﾄﾎﾞﾄﾙ その他 | 5 | 412 |  | 1998 | 直営
10 | 群馬県 | 10840 | 吾妻東部衛生施設組合 | 吾妻東部衛生センター | 818 | 金属 ガラス その他 | 5 | 1197 |  | 1992 | 直営
10 | 群馬県 | 10841 | 高崎市ほか４町村衛生施設組合 | 高崎市ほか４町村衛生施設組合高浜クリーンセンター | 6211 | 紙 金属 ガラス ﾍﾟｯﾄﾎﾞﾄﾙ | 4 | 279.6 |  | 1998 | 委託
10 | 群馬県 | 10870 | 西吾妻環境衛生施設組合 | 西吾妻環境衛生センター粗大ごみ・不燃ごみ処理施設 | 160 | 紙 金属 ガラス その他 | 4 | 114 | 72 | 1994 | 直営
10 | 群馬県 | 10873 | 渋川地区広域市町村圏振興整備組合 | 渋川地区広域圏清掃センター | 2535 | 金属 ガラス ﾌﾟﾗｽﾁｯｸ | 6 | 100 | 36 | 1997 | 委託 | 能力変更
10 | 群馬県 | 10881 | 桐生市外六か町村広域市町村圏振興整備組合 | 桐生広域清掃センター | 5007 | 紙 金属 ガラス ﾍﾟｯﾄﾎﾞﾄﾙ ﾌﾟﾗｽﾁｯｸ その他 | 6 | 60 | 140 | 1996 | 直営
10 | 群馬県 | 10890 | 大泉町外二町環境衛生施設組合 | 大泉町外二町清掃センター | 1733 | 金属 ガラス その他 | 5 |  | 180 | 1997 | 直営
10 | 群馬県 | 10892 | 利根東部衛生施設組合 | 尾瀬クリーンセンターストックヤード | 71 | 紙 ガラス ﾍﾟｯﾄﾎﾞﾄﾙ | 3 | 200 | 0 | 2000 | 直営 | 新設

## 最終処分場
都道府県コード | 都道府県名 | 地方公共団体コード | 地方公共団体名 | 施設名 | 埋立容量(m3/年度) | 残余容量(m3) | 埋立場所 | 処理対象廃棄物 | 埋立開始年度 | 埋立地面積(m2) | 全体容積(m3) | 埋立終了年度 | 浸出水処理施設 | しゃ水工 | 運転管理 | 処分場の現状 | 施設の改廃等
10 | 群馬県 | 10201 | 前橋市 | 前橋市荻窪最終処分場 | 24686 | 77888 | 山間 | 不燃ごみ 資源 その他 直接搬入ごみ 破砕ごみ・中間処理残査 焼却残渣 | 1985 | 50200 | 495000 | 2002 | 有り | 有り | 一部委託 | 埋立中
10 | 群馬県 | 10202 | 高崎市 | 高崎市一般廃棄物最終処分場 | 19678 | 61431 | 山間 | 不燃ごみ 焼却残渣 | 1974 | 100000 | 940000 | 2003 | 有り | 有り | 一部委託 | 埋立中 | 能力変更
10 | 群馬県 | 10203 | 桐生市 | 桐生市最終処分場 | 1523 | 10214 | 平地 | 不燃ごみ | 1986 | 21709 | 120341 | 2010 | 有り | 有り | 直営 | 埋立中
10 | 群馬県 | 10204 | 伊勢崎市 | 伊勢崎市一般廃棄物最終処分場（第２期） | 4776 | 7448 | 平地 | 破砕ごみ・中間処理残査 焼却残渣 | 1991 | 16300 | 73600 | 2001 | 有り | 有り | 直営 | 埋立中
10 | 群馬県 | 10206 | 沼田市 | 沼田市一般廃棄物最終処分場（上川田） | 8400 | 30600 | 山間 | 不燃ごみ 粗大ごみ 焼却残渣 | 1990 | 12000 | 89900 | 2004 | 有り | 有り | 直営 | 埋立中
10 | 群馬県 | 10207 | 館林市 | 館林市清掃センター一般廃棄物最終処分場 | 3322 | 30925 | 平地 | 破砕ごみ・中間処理残査 焼却残渣 | 1993 | 11370 | 80000 | 2006 | 有り | 有り | 一部委託 | 埋立中
10 | 群馬県 | 10209 | 藤岡市 | 藤岡市最終処分場 | 1326 | 2415 | 平地 | 破砕ごみ・中間処理残査 焼却残渣 | 1992 | 12665 | 31352 | 2002 | 有り | 有り | 直営 | 埋立中
10 | 群馬県 | 10210 | 富岡市 | 富岡市上高尾埋立処分場 | 0 | 250480 | 山間 | 不燃ごみ 直接搬入ごみ 粗大ごみ 焼却残渣 | 2005 | 26225 | 250480 | 2018 | 有り | 有り | 一部委託 | 埋立前
10 | 群馬県 | 10210 | 富岡市 | 富岡市桑原埋立処分場 | 6145 | 11354 | 山間 | 不燃ごみ 粗大ごみ 焼却残渣 | 1979 | 20806 | 211806 | 2004 | 有り | 有り | 一部委託 | 埋立中
10 | 群馬県 | 10303 | 富士見村 | 富士見村他３町村クリーンステーション埋立処分地 | 1314 | 54943 | 山間 | 破砕ごみ・中間処理残査 焼却残渣 | 1997 | 8020 | 59080 | 2011 | 有り | 有り | 一部委託 | 埋立中
10 | 群馬県 | 10362 | 鬼石町 | 鬼石資源化センター一般廃棄物最終処分場 | 62 | 7138 | 山間 | 不燃ごみ 焼却残渣 | 2000 | 4180 | 7200 | 2012 | 有り | 有り | 直営 | 埋立中 | 新設
10 | 群馬県 | 10366 | 上野村 | 上野村危険物処分場 | 0 | 186 | 山間 | 不燃ごみ | 1983 | 500 | 750 | 2003 | 無し | 無し | 直営 | 埋立中 | 休止
10 | 群馬県 | 10381 | 妙義町 | 妙義町最終処分場 | 120 | 240 | 山間 | 不燃ごみ | 1983 | 853 | 2160 | 2002 | 無し | 無し | 直営 | 埋立中
10 | 群馬県 | 10384 | 甘楽町 | 甘楽町小幡一般廃棄物最終処分場 | 13982 | 0 | 山間 | 不燃ごみ | 1983 | 3155 | 13982 | 1998 | 有り | 有り | 委託 | 埋立終了
10 | 群馬県 | 10384 | 甘楽町 | 甘楽町白倉一般廃棄物最終処分場 | 2098 | 27302 | 山間 | 不燃ごみ 破砕ごみ・中間処理残査 | 1999 | 6100 | 29400 | 2013 | 有り | 有り | 委託 | 埋立中
10 | 群馬県 | 10441 | 白沢村 | 白沢村一般廃棄物最終処分場 | 84 | 2079 | 山間 | 不燃ごみ | 1997 | 990 | 2600 | 2001 | 無し | 無し | 直営 | 埋立中
10 | 群馬県 | 10444 | 川場村 | 川場村廃棄物処理場 | 220 | 50 | 山間 | 不燃ごみ | 1986 | 950 | 5000 | 2001 | 無し | 無し | 直営 | 埋立中
10 | 群馬県 | 10445 | 月夜野町 | 月夜野町粗大ゴミ施設 | 0 | 1010 | 山間 | 不燃ごみ 粗大ごみ | 1987 | 900 | 2970 | 2002 | 無し | 無し | 委託 | 埋立中
10 | 群馬県 | 10446 | 水上町 | 水上町一般廃棄物最終処分場 | 0 | 520 | 平地 | 不燃ごみ 粗大ごみ 破砕ごみ・中間処理残査 | 1970 | 900 | 900 | 2003 | 無し | 無し | 直営 | 埋立中
10 | 群馬県 | 10448 | 昭和村 | 昭和村一般廃棄物最終処分場 | 441 | 2732 | 平地 | 不燃ごみ 粗大ごみ | 1995 | 985 | 8500 | 2001 | 無し | 無し | 直営 | 埋立中
10 | 群馬県 | 10462 | 東村 | 東村一般廃棄物最終処分場 | 1153 | 20190 | 平地 | 焼却残渣 | 1995 | 9850 | 28900 | 2009 | 有り | 有り | 委託 | 埋立中
10 | 群馬県 | 10834 | 安中・松井田衛生施設組合 | 安中・松井田衛生施設組合一般廃棄物最終処分場 | 2033 | 0 | 山間 | 焼却残渣 | 1987 | 6460 | 32100 | 2001 | 有り | 有り | 直営 | 埋立中
10 | 群馬県 | 10838 | 甘楽西部環境衛生施設組合 | 甘楽西部環境衛生施設組合最終処分場 | 0 | 0 | 山間 | 焼却残渣 | 1995 | 990 | 3960 | 2000 | 無し | 無し | 直営 | 埋立終了
10 | 群馬県 | 10870 | 西吾妻環境衛生施設組合 | 西吾妻環境衛生施設組合与喜屋埋立地 | 2235 | 92780 | 山間 | 破砕ごみ・中間処理残査 焼却残渣 | 1996 | 17954 | 102330 | 2013 | 有り | 有り | 一部委託 | 埋立中
10 | 群馬県 | 10873 | 渋川地区広域市町村圏振興整備組合 | 渋川地区広域圏清掃センター小野上処分場 | 3674 | 51500 | 山間 | 不燃ごみ 粗大ごみ 破砕ごみ・中間処理残査 焼却残渣 | 1993 | 15000 | 95000 | 2003 | 有り | 有り | 委託 | 埋立中
10 | 群馬県 | 10881 | 桐生市外六か町村広域市町村圏振興整備組合 | 桐生市広域清掃センター最終処分場 | 0 | 0 | 山間 | 破砕ごみ・中間処理残査 焼却残渣 | 1983 | 11382 | 91378 | 1998 | 有り | 有り | 直営 | 埋立終了
10 | 群馬県 | 10881 | 桐生市外六か町村広域市町村圏振興整備組合 | 桐生広域清掃センター最終処分場埋立地 | 10727 | 246045 | 平地 | 破砕ごみ・中間処理残査 焼却残渣 | 1997 | 46050 | 280600 | 2011 | 有り | 有り | 委託 | 埋立中
10 | 群馬県 | 10882 | 多野藤岡広域市町村圏振興整備組合 | 多野藤岡広域圏一般廃棄物最終処分場緑埜クリーンセンター | 4323 | 113300 | 平地 | 破砕ごみ・中間処理残査 焼却残渣 | 1999 | 25500 | 121350 | 2014 | 有り | 有り | 一部委託 | 埋立中
10 | 群馬県 | 10890 | 大泉町外二町環境衛生施設組合 | 大泉町外二町環境衛生施設組合一般廃棄物最終処分場 | 4969 | 129711 | 平地 | その他 破砕ごみ・中間処理残査 焼却残渣 | 1997 | 23600 | 150000 | 2011 | 有り | 有り | 委託 | 埋立中
10 | 群馬県 | 10892 | 利根東部衛生施設組合 | 尾瀬クリーンセンター一般廃棄物最終処分場 | 734 | 20266 | 山間 | 不燃ごみ 焼却残渣 | 2000 | 4000 | 21000 | 2015 | 有り | 有り | 委託 | 埋立中 | 新設

## し尿処理施設
都道府県コード | 都道府県名 | 地方公共団体コード | 地方公共団体名 | 施設名 | 年間処理量 |  |  |  | 処理対象廃棄物 | 処理方式 |  |  | 処理能力(kL/日) | 使用開始年度 | 運転管理 | 施設の改廃等
[5 empty] | し尿 (kl/年度) | 浄化槽汚泥 (kl/年度) | 有機性廃棄物 (t/年度) | その他 (kl/年度) |  | 汚水処理 | 汚泥処理 | 資源化処理
10 | 群馬県 | 10201 | 前橋市 | 前橋市し尿処理施設（浄化槽汚泥） | 0 | 27880 | 0 | 0 | 浄化槽汚泥 | 好希釈 | 脱水 乾燥 | その他 | 87 | 1987 | 委託
10 | 群馬県 | 10201 | 前橋市 | 前橋市し尿処理施設（し尿） | 8871 | 0 | 0 | 0 | し尿 | 高負荷 膜分離 | 脱水 乾燥 | その他 | 33 | 1998 | 委託
10 | 群馬県 | 10203 | 桐生市 | 桐生市境野水処理センター | 34760 | 31427 | 0 | 0 | し尿 浄化槽汚泥 | 嫌気 | 焼却 |  | 206 | 1965 | 直営
10 | 群馬県 | 10204 | 伊勢崎市 | 伊勢崎市茂呂クリーンセンター | 14684 | 24079 | 0 | 0 | し尿 浄化槽汚泥 | 高負荷 | 焼却 |  | 112 | 1996 | 一部委託
10 | 群馬県 | 10205 | 太田市 | 太田市衛生センター | 8415 | 8984 | 0 | 0 | し尿 浄化槽汚泥 有機性廃棄物 | 標脱 | 焼却 |  | 120 | 1995 | 一部委託
10 | 群馬県 | 10205 | 太田市 | 太田市衛生センター | 17078 | 18487 | 0 | 0 | し尿 浄化槽汚泥 | 標脱 | 焼却 |  | 100 | 1984 | 一部委託
10 | 群馬県 | 10303 | 富士見村 | 富士見村環境衛生センター | 1587 | 2881 | 0 | 0 | し尿 浄化槽汚泥 | 高負荷 | 脱水 | 堆肥化 | 25 | 1979 | 委託
10 | 群馬県 | 10304 | 大胡町 | 大胡町衛生センター | 1886 | 3980 | 0 | 0 | し尿 浄化槽汚泥 | 高負荷 | 焼却 |  | 20 | 1989 | 一部委託
10 | 群馬県 | 10306 | 粕川村 | 粕川村有機肥料供給センター | 1500 | 1349 | 0 | 0 | し尿 浄化槽汚泥 | 好気 |  | 堆肥化 | 10 | 1995 | 委託
10 | 群馬県 | 10366 | 上野村 | 上野村未利用資源活用施設 | 394 | 1289 | 0 | 0 | し尿 浄化槽汚泥 | その他 |  | 堆肥化 | 7.5 | 1999 | 直営
10 | 群馬県 | 10461 | 赤堀町 | 赤堀町環境センター | 2242 | 4350 | 0 | 0 | し尿 浄化槽汚泥 | 高負荷 | 焼却 |  | 20 | 1992 | 委託
10 | 群馬県 | 10463 | 境町 | 境町クリーンセンター | 9857.7 | 4259.7 | 0 | 0 | し尿 浄化槽汚泥 | 高負荷 | 脱水 焼却 |  | 50 | 1985 | 一部委託
10 | 群馬県 | 10482 | 新田町 | 新田町クリーンセンター | 4293 | 6268 | 0 | 0 | し尿 浄化槽汚泥 | 高負荷 膜分離 | 脱水 乾燥 焼却 | 堆肥化 | 46 | 1991 | 委託
10 | 群馬県 | 10524 | 大泉町 | 大泉町衛生センター | 7550 | 20138 | 0 | 0 | し尿 浄化槽汚泥 | 標脱 湿式酸化 | 脱水 |  | 80 | 1980 | 委託
10 | 群馬県 | 10834 | 安中・松井田衛生施設組合 | 碓氷川クリーンセンター（し尿処理施設） | 9133 | 21779 | 0 | 0 | し尿 浄化槽汚泥 | 高負荷 | 焼却 |  | 90 | 1992 | 直営
10 | 群馬県 | 10835 | 藤岡・新町・吉井・鬼石環境衛生事務組合 | 藤岡多野衛生センター | 1354 | 2245 | 0 | 0 | し尿 浄化槽汚泥 | 好一段 | 乾燥 |  | 45 | 1973 | 一部委託
10 | 群馬県 | 10835 | 藤岡・新町・吉井・鬼石環境衛生事務組合 | 藤岡・新町・吉井・鬼石環境衛生事務組合藤岡多野衛生センター | 2643 | 4383 | 0 | 0 | し尿 浄化槽汚泥 | 好一段 | 乾燥 |  | 38 | 1965 | 一部委託
10 | 群馬県 | 10835 | 藤岡・新町・吉井・鬼石環境衛生事務組合 | 藤岡多野衛生センター | 12161 | 20170 | 0 | 0 | し尿 浄化槽汚泥 | 標脱 | 乾燥 |  | 90 | 1982 | 一部委託
10 | 群馬県 | 10836 | 水上月夜野新治衛生施設組合 | 奥利根アメニティパークし尿処理施設 | 1639 | 2739 | 0 | 0 | し尿 浄化槽汚泥 | 好気 高負荷 膜分離 | 脱水 乾燥 |  | 35 | 2000 | 直営 | 新設
10 | 群馬県 | 10836 | 水上月夜野新治衛生施設組合 | 月夜野衛生センターし尿処理施設 | 603 | 1298 | 0 | 0 | し尿 浄化槽汚泥 | 好気 | 脱水 焼却 | 堆肥化 | 20 | 1978 | 直営 | 休止
10 | 群馬県 | 10837 | 富岡・甘楽・妙義衛生施設組合 | 富岡・甘楽・妙義衛生施設組合衛生管理センター | 6596 | 14750 | 0 | 0 | し尿 浄化槽汚泥 | 好気 | 脱水 乾燥 焼却 |  | 75 | 1978 | 直営
10 | 群馬県 | 10838 | 甘楽西部環境衛生施設組合 | 下仁田南牧クリーンセンター | 4718 | 4077 | 0 | 0 | し尿 浄化槽汚泥 | 高負荷 | 焼却 |  | 29 | 1995 | 直営
10 | 群馬県 | 10839 | 館林衛生施設組合 | 館林環境センター | 8715 | 18273 | 0 | 0 | し尿 浄化槽汚泥 | 高負荷 | 焼却 |  | 100 | 1990 | 直営
10 | 群馬県 | 10840 | 吾妻東部衛生施設組合 | 吾妻東部衛生センター | 9673 | 9387 | 0 | 0 | し尿 浄化槽汚泥 | 高負荷 | 焼却 |  | 62 | 1995 | 直営
10 | 群馬県 | 10841 | 高崎市ほか４町村衛生施設組合 | 城南クリーンセンター | 10344 | 43373 | 0 | 0 | し尿 浄化槽汚泥 | 高負荷 | 焼却 |  | 174 | 1993 | 直営
10 | 群馬県 | 10842 | 西吾妻衛生施設組合 | 西吾妻衛生センター | 4266 | 9444.6 | 0 | 0 | し尿 浄化槽汚泥 | 高負荷 | 乾燥 |  | 40 | 1983 | 直営
10 | 群馬県 | 10873 | 渋川地区広域市町村圏振興整備組合 | 渋川地区広域圏環境クリーンセンター | 7551 | 23854 | 0 | 0 | し尿 浄化槽汚泥 | 標脱 | 脱水 乾燥 焼却 |  | 94 | 1983 | 一部委託
10 | 群馬県 | 10875 | 沼田市外三箇村清掃施設組合 | 沼田市外三箇村衛生センター | 8657 | 8347 | 0 | 0 | し尿 浄化槽汚泥 | 高負荷 | 脱水 乾燥 焼却 |  | 71 | 1997 | 直営
10 | 群馬県 | 10892 | 利根東部衛生施設組合 | 尾瀬クリーンセンター（し尿処理施設） | 1830 | 4631 | 0 | 0 | し尿 浄化槽汚泥 | 好気 | 乾燥 | 堆肥化 | 20 | 1979 | 直営

## コミュニティプラント
都道府県コード | 都道府県名 | 地方公共団体コード | 地方公共団体名 | 施設名 | 汚水処理量 (m3/年度) | 処理方法 | 計画最大汚水量(m3/日) | 使用開始年度 | 運転管理 | 料金徴収 | 施設の改廃等
10 | 群馬県 | 10201 | 前橋市 | 前橋市萱野住宅団地排水処理施設 | 139563 | 長時間ばっ気 | 1120 | 1987 | 委託 | 有り
10 | 群馬県 | 10201 | 前橋市 | 前橋市清里前原住宅団地排水処理施設 | 0 | 長時間ばっ気 | 427 | 1990 | 委託 | 有り | 休止
10 | 群馬県 | 10201 | 前橋市 | 前橋市城南住宅団地排水処理施設 | 248866 | 長時間ばっ気 | 1100 | 1986 | 委託 | 有り
10 | 群馬県 | 10201 | 前橋市 | 前橋市下川町住宅団地排水処理施設 | 237520 | 長時間ばっ気 | 2050 | 1980 | 委託 | 有り
10 | 群馬県 | 10203 | 桐生市 | 桐生市新堀住宅団地汚水処理場 | 23055 | 長時間ばっ気 | 132 | 1995 | 委託 | 有り
10 | 群馬県 | 10203 | 桐生市 | 桐生市熊ノ林汚水処理場 | 173909 | 長時間ばっ気 | 1060 | 1980 | 委託 | 有り
10 | 群馬県 | 10203 | 桐生市 | 桐生市西堀下住宅団地汚水処理場 | 18220 | 長時間ばっ気 | 150 | 1981 | 委託 | 有り
10 | 群馬県 | 10203 | 桐生市 | 桐生市間々通住宅団地汚水処理場 | 7983 | 長時間ばっ気 | 100 | 1982 | 委託 | 有り
10 | 群馬県 | 10203 | 桐生市 | 桐生市渡良瀬団地汚水処理場 | 0 | 長時間ばっ気 | 198 | 1973 | 委託 | 無し | 休止
10 | 群馬県 | 10205 | 太田市 | 太田市成塚住宅団地汚水処理施設 | 217044 | 長時間ばっ気 | 1750 | 1988 | 委託 | 有り
10 | 群馬県 | 10205 | 太田市 | 太田市高林新牛沢住宅団地汚水処理施設 | 292887 | 長時間ばっ気 | 1500 | 1971 | 委託 | 有り
10 | 群馬県 | 10205 | 太田市 | 太田市矢場新町住宅団地汚水処理施設 | 287891 | 長時間ばっ気 | 1300 | 1980 | 委託 | 有り
10 | 群馬県 | 10205 | 太田市 | 太田市宝町住宅団地汚水処理施設 | 432723 | 標準活性汚泥 | 6400 | 1973 | 委託 | 有り
10 | 群馬県 | 10207 | 館林市 | 館林市分福地域し尿処理施設 | 105452 | 長時間ばっ気 | 924 | 1984 | 委託 | 有り
10 | 群馬県 | 10208 | 渋川市 | 渋川市金井住宅団地汚水処理施設 | 177942 | 長時間ばっ気 | 950 | 1981 | 委託 | 有り
10 | 群馬県 | 10208 | 渋川市 | 渋川市行幸田住宅団地汚水処理施設 | 53595 | 長時間ばっ気 | 450 | 1986 | 委託 | 有り
10 | 群馬県 | 10208 | 渋川市 | 渋川市市営住宅入沢団地汚水処理施設 | 40763 | 長時間ばっ気 | 220 | 1973 | 委託 | 有り
10 | 群馬県 | 10208 | 渋川市 | 渋川市金井軽浜地内汚水処理施設 | 41740 | 長時間ばっ気 | 180 | 1971 | 委託 | 有り
10 | 群馬県 | 10210 | 富岡市 | 富岡市酢之瀬住宅団地汚水処理施設 | 11400 | 接触ばっ気 | 39.7 | 1997 | 委託 | 有り
10 | 群馬県 | 10210 | 富岡市 | 富岡市田篠住宅団地汚水処理施設 | 44600 | 長時間ばっ気 | 300 | 1978 | 委託 | 有り
10 | 群馬県 | 10210 | 富岡市 | 富岡市観音前住宅団地汚水処理施設 | 33600 | 長時間ばっ気 | 160 | 1987 | 委託 | 有り
10 | 群馬県 | 10210 | 富岡市 | 富岡市神田住宅団地汚水処理施設 | 10200 | 接触ばっ気 | 50 | 1991 | 委託 | 有り
10 | 群馬県 | 10210 | 富岡市 | 富岡市桐渕住宅団地汚水処理施設 | 60300 | 長時間ばっ気 | 280 | 1972 | 委託 | 有り
10 | 群馬県 | 10211 | 安中市 | 安中市古城住宅団地地域し尿処理施設 | 54135 | 標準活性汚泥 | 440 | 1988 | 委託 | 有り
10 | 群馬県 | 10463 | 境町 | 境町保泉ニュータウンコミニティプラント | 60128 | 長時間ばっ気 | 900 | 1998 | 委託 | 有り
10 | 群馬県 | 10481 | 尾島町 | 尾島町すずかけ団地コミニティープラント | 44913 | 長時間ばっ気 | 225 | 1992 | 委託 | 有り
10 | 群馬県 | 10482 | 新田町 | 新田町早川下水処理場 | 286379 | 標準活性汚泥 | 2000 | 1979 | 委託 | 有り
10 | 群馬県 | 10482 | 新田町 | 生品団地下水処理場 | 154326 | 長時間ばっ気 | 1128 | 1994 | 委託 | 有り
10 | 群馬県 | 10525 | 邑楽町 | 邑楽町明野浄化センター | 194750 | 長時間ばっ気 | 1290 | 1988 | 委託 | 有り