## 焼却施設
都道府県コード | 都道府県名 | 地方公共団体コード | 地方公共団体名 | 施設名称 | 年間処理量(t/年度) | 資源化量 (t/年度) | 焼却対象廃棄物 | 施設の種類 | 処理方式 | 炉型式 | 処理能力(t/日) | 炉数 | 使用開始年度 | 余熱利用の状況 | 発電能力(kW) | 発電効率 （％） | 総発電量 （MWh) | 灰処理設備の有無（焼却灰） | 灰処理設備の有無（飛灰） | 運転管理の体制 | 施設の改廃等
12 | 千葉県 | 12100 | 千葉市 | 千葉市新港新清掃工場（仮称） | 0 | 0 | 可燃ごみ 直搬搬入ごみ | 焼却 | ストーカ式(可動) | 全連続運転 | 405 | 3 | 2002 | 場内温水 場内蒸気 場外蒸気 場内発電 場外発電 | 12150 | 24.25 |  | 溶融処理 | 溶融処理 | 委託
12 | 千葉県 | 12100 | 千葉市 | 千葉市北清掃工場 | 135623 | 0 | 可燃ごみ 直搬搬入ごみ 粗大ごみ 処理残渣 | 焼却 | ストーカ式(可動) | 全連続運転 | 570 | 3 | 1996 | 場内温水 場内発電 場外発電 | 8000 | 13.4 | 47494 | 無し | ｾﾒﾝﾄ固化 | 一部委託
12 | 千葉県 | 12100 | 千葉市 | 千葉市北谷津清掃工場 | 104696 | 1358 | 可燃ごみ 直搬搬入ごみ 処理残渣 | 焼却 | ストーカ式(可動) | 全連続運転 | 450 | 3 | 1977 | 場内温水 場内蒸気 場外温水 場内発電 | 1500 | 4.9 | 8390 | 無し | 無し | 一部委託
12 | 千葉県 | 12100 | 千葉市 | 千葉市新港清掃工場 | 91608 | 0 | 可燃ごみ 直搬搬入ごみ | 焼却 | ストーカ式(可動) | 全連続運転 | 450 | 3 | 1974 | 場内温水 場内蒸気 場内発電 | 1200 | 2.49 | 6119 | 無し | 無し | 一部委託
12 | 千葉県 | 12202 | 銚子市 | 銚子市清掃センター（焼却施設） | 31437 | 0 | 可燃ごみ 直搬搬入ごみ 処理残渣 | 焼却 | 流動床式 | 全連続運転 | 165 | 2 | 1986 | 場内温水 |  |  |  | 無し | ｾﾒﾝﾄ固化 | 委託
12 | 千葉県 | 12203 | 市川市 | 市川市クリーンセンターごみ焼却処理施設 | 154416 | 5292 | 可燃ごみ 直搬搬入ごみ 粗大ごみ 処理残渣 | 焼却 | ストーカ式(可動) | 全連続運転 | 600 | 3 | 1994 | 場内温水 場内蒸気 場内発電 場外発電 | 7000 | 12.34 | 56362 | 無し | 無し | 直営
12 | 千葉県 | 12204 | 船橋市 | 船橋市南部清掃工場 | 104372 | 2298 | 可燃ごみ 直搬搬入ごみ 処理残渣 | 焼却 | ストーカ式(可動) | 全連続運転 | 375 | 3 | 1989 | 場内温水 場外温水 場内発電 | 1600 | 3.9 | 9777 | 無し | 薬剤処理 | 委託
12 | 千葉県 | 12204 | 船橋市 | 船橋市北部清掃工場 | 101572 | 2885 | 可燃ごみ 直搬搬入ごみ 処理残渣 | 焼却 | 流動床式 | 全連続運転 | 435 | 3 | 1992 | 場内温水 場内発電 | 1500 | 3.85 | 9491 | 無し | 薬剤処理 | 委託
12 | 千葉県 | 12204 | 船橋市 | 船橋市西浦町事業所 | 0 | 0 | 可燃ごみ 直搬搬入ごみ 処理残渣 | 焼却 | ストーカ式(可動) | 全連続運転 | 300 | 2 | 1972 | 無し |  |  |  | 無し | 無し | 直営 | 休止
12 | 千葉県 | 12205 | 館山市 | 館山市清掃センター | 24040 | 0 | 可燃ごみ 直搬搬入ごみ 処理残渣 | 焼却 | ストーカ式(可動) | 准連続運転 | 100 | 2 | 1984 | 場内温水 場外温水 |  |  |  | 無し | 無し | 直営
12 | 千葉県 | 12206 | 木更津市 | 木更津市クリーンセンター | 48922 | 0 | 可燃ごみ 直搬搬入ごみ 処理残渣 | 焼却 | 流動床式 | 全連続運転 | 210 | 3 | 1988 | 場内蒸気 |  |  |  | 無し | ｾﾒﾝﾄ固化 | 委託
12 | 千葉県 | 12207 | 松戸市 | 松戸市クリーンセンター | 45710 | 0 | 可燃ごみ 直搬搬入ごみ 処理残渣 | 焼却 | ストーカ式(可動) | 全連続運転 | 200 | 2 | 1980 | 場外蒸気 |  |  |  | 無し | ｾﾒﾝﾄ固化 薬剤処理 | 一部委託
12 | 千葉県 | 12207 | 松戸市 | 松戸市和名ヶ谷クリーンセンター | 79550 | 0 | 可燃ごみ 不燃ごみ 直搬搬入ごみ 粗大ごみ 処理残渣 | 焼却 | ストーカ式(可動) | 全連続運転 | 300 | 3 | 1995 | 場内温水 場外温水 場内発電 場外発電 | 1990 | 6.54 | 13352.24 | 無し | ｾﾒﾝﾄ固化 薬剤処理 その他 | 委託
12 | 千葉県 | 12207 | 松戸市 | 松戸市六和クリーンセンター新炉 | 0 | 0 | 可燃ごみ 直搬搬入ごみ | 焼却 | ストーカ式(可動) | 全連続運転 | 200 | 2 | 1976 | 場内温水 場外温水 |  |  |  | 無し | 無し | 直営 | 休止
12 | 千葉県 | 12207 | 松戸市 | 松戸市六和クリーンセンター旧炉 | 0 | 0 | 可燃ごみ 直搬搬入ごみ | 焼却 | ストーカ式(可動) | 准連続運転 | 75 | 2 | 1966 | 場内温水 場外温水 |  |  |  | 無し | 無し | 直営 | 休止
12 | 千葉県 | 12208 | 野田市 | 野田市清掃工場 | 26136 | 0 | 可燃ごみ 直搬搬入ごみ 粗大ごみ | 焼却 | ストーカ式(可動) | 准連続運転 | 145 | 2 | 1985 | 場内温水 |  |  |  | 無し | 無し | 直営
12 | 千葉県 | 12211 | 成田市 | 成田市いずみ清掃工場 | 41854 | 0 | 可燃ごみ | 焼却 | ストーカ式(可動) | バッチ運転 | 144 | 2 | 1978 | 場内温水 |  |  |  | 無し | 無し | 一部委託
12 | 千葉県 | 12216 | 習志野市 | 習志野市クリーンセンター施設課（芝園清掃工場） | 53328 | 234 | 可燃ごみ 不燃ごみ 資源ごみ 直搬搬入ごみ 粗大ごみ 処理残渣 | 焼却 | 流動床式 | 准連続運転 | 180 | 3 | 1983 | 場内温水 |  |  |  | 無し | ｾﾒﾝﾄ固化 | 直営
12 | 千葉県 | 12217 | 柏市 | 柏市清掃工場 | 80653 | 165 | 可燃ごみ 直搬搬入ごみ 処理残渣 | 焼却 | 流動床式 | 全連続運転 | 300 | 3 | 1991 | 場内温水 場内蒸気 場外温水 場内発電 | 1300 | 1.24 | 7151 | 無し | 薬剤処理 | 直営
12 | 千葉県 | 12218 | 勝浦市 | 勝浦市クリーンセンター | 7648 | 292 | 可燃ごみ 直搬搬入ごみ | 焼却 | 流動床式 | 准連続運転 | 70 | 2 | 1985 | 場内温水 |  |  |  | ｾﾒﾝﾄ固化 | ｾﾒﾝﾄ固化 | 直営
12 | 千葉県 | 12219 | 市原市 | 市原市能満清掃工場 | 0 | 0 | 可燃ごみ | 焼却 | ストーカ式(可動) | 全連続運転 | 200 | 2 | 1973 | 場内温水 |  |  |  | 無し | 無し | 委託 | 休止
12 | 千葉県 | 12219 | 市原市 | 市原市福増クリーンセンター第一工場 | 43187 | 0 | 可燃ごみ | 焼却 | ストーカ式(可動) | 全連続運転 | 300 | 3 | 1984 | 場内温水 場外蒸気 |  |  |  | 無し | ｾﾒﾝﾄ固化 | 委託
12 | 千葉県 | 12219 | 市原市 | 市原市福増クリーンセンター第二工場 | 52449 | 363 | 可燃ごみ | 焼却 | 流動床式 | 全連続運転 | 220 | 2 | 1994 | 場内温水 場外蒸気 場内発電 | 1500 | 9.9 | 8530 | 無し | ｾﾒﾝﾄ固化 | 委託
12 | 千葉県 | 12220 | 流山市 | 流山市清美園（ごみ焼却施設） | 33782 | 0 | 可燃ごみ 処理残渣 | 焼却 | ストーカ式(可動) | 准連続運転 | 140 | 2 | 1981 | 場内温水 |  |  |  | 無し | 無し | 直営
12 | 千葉県 | 12221 | 八千代市 | 八千代市清掃センター | 10346 | 0 | 可燃ごみ 直搬搬入ごみ | 焼却 | ストーカ式(可動) | 全連続運転 | 100 | 1 | 2001 | 場内温水 場外温水 |  |  |  | 溶融処理 | ｾﾒﾝﾄ固化 薬剤処理 | 一部委託
12 | 千葉県 | 12221 | 八千代市 | 八千代市清掃センター | 23167 | 0 | 可燃ごみ 直搬搬入ごみ | 焼却 | 流動床式 | 全連続運転 | 120 | 2 | 1989 | 場内温水 場外温水 |  |  |  | 無し | 無し | 一部委託
12 | 千葉県 | 12222 | 我孫子市 | 我孫子市クリーンセンター（１号炉） | 16722 | 22 | 可燃ごみ 直搬搬入ごみ 処理残渣 | 焼却 | ストーカ式(可動) | 全連続運転 | 90 | 1 | 1973 | 場内温水 |  |  |  | 溶融処理 | 溶融処理 | 一部委託
12 | 千葉県 | 12222 | 我孫子市 | 我孫子市クリーンセンター（２号炉） | 17405 | 22 | 可燃ごみ 直搬搬入ごみ 処理残渣 | 焼却 | ストーカ式(可動) | 全連続運転 | 105 | 1 | 1992 | 場内温水 |  |  |  | 溶融処理 | 溶融処理 | 一部委託
12 | 千葉県 | 12223 | 鴨川市 | 鴨川市清掃センター | 8662 | 0 | 可燃ごみ | 焼却 | 流動床式 | 准連続運転 | 63 | 2 | 1986 | 無し |  |  |  | 無し | 薬剤処理 | 直営
12 | 千葉県 | 12224 | 鎌ケ谷市 | 鎌ケ谷市クリーンセンター | 0 | 0 | 可燃ごみ 直搬搬入ごみ 粗大ごみ | 焼却 | 流動床式 | 准連続運転 | 70 | 2 | 1986 | 場内温水 場外温水 |  |  |  | 無し | 無し | 一部委託 | 休止
12 | 千葉県 | 12225 | 君津市 | 君津市清掃工場 | 29943 | 0 | 可燃ごみ | 焼却 | 流動床式 | 全連続運転 | 180 | 2 | 1992 | 場内温水 |  |  |  | ｾﾒﾝﾄ固化 | ｾﾒﾝﾄ固化 | 直営
12 | 千葉県 | 12226 | 富津市 | 富津市環境センター | 17647 | 0 | 可燃ごみ 処理残渣 | 焼却 | ストーカ式(可動) | バッチ運転 | 60 | 2 | 1976 | 場内温水 |  |  |  | 無し | 無し | 直営
12 | 千葉県 | 12227 | 浦安市 | 浦安市クリーンセンター（ごみ処理施設） | 62309 | 0 | 可燃ごみ 直搬搬入ごみ | 焼却 | 流動床式 | 全連続運転 | 270 | 3 | 1995 | 場内温水 場内蒸気 場外蒸気 場内発電 場外発電 | 1450 | 7.91 | 10891 | 無し | ｾﾒﾝﾄ固化 | 一部委託
12 | 千葉県 | 12228 | 四街道市 | 四街道市クリーンセンターごみ焼却施設 | 21541 | 55 | 可燃ごみ | 焼却 | 流動床式 | 准連続運転 | 110 | 2 | 1992 | 場内温水 場外温水 |  |  |  | 薬剤処理 | 薬剤処理 | 委託
12 | 千葉県 | 12229 | 袖ケ浦市 | 袖ケ浦市クリーンセンターごみ処理施設 | 20067 | 100 | 可燃ごみ 粗大ごみ 処理残渣 | 焼却 | 流動床式 | 全連続運転 | 120 | 2 | 1989 | 場内温水 |  |  |  | 薬剤処理 | 薬剤処理 | 委託
12 | 千葉県 | 12230 | 八街市 | 八街市クリーンセンター | 20027 | 0 | 可燃ごみ 直搬搬入ごみ 粗大ごみ | 焼却 | ストーカ式(可動) | 准連続運転 | 60 | 2 | 1985 | 場内温水 |  |  |  | 無し | 無し | 委託
12 | 千葉県 | 12303 | 関宿町 | 関宿町クリーンセンター | 6433 | 20 | 可燃ごみ 資源ごみ 直搬搬入ごみ 粗大ごみ | 焼却 | 流動床式 | 准連続運転 | 40 | 2 | 1991 | 場内温水 |  |  |  | ｾﾒﾝﾄ固化 | ｾﾒﾝﾄ固化 | 委託
12 | 千葉県 | 12324 | 富里町 | 富里町クリーンセンター焼却施設 | 13749 | 0 | 可燃ごみ 直搬搬入ごみ 処理残渣 | 焼却 | ストーカ式(可動) | 准連続運転 | 50 | 2 | 1978 | 無し |  |  |  | その他 | その他 | 委託
12 | 千葉県 | 12441 | 大多喜町 | 大多喜町環境センター | 2256 | 568 | 可燃ごみ 不燃ごみ | 焼却 | ストーカ式(可動) | 准連続運転 | 15 | 2 | 1985 | 無し |  |  |  | 薬剤処理 | 無し | 直営
12 | 千葉県 | 12443 | 御宿町 | 御宿町清掃センター | 4078 | 0 | 可燃ごみ 直搬搬入ごみ | 焼却 | ストーカ式(可動) | 准連続運転 | 60 | 2 | 1984 | 場内温水 |  |  |  | 無し | 無し | 直営
12 | 千葉県 | 12444 | 大原町 | 大原町大原クリーンセンター | 5554 | 1206 | 可燃ごみ 直搬搬入ごみ | 焼却 | その他 | 准連続運転 | 30 | 2 | 1980 | その他 |  |  |  | 無し | 無し | 直営
12 | 千葉県 | 12465 | 白浜町 | 白浜町清掃センター | 2760 | 0 | 可燃ごみ | 焼却 | 流動床式 | 准連続運転 | 54 | 2 | 1982 | 無し |  |  |  | 無し | 無し | 直営
12 | 千葉県 | 12466 | 千倉町 | 千倉町清掃センター | 5405 | 0 | 可燃ごみ 直搬搬入ごみ 粗大ごみ 処理残渣 | 焼却 | ストーカ式(可動) | 准連続運転 | 60 | 2 | 1983 | 無し |  |  |  | 無し | 無し | 直営
12 | 千葉県 | 12472 | 天津小湊町 | 天津小湊町衛生センター | 4450 | 0 | 可燃ごみ 直搬搬入ごみ | 焼却 | ストーカ式(可動) | バッチ運転 | 20 | 1 | 1978 | 無し |  |  |  | 無し | 無し | 直営
12 | 千葉県 | 12816 | 鋸南地区環境衛生組合 | 鋸南地区環境衛生組合鋸南地区大谷クリーンセンター | 7637 | 0 | 可燃ごみ | 焼却 | ストーカ式(可動) | 准連続運転 | 80 | 2 | 1983 | 無し |  |  |  | 無し | 無し | 直営
12 | 千葉県 | 12828 | 佐倉市・酒々井町清掃組合 | 佐倉市・酒々井町清掃組合酒々井リサイクル文化センター焼却処理施設 | 26464 | 0 | 可燃ごみ 直搬搬入ごみ 処理残渣 | 焼却 | 流動床式 | 全連続運転 | 120 | 2 | 1987 | 場内温水 場内蒸気 場外温水 場外蒸気 |  |  |  | ｾﾒﾝﾄ固化 | ｾﾒﾝﾄ固化 | 委託
12 | 千葉県 | 12828 | 佐倉市・酒々井町清掃組合 | 佐倉市・酒々井町清掃組合酒々井リサイクル文化センター焼却処理施設 | 29843 | 0 | 可燃ごみ 直搬搬入ごみ 処理残渣 | 焼却 | 流動床式 | 全連続運転 | 100 | 1 | 1990 | 場内温水 場内蒸気 場外温水 場外蒸気 場内発電 | 900 | 4 | 5906 | ｾﾒﾝﾄ固化 | ｾﾒﾝﾄ固化 | 委託
12 | 千葉県 | 12829 | 東総塵芥処理組合 | 東総塵芥処理組合ごみ処理施設 | 19864 | 0 | 可燃ごみ 直搬搬入ごみ | 焼却 | ストーカ式(可動) | 准連続運転 | 95 | 2 | 1992 | 場内温水 |  |  |  | 無し | 無し | 直営
12 | 千葉県 | 12830 | 東金市外三町清掃組合 | 東金市外三町清掃組合東金市外三町環境クリーンセンター（焼却施設） | 41279 | 256 | 可燃ごみ 直搬搬入ごみ 処理残渣 | 焼却 | ストーカ式(可動) | 全連続運転 | 210 | 3 | 1998 | 場内温水 |  |  |  | 溶融処理 | 薬剤処理 溶融処理 | 委託
12 | 千葉県 | 12831 | 山武郡環境衛生事業振興組合 | 山武郡環境衛生事業振興組合ごみ焼却施設 | 13009 | 0 | 可燃ごみ 直搬搬入ごみ 処理残渣 | 焼却 | 流動床式 | 准連続運転 | 73 | 2 | 1996 | 場内温水 |  |  |  | 無し | 薬剤処理 | 直営
12 | 千葉県 | 12833 | 沼南・白井・鎌ｹ谷環境衛生組合 | 沼南・白井・鎌ｹ谷環境衛生組合クリーンセンターしらさぎ | 33406 | 67 | 混合ごみ 可燃ごみ その他 直搬搬入ごみ 粗大ごみ 処理残渣 | 焼却 | 流動床式 | 准連続運転 | 171 | 3 | 1999 | 場内温水 場外温水 |  |  |  | その他 | ｾﾒﾝﾄ固化 薬剤処理 | 一部委託
12 | 千葉県 | 12836 | 北総西部衛生組合 | 北総西部衛生組合伊地山クリーンセンター | 22589 | 0 | 可燃ごみ | 焼却 | ストーカ式(可動) | 准連続運転 | 135 | 3 | 1996 | 場内温水 |  |  |  | 無し | ｾﾒﾝﾄ固化 薬剤処理 | 直営
12 | 千葉県 | 12837 | 小見川町外二ケ町清掃組合 | 小見川町外二ケ町清掃組合清掃工場 | 16755 | 0 | 可燃ごみ 直搬搬入ごみ 処理残渣 | 焼却 | ストーカ式(可動) | 准連続運転 | 70 | 2 | 1980 | 無し |  |  |  | 無し | 無し | 直営
12 | 千葉県 | 12854 | 八日市場市ほか三町環境衛生組合 | 八日市場市ほか三町環境衛生組合松山清掃工場 | 10342 | 16 | 可燃ごみ 直搬搬入ごみ 粗大ごみ | 焼却 | 流動床式 | 准連続運転 | 80 | 2 | 1984 | その他 |  |  |  | 無し | 無し | 直営
12 | 千葉県 | 12862 | 鴨川市・和田町環境衛生組合 | 鴨川市・和田町環境衛生組合塵芥焼却場 | 2685 | 0 | 可燃ごみ 直搬搬入ごみ 粗大ごみ 処理残渣 | 焼却 | ストーカ式(可動) | バッチ運転 | 20 | 2 | 1980 | 無し |  |  |  | 無し | 無し | 直営
12 | 千葉県 | 12863 | 長生郡市広域市町村圏組合 | 長生郡市広域市町村圏組合環境衛生センターごみ処理場 | 5933 | 0 | 可燃ごみ 直搬搬入ごみ | 焼却 | ストーカ式(可動) | 全連続運転 | 81 | 1 | 1996 | 場内温水 場外温水 |  |  |  | 無し | ｾﾒﾝﾄ固化 薬剤処理 | 委託
12 | 千葉県 | 12863 | 長生郡市広域市町村圏組合 | 長生郡市広域市町村圏組合環境衛生センターごみ処理場 | 41330 | 0 | 可燃ごみ | 焼却 | ストーカ式(可動) | 全連続運転 | 144 | 2 | 1999 | 場内温水 場外温水 場内発電 場外発電 | 1700 | 10 | 9816.6 | 無し | ｾﾒﾝﾄ固化 薬剤処理 | 委託
12 | 千葉県 | 12884 | 夷隅町、岬町清掃組合 | 夷隅町、岬町清掃組合焼却処理施設 | 4946 | 0 | 可燃ごみ | 焼却 | ストーカ式(可動) | バッチ運転 | 32 | 2 | 1994 | 場内温水 |  |  |  | 無し | 無し | 直営
12 | 千葉県 | 12884 | 夷隅町、岬町清掃組合 | 夷隅町、岬町清掃組合焼却処理施設 | 0 | 0 | 可燃ごみ | 焼却 | ストーカ式(可動) | バッチ運転 | 15 | 2 | 1977 | 場内温水 |  |  |  | 無し | 無し | 直営 | 休止
12 | 千葉県 | 12886 | 印西地区環境整備事業組合 | 印西地区環境整備事業組合印西クリーンセンター | 47508 | 0 | 可燃ごみ 直搬搬入ごみ 処理残渣 | 焼却 | ストーカ式(可動) | 全連続運転 | 300 | 3 | 1986 | 場内温水 場内蒸気 場外蒸気 場内発電 | 800 | 3.75 | 4061 | 無し | 薬剤処理 | 委託
12 | 千葉県 | 12886 | 印西地区環境整備事業組合 | 印西地区環境整備事業組合白井清掃センター | 0 | 0 | 可燃ごみ 直搬搬入ごみ | 焼却 | ストーカ式(可動) | バッチ運転 | 30 | 1 | 1978 | 無し |  |  |  | 無し | 無し | 直営 | 休止

## 粗大ごみ処理施設
都道府県コード | 都道府県名 | 地方公共団体コード | 地方公共団体名 | 施設名 | 年間処理量(t/年度) | 資源回収量(t/年度) | 処理対象廃棄物 | 処理方式 | 処理能力(t/日) | 使用開始年度 | 運転管理 | 施設の改廃等
12 | 千葉県 | 12100 | 千葉市 | 千葉市新浜リサイクルセンター | 14491 | 2875 | 不燃ごみ 直接搬入ごみ 粗大ごみ | 併用 | 125 | 1995 | 一部委託
12 | 千葉県 | 12202 | 銚子市 | 銚子市清掃センター（粗大ごみ処理施設） | 3094 | 1459 | 不燃ごみ 直接搬入ごみ 粗大ごみ | 併用 | 30 | 1988 | 委託
12 | 千葉県 | 12203 | 市川市 | 市川市クリーンセンター不燃・粗大ごみ処理施設 | 11077 | 3560 | 不燃ごみ 直接搬入ごみ 粗大ごみ | 併用 | 75 | 1994 | 直営
12 | 千葉県 | 12204 | 船橋市 | 船橋市破砕選別処理施設 | 19584 | 5259 | 不燃ごみ 直接搬入ごみ 粗大ごみ | 破砕 | 92 | 1996 | 委託
12 | 千葉県 | 12206 | 木更津市 | 木更津市クリーンセンター | 6401 | 2399 | 不燃ごみ 粗大ごみ | 併用 | 25 | 1988 | 一部委託
12 | 千葉県 | 12207 | 松戸市 | 松戸市日暮クリーンセンター | 18870 | 6322 | 不燃ごみ 直接搬入ごみ 粗大ごみ | 併用 | 80 | 1988 | 委託
12 | 千葉県 | 12207 | 松戸市 | 松戸市六和クリーンセンター圧縮施設 | 0 | 0 | 不燃ごみ 直接搬入ごみ 粗大ごみ | 圧縮 | 40 | 1982 | 直営 | 休止
12 | 千葉県 | 12208 | 野田市 | 野田市不燃物処理施設 | 281 | 42 | 粗大ごみ | 破砕 | 6 | 1995 | 一部委託
12 | 千葉県 | 12217 | 柏市 | 柏市清掃工場粗大ごみ処理施設 | 7996 | 1283 | 不燃ごみ 直接搬入ごみ 粗大ごみ | 併用 | 50 | 1977 | 直営
12 | 千葉県 | 12219 | 市原市 | 市原市福増クリーンセンター第二粗大ごみ処理施設 | 12842 | 5678 | 不燃ごみ 資源ごみ 粗大ごみ | 併用 | 113 | 1996 | 委託
12 | 千葉県 | 12219 | 市原市 | 市原市福増クリーンセンター第一粗大ごみ処理施設 | 950 | 0 | 不燃ごみ 粗大ごみ | 併用 | 60 | 1986 | 委託
12 | 千葉県 | 12221 | 八千代市 | 八千代市粗大ごみ処理施設 | 4839 | 3355 | 資源ごみ 直接搬入ごみ 粗大ごみ | 併用 | 50 | 1982 | 委託
12 | 千葉県 | 12222 | 我孫子市 | 我孫子市粗大ごみ処理施設 | 3602 | 1338 | 不燃ごみ 直接搬入ごみ 粗大ごみ | 破砕 | 50 | 1977 | 直営
12 | 千葉県 | 12225 | 君津市 | 君津市粗大ごみ処理施設 | 0 | 0 | 不燃ごみ 粗大ごみ | 併用 | 30 | 1982 | 直営 | 休止
12 | 千葉県 | 12227 | 浦安市 | 浦安市クリーンセンター（ごみ処理施設） | 6870 | 1969 | 不燃ごみ 粗大ごみ | 併用 | 70 | 1995 | 一部委託
12 | 千葉県 | 12228 | 四街道市 | 四街道市クリーンセンター粗大ごみ処理施設 | 3024 | 449 | 不燃ごみ 直接搬入ごみ 粗大ごみ | 破砕 | 15 | 1992 | 直営
12 | 千葉県 | 12229 | 袖ケ浦市 | 袖ケ浦市クリーンセンター粗大ごみ処理施設 | 5190 | 2526 | 不燃ごみ 資源ごみ その他 直接搬入ごみ 粗大ごみ | 併用 | 16 | 1989 | 委託
12 | 千葉県 | 12303 | 関宿町 | 関宿町クリーンセンター | 1772 | 879 | 可燃ごみ 資源ごみ 直接搬入ごみ 粗大ごみ | 併用 | 14 | 1991 | 委託
12 | 千葉県 | 12828 | 佐倉市・酒々井町清掃組合 | 佐倉市・酒々井町清掃組合酒々井リサイクル文化センター粗大ごみ処理施設 | 14462 | 4033 | 資源ごみ 直接搬入ごみ 粗大ごみ | 併用 | 50 | 1987 | 委託
12 | 千葉県 | 12829 | 東総塵芥処理組合 | 東総塵芥処理組合粗大ごみ処理施設 | 2731 | 740 | 直接搬入ごみ 粗大ごみ | 破砕 | 30 | 1983 | 直営
12 | 千葉県 | 12830 | 東金市外三町清掃組合 | 東金市外三町清掃組合東金市外三町環境クリーンセンター（粗大ごみ処理施設） | 3355 | 1590 | 直接搬入ごみ 粗大ごみ | 併用 | 10 | 1998 | 委託
12 | 千葉県 | 12854 | 八日市場市ほか三町環境衛生組合 | 粗大ごみ処理施設 | 1416 | 0 | 粗大ごみ | 破砕 | 8.85 | 1998 | 直営
12 | 千葉県 | 12860 | 安房郡市広域市町村圏事務組合 | 安房郡市広域市町村圏事務組合粗大ごみ処理施設 | 3470 | 1509 | 直接搬入ごみ 粗大ごみ | 併用 | 50 | 1985 | 委託
12 | 千葉県 | 12863 | 長生郡市広域市町村圏組合 | 長生郡市広域市町村圏組合環境衛生センターごみ処理場 | 9717 | 4758 | 不燃ごみ 資源ごみ 直接搬入ごみ 粗大ごみ | 併用 | 36 | 1996 | 一部委託
12 | 千葉県 | 12867 | 香取広域市町村圏事務組合 | 香取広域市町村圏事務組合粗大ごみ処理施設 | 3826 | 1762 | 不燃ごみ 粗大ごみ | 破砕 | 35 | 1996 | 直営
12 | 千葉県 | 12886 | 印西地区環境整備事業組合 | 印西地区環境整備事業組合印西クリーンセンター | 5180 | 2273 | 不燃ごみ 直接搬入ごみ 粗大ごみ | 併用 | 50 | 1986 | 委託

## 資源化等を行う施設
都道府県コード | 都道府県名 | 地方公共団体コード | 地方公共団体 | 施設名 | 年間処理量(t/年度) | 資源回収量(t/年度) | 処理対象廃棄 | 処理内容 | 処理能力(t/日) | 使用開始年度 | 運転管理 | 施設の改廃等
12 | 千葉県 | 12100 | 千葉市 | 千葉市新浜リサイクルセンター | 13196 | 13196 | 資源ごみ 直接搬入ごみ | 選別 | 95 | 1995 | 委託
12 | 千葉県 | 12204 | 船橋市 | 船橋市焼却灰再資源化施設 | 5536 | 2298 | その他 | その他 | 25 | 1999 | 委託
12 | 千葉県 | 12204 | 船橋市 | 船橋市リサイクルセンター | 11933 | 10834 | 資源ごみ | 選別 | 105 | 1987 | 一部委託
12 | 千葉県 | 12207 | 松戸市 | 松戸市資源リサイクルセンター | 17951 | 14550 | 資源ごみ 直接搬入ごみ | 選別 | 50 | 1981 | 委託
12 | 千葉県 | 12208 | 野田市 | 野田市不燃物処理施設 | 4987 | 2147 | 不燃ごみ | 選別 圧縮・梱包 | 25 | 1995 | 一部委託
12 | 千葉県 | 12211 | 成田市 | 成田市リサイクルプラザ | 5401 | 3092 | 不燃ごみ 資源ごみ その他 直接搬入ごみ 粗大ごみ | 選別 圧縮・梱包 | 40 | 1998 | 委託
12 | 千葉県 | 12216 | 習志野市 | 習志野市クリーンセンターリサイクルプラザ | 7044 | 3395 | 不燃ごみ 資源ごみ 粗大ごみ | 選別 圧縮・梱包 | 52 | 1996 | 委託
12 | 千葉県 | 12216 | 習志野市 | 習志野市芝園リサイクルセンター | 0 | 0 | 不燃ごみ 直接搬入ごみ | 選別 圧縮・梱包 | 20 | 1987 | 委託 | 休止
12 | 千葉県 | 12222 | 我孫子市 | 我孫子市資源価値向上施設 | 691 | 668 | 資源ごみ | 選別 | 27 | 1983 | 一部委託
12 | 千葉県 | 12222 | 我孫子市 | 我孫子市焼却灰溶融リサイクル施設 | 2489 | 1463 | その他 | その他 | 15 | 1995 | 委託
12 | 千葉県 | 12224 | 鎌ヶ谷市 | 鎌ヶ谷市廃棄物減容資源化施設 | 0 | 0 | 資源ごみ その他 | 選別 圧縮・梱包 | 30 | 1991 | 一部委託 | 移管
12 | 千葉県 | 12225 | 君津市 | 君津市リサイクルプラザ | 5322 | 2542 | 不燃ごみ 資源ごみ 粗大ごみ | 選別 圧縮・梱包 | 44 | 1997 | 直営
12 | 千葉県 | 12226 | 富津市 | 不燃物処理施設 | 2577 | 1763 | 不燃ごみ 資源ごみ | 選別 その他 | 12 | 1998 | 委託
12 | 千葉県 | 12324 | 富里町 | 富里町クリーンセンター不燃性処理施設 | 915 | 351 | 不燃ごみ 直接搬入ごみ | その他 | 25 | 1979 | 委託
12 | 千葉県 | 12829 | 東総塵芥処理組合 | 東総塵芥処理組合資源ごみ選別処理施設 | 1499 | 1277 | 資源ごみ 直接搬入ごみ | 選別 圧縮・梱包 | 10 | 2000 | 委託
12 | 千葉県 | 12830 | 東金市外三町清掃組合 | 東金市外三町清掃組合東金市外三町環境ｸﾘｰﾝｾﾝﾀｰ（廃棄物再生利用施設） | 2727 | 2450 | その他 | その他 | 26 | 1998 | 委託
12 | 千葉県 | 12831 | 山武郡環境衛生事業振興組合 | 山武郡環境衛生事業振興組合リサイクルプラザ | 3114 | 1833 | 不燃ごみ 資源ごみ その他 直接搬入ごみ 粗大ごみ | 選別 圧縮・梱包 その他 | 22 | 1996 | 委託
12 | 千葉県 | 12833 | 沼南・白井・鎌ヶ谷環境衛生組合 | 廃棄物減容資源化施設 | 6296 | 3993 | 資源ごみ その他 | 選別 圧縮・梱包 | 30 | 1991 | 一部委託 | 移管
12 | 千葉県 | 12837 | 小見川町外二ケ町清掃組合 | 小見川町外二ケ町清掃組合不燃物処理・資源化施設 | 3560 | 2426 | 不燃ごみ 資源ごみ 直接搬入ごみ | 選別 | 15 | 1995 | 直営

## 保管施設
都道府県コード | 都道府県名 | 地方公共団体コード | 地方公共団体名 | 施設名 | 年間保管量(t/年度) | 保管対象物 | 保管分類数 | 屋内面積(m2) | 屋外面積(m2) | 使用開始年度 | 運転管理 | 施設の改廃等
12 | 千葉県 | 12223 | 鴨川市 | 鴨川市清掃センター | 134 | ﾍﾟｯﾄﾎﾞﾄﾙ | 1 | 100 | 0 | 1999 | 直営
12 | 千葉県 | 12443 | 御宿町 | 御宿町資源ごみ保管施設 | 362 | 紙 金属 ガラス ﾍﾟｯﾄﾎﾞﾄﾙ ﾌﾟﾗｽﾁｯｸ その他 | 12 | 40 | 370 | 2000 | 直営 | 新設

## 最終処分場
都道府県コード | 都道府県名 | 地方公共団体コード | 地方公共団体名 | 施設名 | 埋立容量(m3/年度) | 残余容量(m3) | 埋立場所 | 処理対象廃棄物 | 埋立開始年度 | 埋立地面積(m2) | 全体容積(m3) | 埋立終了年度 | 浸出水処理施設 | しゃ水工 | 運転管理 | 処分場の現状 | 施設の改廃等
12 | 千葉県 | 12100 | 千葉市 | 東部最終処分場 | 27491 | 0 | 山間 | 可燃ごみ 不燃ごみ 直接搬入ごみ 破砕ごみ・中間処理残査 焼却残渣 | 1993 | 33800 | 286400 | 2000 | 無し | 有り | 委託 | 埋立中
12 | 千葉県 | 12100 | 千葉市 | 蘇我地区廃棄物埋立処分場 | 0 | 0 | 海面 | 不燃ごみ 直接搬入ごみ 粗大ごみ 焼却残渣 | 1982 | 148000 | 800000 | 1994 | 有り | 有り | 委託 | 埋立終了
12 | 千葉県 | 12100 | 千葉市 | 千葉市下田最終処分場 | 0 | 0 | 山間 | 可燃ごみ 不燃ごみ 直接搬入ごみ 粗大ごみ 破砕ごみ・中間処理残査 焼却残渣 | 1971 | 129984 | 1019648 | 1991 | 有り | 有り | 一部委託 | 埋立中
12 | 千葉県 | 12100 | 千葉市 | 千葉市中田最終処分場 | 0 | 0 | 山間 | 不燃ごみ 直接搬入ごみ 粗大ごみ | 1978 | 71800 | 447800 | 1994 | 有り | 有り | 一部委託 | 埋立終了
12 | 千葉県 | 12100 | 千葉市 | 新内陸最終処分場 | 26972 | 912028 | 山間 | 不燃ごみ 直接搬入ごみ 破砕ごみ・中間処理残査 焼却残渣 | 2000 | 82800 | 939000 | 2007 | 有り | 有り | 委託 | 埋立中
12 | 千葉県 | 12202 | 銚子市 | 銚子市廃棄物埋没処分場 | 0 | 0 | 山間 | 可燃ごみ 不燃ごみ 直接搬入ごみ | 1975 | 20600 | 286600 | 1998 | 無し | 無し | 直営 | 埋立終了
12 | 千葉県 | 12202 | 銚子市 | 銚子市一般廃棄物最終処分場 | 9340 | 61013 | 山間 | 不燃ごみ その他 直接搬入ごみ 破砕ごみ・中間処理残査 焼却残渣 | 1988 | 33000 | 266000 | 2002 | 有り | 有り | 直営 | 埋立中
12 | 千葉県 | 12205 | 館山市 | 館山市一般廃棄物最終処分場 | 5010 | 47922 | 山間 | 破砕ごみ・中間処理残査 焼却残渣 | 1985 | 10300 | 119200 | 2005 | 有り | 有り | 直営 | 埋立中
12 | 千葉県 | 12207 | 松戸市 | 松戸市日暮最終処分場 | 0 | 33015 | 山間 | 不燃ごみ 直接搬入ごみ 破砕ごみ・中間処理残査 焼却残渣 | 1985 | 8449 | 35727 | 1992 | 有り | 有り | 直営 | 埋立中
12 | 千葉県 | 12207 | 松戸市 | 松戸市印旛最終処分場 | 0 | 0 | 山間 | 焼却残渣 | 1981 | 6000 | 47000 | 1986 | 有り | 有り | 委託 | 埋立中
12 | 千葉県 | 12208 | 野田市 | 野田市一般廃棄物最終処分場 | 0 | 0 | 平地 | 可燃ごみ 不燃ごみ 粗大ごみ | 1987 | 72000 | 144000 | 1988 | 有り | 有り | 直営 | 埋立中
12 | 千葉県 | 12209 | 佐原市 | 佐原市ごみ埋立場 | 0 | 2853 | 山間 | 不燃ごみ | 1970 | 11257 | 157295 | 1997 | 無し | 無し | 直営 | 埋立中
12 | 千葉県 | 12211 | 成田市 | 成田市成田クリーンパーク | 9121 | 74269 | 平地 | 破砕ごみ・中間処理残査 焼却残渣 | 1989 | 22800 | 176000 | 2002 | 有り | 有り | 委託 | 埋立中
12 | 千葉県 | 12212 | 佐倉市 | 佐倉市一般廃棄物最終処分場 | 0 | 0 | 山間 | 不燃ごみ 粗大ごみ | 1979 | 14736 | 148860 | 2000 | 有り | 有り | 一部委託 | 埋立終了
12 | 千葉県 | 12217 | 柏市 | 柏市布施最終処分場 | 0 | 0 | 平地 | 直接搬入ごみ 破砕ごみ・中間処理残査 焼却残渣 | 1978 | 61473 | 255000 | 2001 | 有り | 有り | 直営 | 埋立中
12 | 千葉県 | 12217 | 柏市 | 柏市最終処分場 | 5448 | 101253 | 平地 | 焼却残渣 | 1992 | 18300 | 165680 | 2001 | 有り | 有り | 直営 | 埋立中
12 | 千葉県 | 12219 | 市原市 | 市原市平蔵一般廃棄物最終処分場Ｂ２地区 | 15329 | 229721 | 山間 | 不燃ごみ 破砕ごみ・中間処理残査 焼却残渣 | 1995 | 31500 | 336000 | 2002 | 有り | 有り | 一部委託 | 埋立中
12 | 千葉県 | 12219 | 市原市 | 市原市平蔵一般廃棄物最終処分場Ａ地区 | 0 | 0 | 山間 | 不燃ごみ 粗大ごみ 破砕ごみ・中間処理残査 焼却残渣 | 1980 | 18075 | 112000 | 1986 | 有り | 有り | 一部委託 | 埋立終了
12 | 千葉県 | 12219 | 市原市 | 市原市平蔵一般廃棄物最終処分場Ｂ１地区 | 0 | 0 | 山間 | 不燃ごみ 破砕ごみ・中間処理残査 焼却残渣 | 1986 | 32800 | 237000 | 1995 | 有り | 有り | 一部委託 | 埋立終了
12 | 千葉県 | 12221 | 八千代市 | 一般廃棄物最終処分場 | 6755 | 49077 | 平地 | 不燃ごみ 直接搬入ごみ 焼却残渣 | 1994 | 12700 | 111500 | 2001 | 有り | 有り | 一部委託 | 埋立中
12 | 千葉県 | 12221 | 八千代市 | 一般廃棄物最終処分場 | 0 | 0 | 山間 | 不燃ごみ 焼却残渣 | 1982 | 18000 | 132500 | 1997 | 有り | 有り | 直営 | 埋立終了
12 | 千葉県 | 12221 | 八千代市 | 一般廃棄物最終処分場 | 0 | 0 | 山間 | 不燃ごみ 焼却残渣 | 1989 | 19900 | 157000 | 1997 | 有り | 有り | 直営 | 埋立終了
12 | 千葉県 | 12223 | 鴨川市 | 鴨川市清掃センター埋立地 | 0 | 0 | 山間 | 焼却残渣 | 1974 | 1000 | 10000 | 1998 | 無し | 無し | 直営 | 埋立終了
12 | 千葉県 | 12224 | 鎌ヶ谷市 | 鎌ヶ谷市一般廃棄物最終処分場 | 0 | 8513 | 平地 | 不燃ごみ その他 粗大ごみ 破砕ごみ・中間処理残査 | 1979 | 5580 | 58400 | 1991 | 無し | 有り | 一部委託 | 埋立中
12 | 千葉県 | 12225 | 君津市 | 君津市清掃工場最終処分場 | 0 | 0 | 山間 | 不燃ごみ 粗大ごみ 破砕ごみ・中間処理残査 | 1969 | 12995 | 129950 | 1993 | 無し | 無し | 直営 | 埋立中
12 | 千葉県 | 12226 | 富津市 | 富津市一般廃棄物最終処分場 | 2716 | 9976 | 海面 | 破砕ごみ・中間処理残査 焼却残渣 | 1984 | 45780 | 60000 | 1999 | 有り | 有り | 委託 | 埋立中
12 | 千葉県 | 12229 | 袖ヶ浦市 | 袖ヶ浦市久保田一般廃棄物最終処分場 | 0 | 2481 | 山間 | 不燃ごみ | 1971 | 8052 | 61276 | 1991 | 有り | 無し | 委託 | 埋立中
12 | 千葉県 | 12229 | 袖ケ浦市 | 袖ケ浦市袖ケ浦クリーンセンター一般廃棄物最終処分場 | 672 | 5918 | 平地 | 焼却残渣 | 1989 | 6010 | 22500 | 1998 | 有り | 有り | 委託 | 埋立中
12 | 千葉県 | 12230 | 八街市 | 八街市一般廃棄物最終処分場 | 0 | 133068 | 山間 | 可燃ごみ 不燃ごみ 資源 直接搬入ごみ 粗大ごみ 焼却残渣 | 1981 | 18811 | 200768 | 2022 | 有り | 有り | 直営 | 埋立中
12 | 千葉県 | 12230 | 八街市 | 八街市一般廃棄物最終処分場 | 13519 | 118126 | 山間 | 不燃ごみ 直接搬入ごみ 粗大ごみ 焼却残渣 | 1986 | 23409 | 205032 | 2022 | 有り | 有り | 委託 | 埋立中
12 | 千葉県 | 12303 | 関宿町 | 関宿町一般廃棄物最終処分場 | 0 | 0 | 平地 | 可燃ごみ 資源 粗大ごみ | 1980 | 10000 | 27806 | 1997 | 有り | 有り | 委託 | 埋立終了
12 | 千葉県 | 12303 | 関宿町 | 関宿町一般廃棄物最終処分場 | 0 | 0 | 平地 | 可燃ごみ 資源 粗大ごみ | 1988 | 8900 | 26400 | 1997 | 有り | 有り | 委託 | 埋立終了
12 | 千葉県 | 12305 | 沼南町 | 沼南町一般廃棄物最終処分場 | 8402 | 39936 | 山間 | 不燃ごみ 直接搬入ごみ | 1985 | 20300 | 142452 | 1997 | 有り | 有り | 直営 | 埋立中
12 | 千葉県 | 12324 | 富里町 | 富里町一般廃棄物最終処分場 | 0 | 0 | 平地 | 破砕ごみ・中間処理残査 焼却残渣 | 1986 | 4652 | 20754 | 1995 | 有り | 有り | 委託 | 埋立中 | 休止
12 | 千葉県 | 12324 | 富里町 | 富里町一般廃棄物最終処分場 | 0 | 0 | 平地 | 破砕ごみ・中間処理残査 焼却残渣 | 1980 | 2980 | 12000 | 1985 | 有り | 有り | 委託 | 埋立中 | 休止
12 | 千葉県 | 12441 | 大多喜町 | 大多喜町環境センター処分場 | 0 | 0 | 山間 | 不燃ごみ 焼却残渣 | 1985 | 900 | 3400 | 1994 | 無し | 無し | 直営 | 埋立終了
12 | 千葉県 | 12443 | 御宿町 | 御宿町塵芥処理場埋立地 | 0 | 10268 | 山間 | 不燃ごみ 焼却残渣 | 1970 | 3377 | 63855 | 2000 | 無し | 無し | 直営 | 埋立中 | 休止
12 | 千葉県 | 12444 | 大原町 | 大原町一般廃棄物最終処分場 | 1253 | 45974 | 山間 | 破砕ごみ・中間処理残査 焼却残渣 | 1983 | 10500 | 66831 | 2005 | 有り | 無し | 委託 | 埋立中
12 | 千葉県 | 12465 | 白浜町 | 白浜町じん芥埋立地 | 0 | 10110 | 山間 | 焼却残渣 | 1976 | 10522 | 47000 | 1994 | 無し | 無し | 直営 | 埋立中
12 | 千葉県 | 12466 | 千倉町 | 千倉町清掃センター埋立処分地 | 0 | 0 | 山間 | 不燃ごみ 直接搬入ごみ 焼却残渣 | 1964 | 4182 | 36000 | 1992 | 無し | 無し | 一部委託 | 埋立中 | 休止
12 | 千葉県 | 12466 | 千倉町 | 千倉町一般廃棄物最終処分場 | 688 | 28402 | 山間 | 破砕ごみ・中間処理残査 焼却残渣 | 1998 | 4350 | 30900 | 2012 | 有り | 有り | 直営 | 埋立中
12 | 千葉県 | 12472 | 天津小湊町 | 天津小湊町一般廃棄物最終処分場 | 1152 | 8139 | 平地 | 不燃ごみ その他 焼却残渣 | 1998 | 2200 | 10420 | 2111 | 有り | 有り | 直営 | 埋立中
12 | 千葉県 | 12472 | 天津小湊町 | 天津小湊町灰拾場 | 0 | 0 | 平地 | 不燃ごみ 焼却残渣 | 1978 | 992 | 6944 | 1998 | 無し | 無し | 直営 | 埋立終了
12 | 千葉県 | 12816 | 鋸南地区環境衛生組合 | 鋸南地区環境衛生組合宮本一般廃棄物最終処分場 | 1331 | 553 | 山間 | 破砕ごみ・中間処理残査 焼却残渣 | 1985 | 4720 | 20959 | 2001 | 有り | 有り | 直営 | 埋立終了
12 | 千葉県 | 12816 | 鋸南地区環境衛生組合 | 鋸南地区環境衛生組合青木山一般廃棄物最終処分場 | 1071 | 28929 | 山間 | 破砕ごみ・中間処理残査 焼却残渣 | 2000 | 4150 | 30000 | 2013 | 有り | 有り | 直営 | 埋立中 | 新設
12 | 千葉県 | 12828 | 佐倉市、酒々井町清掃組合 | 佐倉市、酒々井町清掃組合酒々井リサイクル文化センター第２期最終処分場 | 21342 | 133358 | 平地 | 不燃ごみ 直接搬入ごみ 破砕ごみ・中間処理残査 焼却残渣 | 1993 | 23250 | 251000 | 2001 | 有り | 有り | 直営 | 埋立中
12 | 千葉県 | 12828 | 佐倉市、酒々井町清掃組合 | 佐倉市、酒々井町清掃組合酒々井リサイクル文化センター最終処分場 | 0 | 0 | 平地 | 不燃ごみ 直接搬入ごみ 破砕ごみ・中間処理残査 焼却残渣 | 1987 | 18900 | 118000 | 1993 | 有り | 有り | 委託 | 埋立中
12 | 千葉県 | 12829 | 東総塵芥処理組合 | 東総塵芥処理組合東総グリーンパーク | 9751 | 119083 | 山間 | 破砕ごみ・中間処理残査 焼却残渣 | 1997 | 14900 | 153100 | 2010 | 有り | 有り | 直営 | 埋立中
12 | 千葉県 | 12829 | 東総塵芥処理組合 | 東総塵芥処理組合一般廃棄物最終処分場 | 0 | 0 | 山間 | 直接搬入ごみ 粗大ごみ 破砕ごみ・中間処理残査 焼却残渣 | 1981 | 15029 | 93654 | 1997 | 有り | 有り | 直営 | 埋立中
12 | 千葉県 | 12830 | 東金市外三町清掃組合 | 東金市外三町清掃組合一般廃棄物最終処分場 | 0 | 0 | 平地 | 焼却残渣 | 1984 | 5000 | 19973 | 1995 | 有り | 無し | 一部委託 | 埋立終了
12 | 千葉県 | 12831 | 山武郡環境衛生事業振興組合 | 山武郡環境衛生事業振興組合埋立処分場 | 0 | 0 | 山間 | 焼却残渣 | 1966 | 6692 | 30143 | 1997 | 無し | 無し | 直営 | 埋立終了
12 | 千葉県 | 12831 | 山武郡環境衛生事業振興組合 | 山武郡環境衛生事業振興組合一般廃棄物最終処分場 | 1246 | 37601 | 山間 | 不燃ごみ 焼却残渣 | 1997 | 10000 | 44000 | 2012 | 有り | 有り | 直営 | 埋立中
12 | 千葉県 | 12837 | 小見川町外二ケ町清掃組合 | 小見川町外二ケ町清掃組合最終処分場 | 4115 | 37374 | 山間 | 破砕ごみ・中間処理残査 焼却残渣 | 1977 | 17000 | 100000 | 2003 | 有り | 有り | 直営 | 埋立中
12 | 千葉県 | 12854 | 八日市場市ほか三町環境衛生組合 | 八日市場市ほか三町環境衛生組合一般廃棄物最終処分場 | 2045 | 48732 | 山間 | 不燃ごみ 直接搬入ごみ 焼却残渣 | 1981 | 14000 | 116388 | 2003 | 有り | 有り | 直営 | 埋立中
12 | 千葉県 | 12862 | 鴨川市・和田町環境衛生組合 | 鴨川市・和田町環境衛生組合一般廃棄物最終処分場 | 562 | 5912 | 山間 | 不燃ごみ 焼却残渣 | 1998 | 3010 | 8000 | 2012 | 有り | 有り | 直営 | 埋立中
12 | 千葉県 | 12863 | 長生郡市広域市町村圏組合 | 長生郡市広域市町村圏組合一般廃棄物佐貫最終処分場 | 10078 | 25922 | 山間 | 破砕ごみ・中間処理残査 焼却残渣 | 1989 | 18593 | 140862 | 2002 | 有り | 有り | 直営 | 埋立中
12 | 千葉県 | 12863 | 長生郡市広域市町村圏組合 | 長生郡市広域市町村圏組合一般廃棄物最終処分場 | 0 | 0 | 平地 | その他 焼却残渣 | 1982 | 6300 | 24500 | 1998 | 有り | 有り | 直営 | 埋立中 | 休止
12 | 千葉県 | 12867 | 香取広域市町村圏事務組合 | 香取広域市町村圏事務組合一般廃棄物最終処分場 | 5860 | 31295 | 山間 | 破砕ごみ・中間処理残査 焼却残渣 | 1989 | 14000 | 76000 | 1998 | 有り | 有り | 直営 | 埋立中
12 | 千葉県 | 12886 | 印西地区環境整備事業組合 | 印西地区一般廃棄物最終処分場 | 6853 | 388957 | 山間 | 破砕ごみ・中間処理残査 焼却残渣 | 1999 | 53900 | 402200 | 2013 | 有り | 有り | 一部委託 | 埋立中

## し尿処理施設
都道府県コード | 都道府県名 | 地方公共団体コード | 地方公共団体名 | 施設名 | 年間処理量 |  |  |  | 処理対象廃棄物 | 処理方式 |  |  | 処理能力(kL/日) | 使用開始年度 | 運転管理 | 施設の改廃等
[5 empty] | し尿 (kl/年度) | 浄化槽汚泥 (kl/年度) | 有機性廃棄物 (t/年度) | その他 (kl/年度) |  | 汚水処理 | 汚泥処理 | 資源化処理
12 | 千葉県 | 12100 | 千葉市 | 千葉市衛生センター | 23629 | 60605 | 0 | 0 | し尿 浄化槽汚泥 | 標脱 |  | その他 | 173 | 1995 | 一部委託
12 | 千葉県 | 12202 | 銚子市 | 銚子市衛生センター | 12622 | 14093 | 0 | 0 | し尿 浄化槽汚泥 | 標脱 | 焼却 | その他 | 90 | 1991 | 委託
12 | 千葉県 | 12203 | 市川市 | 市川市衛生処理場 | 10534 | 73254 | 0 | 0 | し尿 浄化槽汚泥 | 高負荷 膜分離 | 脱水 焼却 | その他 | 242 | 2000 | 直営
12 | 千葉県 | 12204 | 船橋市 | 船橋市西浦処理場 | 99 | 62896 | 0 | 0 | し尿 浄化槽汚泥 | 高負荷 膜分離 | 脱水 | その他 | 180 | 1999 | 委託
12 | 千葉県 | 12204 | 船橋市 | 船橋市西浦下水処理場 | 15039 | 38753 | 0 | 0 | し尿 浄化槽汚泥 | 嫌気 | 脱水 | 堆肥化 | 200 | 1970 | 直営
12 | 千葉県 | 12205 | 館山市 | 館山市衛生センター | 12877 | 12659 | 0 | 0 | し尿 浄化槽汚泥 | 高負荷 |  | その他 | 100 | 1982 | 直営
12 | 千葉県 | 12206 | 木更津市 | 木更津市新川園衛生処理場 | 7816 | 30292 | 0 | 0 | し尿 浄化槽汚泥 | 好気 | 脱水 | 堆肥化 | 80 | 1962 | 直営
12 | 千葉県 | 12207 | 松戸市 | 松戸市東部クリーンセンター | 10506 | 44950 | 0 | 0 | し尿 浄化槽汚泥 | 標脱 | 脱水 焼却 |  | 300 | 1981 | 委託
12 | 千葉県 | 12208 | 野田市 | 野田市第二清掃工場 | 5993 | 39636 | 0 | 0 | し尿 浄化槽汚泥 | 標脱 |  | その他 | 150 | 1988 | 一部委託
12 | 千葉県 | 12211 | 成田市 | 成田市成田浄化センター | 5725 | 18128 | 0 | 0 | し尿 浄化槽汚泥 | 標脱 | 焼却 | その他 | 80 | 1987 | 委託
12 | 千葉県 | 12216 | 習志野市 | 習志野市茜浜衛生処理場 | 3409 | 13632 | 0 | 0 | し尿 浄化槽汚泥 | 標脱 | 脱水 焼却 | その他 | 90 | 1988 | 直営
12 | 千葉県 | 12217 | 柏市 | 柏市山高野浄化センター | 7586 | 29120 | 0 | 0 | し尿 浄化槽汚泥 | 標脱 | 脱水 | 堆肥化 その他 | 280 | 1983 | 直営
12 | 千葉県 | 12218 | 勝浦市 | 勝浦市衛生処理場 | 3962 | 6536 | 0 | 0 | し尿 浄化槽汚泥 | 好気 高負荷 | 焼却 | 堆肥化 | 40 | 1982 | 直営
12 | 千葉県 | 12219 | 市原市 | 市原市臨海衛生工場 | 22891 | 0 | 0 | 0 | し尿 | 標脱 | 脱水 焼却 | その他 | 130 | 1988 | 直営
12 | 千葉県 | 12219 | 市原市 | 市原市臨海衛生工場 | 0 | 54290 | 0 | 0 | 浄化槽汚泥 | 一次処理 | 脱水 焼却 | その他 | 155 | 1988 | 直営
12 | 千葉県 | 12220 | 流山市 | 流山市清美園（し尿処理施設） | 1370 | 5827 | 0 | 0 | し尿 浄化槽汚泥 | その他 | 脱水 | 堆肥化 | 35 | 1965 | 直営
12 | 千葉県 | 12220 | 流山市 | 流山市清美園（し尿処理施設） | 3327 | 14150 | 0 | 0 | し尿 浄化槽汚泥 | その他 | 脱水 | 堆肥化 | 85 | 1974 | 直営
12 | 千葉県 | 12221 | 八千代市 | 八千代市衛生センター | 3530 | 6489 | 0 | 0 | し尿 浄化槽汚泥 | 標脱 | 焼却 | その他 | 40 | 1976 | 委託
12 | 千葉県 | 12222 | 我孫子市 | 我孫子市終末処理センター | 0 | 0 | 0 | 0 | し尿 浄化槽汚泥 | 嫌気 |  | その他 | 27 | 1964 | 直営 | 休止
12 | 千葉県 | 12222 | 我孫子市 | 我孫子市終末処理センター | 0 | 0 | 0 | 0 | し尿 浄化槽汚泥 | 嫌気 |  | その他 | 25 | 1969 | 直営 | 休止
12 | 千葉県 | 12222 | 我孫子市 | 我孫子市終末処理センター | 3631 | 15338 | 0 | 0 | し尿 浄化槽汚泥 | 好二段 | 焼却 | その他 | 160 | 1975 | 委託
12 | 千葉県 | 12225 | 君津市 | 君津市衛生センター | 3630 | 21596 | 0 | 0 | し尿 浄化槽汚泥 | 湿式酸化 | 脱水 乾燥 | その他 | 100 | 1973 | 委託
12 | 千葉県 | 12227 | 浦安市 | 浦安市クリーンセンター（し尿処理施設） | 1840 | 6379 | 0 | 0 | し尿 浄化槽汚泥 | 高負荷 | 脱水 | その他 | 35 | 1997 | 一部委託
12 | 千葉県 | 12229 | 袖ケ浦市 | 袖ケ浦市クリーンセンターし尿処理場 | 3588 | 10213 | 0 | 0 | し尿 浄化槽汚泥 | 高負荷 膜分離 | 脱水 焼却 | その他 | 50 | 1992 | 委託
12 | 千葉県 | 12816 | 鋸南地区環境衛生組合 | 鋸南地区環境衛生組合堤ヶ谷クリーンセンター | 9093 | 4691 | 0 | 0 | し尿 浄化槽汚泥 | 標脱 | 焼却 |  | 50 | 1987 | 直営
12 | 千葉県 | 12817 | 朝夷衛生組合 | 朝夷衛生センター | 7545 | 8600 | 0 | 0 | し尿 浄化槽汚泥 | 標脱 | 焼却 | その他 | 70 | 1984 | 直営
12 | 千葉県 | 12833 | 沼南・白井・鎌ｹ谷環境衛生組合 | 沼南・白井・鎌ｹ谷環境衛生組合アクアセンターあじさい | 12796 | 24326 | 0 | 0 | し尿 浄化槽汚泥 | 高負荷 | 焼却 |  | 138 | 1998 | 一部委託
12 | 千葉県 | 12834 | 印旛衛生施設管理組合 | 印旛衛生施設管理組合し尿処理施設 | 27509 | 0 | 0 | 0 | し尿 | 嫌気 下水投入 | 脱水 乾燥 | 堆肥化 | 145 | 1965 | 一部委託
12 | 千葉県 | 12834 | 印旛衛生施設管理組合 | 印旛衛生施設管理組合し尿処理施設 | 0 | 26679 | 0 | 0 | 浄化槽汚泥 | 下水投入 浄化槽専用 | 脱水 乾燥 | 堆肥化 | 100 | 1985 | 一部委託
12 | 千葉県 | 12835 | 印西地区衛生組合 | 印西地区衛生組合衛生センター | 2982 | 6157 | 0 | 0 | し尿 浄化槽汚泥 | 高負荷 膜分離 焼却 | 焼却 | その他 | 32 | 1992 | 直営
12 | 千葉県 | 12836 | 北総西部衛生組合 | 北総西部衛生組合し尿処理場 | 11363 | 19566 | 0 | 0 | し尿 浄化槽汚泥 | 高負荷 | 脱水 乾燥 焼却 | その他 | 100 | 1992 | 直営
12 | 千葉県 | 12837 | 小見川町外二ケ町清掃組合 | 小見川町外二ケ町清掃組合し尿処理場 | 8556 | 12259 | 0 | 0 | し尿 浄化槽汚泥 | 嫌気 膜分離 焼却 | 脱水 | その他 | 65 | 1971 | 直営
12 | 千葉県 | 12838 | 東総衛生組合 | 東総衛生組合旭クリーンパーク | 8173 | 8207 | 0 | 0 | し尿 浄化槽汚泥 | 標脱 | 脱水 乾燥 焼却 | その他 | 110 | 1986 | 直営
12 | 千葉県 | 12838 | 東総衛生組合 | 東総衛生組合光クリーンパーク | 6459 | 16842 | 0 | 0 | し尿 浄化槽汚泥 | 膜分離 | 脱水 焼却 | その他 | 95 | 1996 | 一部委託
12 | 千葉県 | 12841 | 夷隅郡環境衛生組合 | 夷隅郡環境衛生組合いすみ衛生センター | 10729 | 19486 | 0 | 0 | し尿 浄化槽汚泥 | 高負荷 膜分離 | 脱水 乾燥 | 堆肥化 | 115 | 1994 | 直営
12 | 千葉県 | 12842 | 長狭地区衛生組合 | 長狭地区衛生組合クリーンセンター | 8371 | 4835 | 0 | 0 | し尿 浄化槽汚泥 | 高負荷 膜分離 | 脱水 焼却 | 堆肥化 | 66 | 1994 | 直営
12 | 千葉県 | 12863 | 長生郡市広域市町村圏組合 | 長生郡市広域市町村圏組合・環境衛生センター･し尿処理場 | 13727 | 24057 | 0 | 0 | し尿 浄化槽汚泥 | 高負荷 | 脱水 | その他 | 122 | 1982 | 直営
12 | 千葉県 | 12866 | 山武郡市広域行政組合 | 環境アクアプラント | 21165 | 32061 | 0 | 0 | し尿 浄化槽汚泥 | 高負荷 | 脱水 焼却 | 堆肥化 | 245 | 1999 | 直営

## コミュニティプラント
都道府県コード | 都道府県名 | 地方公共団体コード | 地方公共団体名 | 施設名 | 汚水処理量 (m3/年度) | 処理方法 | 計画最大汚水量(m3/日) | 使用開始年度 | 運転管理 | 料金徴収 | 施設の改廃等
12 | 千葉県 | 12202 | 銚子市 | 銚子市豊里住宅団地下水道終末処理場 | 161709 | 標準活性汚泥 | 2820 | 1985 | 委託 | 有り
12 | 千葉県 | 12206 | 木更津市 | 木更津市東清団地汚水処理場 | 144412 | 長時間ばっ気 | 400 | 1971 | 委託 | 有り
12 | 千葉県 | 12206 | 木更津市 | 木更津市大久保団地汚水処理場 | 754936 | 標準活性汚泥 | 5115 | 1975 | 委託 | 有り
12 | 千葉県 | 12222 | 我孫子市 | 我孫子市上新木処理場 | 56210 | 長時間ばっ気 | 1140 | 1975 | 委託 | 有り
12 | 千葉県 | 12222 | 我孫子市 | 我孫子市久寺家処理場 | 144905 | 長時間ばっ気 | 7500 | 1972 | 委託 | 有り
12 | 千葉県 | 12222 | 我孫子市 | 我孫子市吾妻処理場 | 40150 | 長時間ばっ気 | 375 | 1970 | 委託 | 有り
12 | 千葉県 | 12222 | 我孫子市 | 我孫子市根古屋処理場 | 74825 | 長時間ばっ気 | 1190 | 1976 | 委託 | 有り
12 | 千葉県 | 12402 | 大網白里町 | 弥幾野クリーンプラント | 100583 | 回分式活性汚泥 | 1440 | 2000 | 委託 | 有り | 新設
12 | 千葉県 | 12424 | 白子町 | 白子町第一クリーンセンター | 134005 | 長時間ばっ気 | 1200 | 1992 | 一部委託 | 有り
12 | 千葉県 | 12424 | 白子町 | 白子町第二クリーンセンター | 162837 | 長時間ばっ気 | 1550 | 1995 | 一部委託 | 有り
12 | 千葉県 | 12424 | 白子町 | 白子町第三クリーンセンター | 87148 | 長時間ばっ気 | 870 | 1998 | 一部委託 | 有り
12 | 千葉県 | 12441 | 大多喜町 | 船子城見ヶ丘団地汚水処分場 | 12035 | 長時間ばっ気 | 82 | 1996 | 委託 | 有り