## 焼却施設
都道府県コード | 都道府県名 | 地方公共団体コード | 地方公共団体名 | 施設名称 | 年間処理量(t/年度) | 資源化量 (t/年度) | 焼却対象廃棄物 | 施設の種類 | 処理方式 | 炉型式 | 処理能力(t/日) | 炉数 | 使用開始年度 | 余熱利用の状況 | 発電能力(kW) | 発電効率 （％） | 総発電量 （MWh) | 灰処理設備の有無（焼却灰） | 灰処理設備の有無（飛灰） | 運転管理の体制 | 施設の改廃等
14 | 神奈川県 | 14100 | 横浜市 | 横浜市港南工場 | 208173 | 0 | 混合ごみ 直搬搬入ごみ 粗大ごみ 処理残渣 | 焼却 | ストーカ式(可動) | 全連続運転 | 900 | 3 | 1974 | 場内温水 場内蒸気 場外蒸気 場内発電 場外発電 | 2800 | 2.64 | 19764 | 無し | ｾﾒﾝﾄ固化 薬剤処理 | 直営
14 | 神奈川県 | 14100 | 横浜市 | 横浜市金沢工場 | 0 | 0 | 混合ごみ 直搬搬入ごみ 粗大ごみ | 焼却 | ストーカ式(可動) | 全連続運転 | 1200 | 3 | 2001 | 場内温水 場内蒸気 場内発電 場外発電 | 35000 | 20.06 |  | 溶融処理 | ｾﾒﾝﾄ固化 薬剤処理 | 一部委託
14 | 神奈川県 | 14100 | 横浜市 | 横浜市鶴見工場 | 331989 | 898 | 混合ごみ 直搬搬入ごみ 粗大ごみ 処理残渣 | 焼却 | ストーカ式(可動) | 全連続運転 | 1200 | 3 | 1995 | 場内温水 場内蒸気 場外蒸気 場内発電 場外発電 | 22000 | 12.61 | 130432 | 無し | ｾﾒﾝﾄ固化 薬剤処理 | 直営
14 | 神奈川県 | 14100 | 横浜市 | 横浜市都筑工場 | 284906 | 0 | 混合ごみ 直搬搬入ごみ 粗大ごみ 処理残渣 | 焼却 | ストーカ式(可動) | 全連続運転 | 1200 | 3 | 1984 | 場内温水 場内蒸気 場外蒸気 場内発電 場外発電 | 12000 | 8.26 | 90721 | 無し | 無し | 直営
14 | 神奈川県 | 14100 | 横浜市 | 横浜市栄工場 | 273887 | 0 | 混合ごみ 直搬搬入ごみ 粗大ごみ 処理残渣 | 焼却 | ストーカ式(可動) | 全連続運転 | 1500 | 3 | 1976 | 場内温水 場内蒸気 場外蒸気 場内発電 場外発電 | 5100 | 2.73 | 38731 | 無し | 無し | 直営 | 休止
14 | 神奈川県 | 14100 | 横浜市 | 横浜市旭工場 | 153623 | 0 | 混合ごみ 直搬搬入ごみ 粗大ごみ 処理残渣 | 焼却 | ストーカ式(可動) | 全連続運転 | 540 | 3 | 1973 | 場内温水 場内蒸気 場外蒸気 場内発電 場外発電 | 9000 | 12.74 | 55274 | 無し | ｾﾒﾝﾄ固化 薬剤処理 | 直営
14 | 神奈川県 | 14100 | 横浜市 | 横浜市保土ヶ谷工場 | 194602 | 0 | 混合ごみ 直搬搬入ごみ 粗大ごみ 処理残渣 | 焼却 | ストーカ式(可動) | 全連続運転 | 1200 | 3 | 1980 | 場内温水 場内蒸気 場外蒸気 場内発電 場外発電 | 4200 | 2.89 | 22966 | 無し | ｾﾒﾝﾄ固化 薬剤処理 | 直営
14 | 神奈川県 | 14130 | 川崎市 | 川崎市橘処理センター | 76882 | 0 | 混合ごみ 処理残渣 | 焼却 | ストーカ式(可動) | 全連続運転 | 600 | 3 | 1974 | 場内温水 場内蒸気 場外温水 場外蒸気 場内発電 場外発電 | 2000 | 4.3 | 12082 | 無し | 薬剤処理 | 直営
14 | 神奈川県 | 14130 | 川崎市 | 川崎市堤根処理センター | 96386 | 0 | 混合ごみ 直搬搬入ごみ 処理残渣 | 焼却 | ストーカ式(可動) | 全連続運転 | 600 | 2 | 1979 | 場内温水 場内蒸気 場外蒸気 場内発電 | 2000 | 4.3 | 10622 | 無し | 薬剤処理 | 直営
14 | 神奈川県 | 14130 | 川崎市 | 川崎市王禅寺処理センター | 84012 | 0 | 混合ごみ 処理残渣 | 焼却 | ストーカ式(可動) | 全連続運転 | 450 | 3 | 1986 | 場内温水 場内蒸気 場外蒸気 |  |  |  | 無し | 薬剤処理 | 直営
14 | 神奈川県 | 14130 | 川崎市 | 川崎市浮島処理センター | 224093 | 0 | 混合ごみ 直搬搬入ごみ 処理残渣 | 焼却 | ストーカ式(可動) | 全連続運転 | 900 | 3 | 1995 | 場内温水 場内蒸気 場内発電 場外発電 | 12500 | 13.65 | 67219 | 無し | 薬剤処理 | 直営
14 | 神奈川県 | 14201 | 横須賀市 | 横須賀市南処理工場 | 145097 | 0 | 可燃ごみ 不燃ごみ 直搬搬入ごみ 粗大ごみ | 焼却 | ストーカ式(可動) | 全連続運転 | 600 | 3 | 1983 | 場内温水 場内蒸気 場外蒸気 場内発電 場外発電 | 2800 | 5.7 | 20415 | 無し | 薬剤処理 | 直営
14 | 神奈川県 | 14203 | 平塚市 | 平塚市環境事業センター | 88518 | 162 | 可燃ごみ 不燃ごみ 直搬搬入ごみ 粗大ごみ 処理残渣 | 焼却 | 流動床式 | 全連続運転 | 294 | 3 | 1988 | 場内温水 場外温水 |  |  |  | 無し | ｾﾒﾝﾄ固化 | 直営
14 | 神奈川県 | 14204 | 鎌倉市 | 鎌倉市名越クリーンセンター | 27375 | 3141 | 可燃ごみ 不燃ごみ 直搬搬入ごみ 粗大ごみ 処理残渣 | 焼却 | ストーカ式(可動) | 全連続運転 | 150 | 2 | 1982 | 場内温水 |  |  |  | 無し | 無し | 直営
14 | 神奈川県 | 14204 | 鎌倉市 | 鎌倉市今泉クリーンセンター | 22065 | 3018 | 可燃ごみ 不燃ごみ 直搬搬入ごみ 粗大ごみ 処理残渣 | 焼却 | ストーカ式(可動) | 全連続運転 | 150 | 2 | 1973 | 無し |  |  |  | 無し | 無し | 直営
14 | 神奈川県 | 14205 | 藤沢市 | 藤沢市北部環境事業所 | 40884 | 0 | 可燃ごみ 直搬搬入ごみ 処理残渣 | 焼却 | ストーカ式(可動) | 全連続運転 | 300 | 2 | 1972 | 場内温水 その他 |  |  |  | 無し | 無し | 直営
14 | 神奈川県 | 14205 | 藤沢市 | 藤沢市石名坂環境事業所 | 77965 | 2551 | 可燃ごみ 直搬搬入ごみ 粗大ごみ 処理残渣 | 焼却 | 流動床式 | 全連続運転 | 390 | 3 | 1984 | 場内温水 場外温水 場内発電 | 2100 | 4.8 | 13681.7 | 無し | ｾﾒﾝﾄ固化 | 直営
14 | 神奈川県 | 14206 | 小田原市 | 小田原市清掃工場 | 42775 | 268 | 可燃ごみ 直搬搬入ごみ | 焼却 | ストーカ式(可動) | 全連続運転 | 150 | 2 | 1979 | 場内温水 場外温水 |  |  |  | ｾﾒﾝﾄ固化 | ｾﾒﾝﾄ固化 | 直営
14 | 神奈川県 | 14206 | 小田原市 | 小田原市清掃工場 | 19398 | 121 | 可燃ごみ 直搬搬入ごみ | 焼却 | ストーカ式(可動) | 全連続運転 | 180 | 2 | 1979 | 場内温水 場外温水 |  |  |  | ｾﾒﾝﾄ固化 | ｾﾒﾝﾄ固化 | 直営
14 | 神奈川県 | 14207 | 茅ケ崎市 | 茅ケ崎市ごみ焼却処理施設 | 77167 | 360 | 可燃ごみ 不燃ごみ 直搬搬入ごみ 粗大ごみ 処理残渣 | 焼却 | ストーカ式(可動) | 全連続運転 | 360 | 3 | 1995 | 場内温水 場内蒸気 場外温水 場内発電 場外発電 | 1800 | 6.65 | 13071 | 無し | ｾﾒﾝﾄ固化 薬剤処理 | 委託
14 | 神奈川県 | 14208 | 逗子市 | 逗子市清掃センターじん芥処理場 | 22283 | 18 | 可燃ごみ 直搬搬入ごみ 処理残渣 | 焼却 | ストーカ式(可動) | 全連続運転 | 140 | 2 | 1981 | 場内温水 その他 |  |  |  | 無し | 薬剤処理 | 直営
14 | 神奈川県 | 14209 | 相模原市 | 相模原市南清掃工場 | 110320 | 0 | 可燃ごみ 直搬搬入ごみ 処理残渣 | 焼却 | ストーカ式(可動) | 全連続運転 | 600 | 3 | 1980 | 場内温水 場内蒸気 場外蒸気 場内発電 場外発電 | 1500 | 3.7 | 10662 | 無し | 薬剤処理 | 一部委託
14 | 神奈川県 | 14209 | 相模原市 | 相模原市北清掃工場 | 113236 | 0 | 可燃ごみ 直搬搬入ごみ 処理残渣 | 焼却 | ストーカ式(可動) | 全連続運転 | 450 | 3 | 1991 | 場内温水 場内蒸気 場外温水 場外蒸気 場内発電 場外発電 | 2500 | 5.7 | 21295.5 | 無し | ｾﾒﾝﾄ固化 薬剤処理 | 一部委託
14 | 神奈川県 | 14212 | 厚木市 | 厚木市環境センター | 86259 | 0 | 可燃ごみ 不燃ごみ 直搬搬入ごみ 粗大ごみ | 焼却 | 流動床式 | 全連続運転 | 327 | 3 | 1987 | 場内温水 場外温水 場内発電 その他 | 1200 | 11 | 9868 | ｾﾒﾝﾄ固化 | ｾﾒﾝﾄ固化 | 一部委託
14 | 神奈川県 | 14213 | 大和市 | 大和市環境管理センター | 83027 | 0 | 可燃ごみ 直搬搬入ごみ 処理残渣 | 焼却 | ストーカ式(可動) | 全連続運転 | 450 | 3 | 1994 | 場内温水 場外蒸気 場内発電 場外発電 | 3100 | 9 | 21632 | 薬剤処理 | ｾﾒﾝﾄ固化 薬剤処理 | 直営
14 | 神奈川県 | 14217 | 南足柄市 | 南足柄市清掃工場 | 12367 | 0 | 可燃ごみ 直搬搬入ごみ 処理残渣 | 焼却 | ストーカ式(可動) | 准連続運転 | 80 | 2 | 1982 | 場内温水 場外温水 |  |  |  | 無し | 無し | 直営
14 | 神奈川県 | 14301 | 葉山町 | 葉山町クリーンセンター | 8532 | 0 | 可燃ごみ 不燃ごみ 直搬搬入ごみ | 焼却 | ストーカ式(可動) | バッチ運転 | 40 | 4 | 1977 | 場内温水 |  |  |  | 無し | 無し | 直営
14 | 神奈川県 | 14321 | 寒川町 | 寒川町クリーンセンター | 11862 | 0 | 可燃ごみ 直搬搬入ごみ 粗大ごみ | 焼却 | 流動床式 | 准連続運転 | 60 | 2 | 1984 | 場内温水 |  |  |  | 薬剤処理 | 薬剤処理 | 委託
14 | 神奈川県 | 14341 | 大磯町 | 大磯町美化センターごみ処理施設 | 7973 | 6 | 可燃ごみ 直搬搬入ごみ 粗大ごみ 処理残渣 | 焼却 | 流動床式 | 全連続運転 | 90 | 2 | 1990 | 場内温水 |  |  |  | 無し | 薬剤処理 | 一部委託
14 | 神奈川県 | 14342 | 二宮町 | 二宮町環境衛生センター | 5567 | 3 | 可燃ごみ 粗大ごみ | 焼却 | 固定床式 | バッチ運転 | 12 | 1 | 1997 | 無し |  |  |  | 無し | 薬剤処理 | 直営
14 | 神奈川県 | 14342 | 二宮町 | 二宮町環境衛生センター | 2018 | 1 | 可燃ごみ 直搬搬入ごみ 粗大ごみ | 焼却 | 固定床式 | バッチ運転 | 36 | 3 | 1981 | 無し |  |  |  | 無し | 薬剤処理 | 直営
14 | 神奈川県 | 14382 | 箱根町 | 箱根町美化センター清掃第１プラントごみ処理施設 | 19865 | 0 | 可燃ごみ 直搬搬入ごみ 粗大ごみ 処理残渣 | 焼却 | 流動床式 | 准連続運転 | 135 | 2 | 1993 | 場内温水 場外温水 |  |  |  | 無し | ｾﾒﾝﾄ固化 | 直営
14 | 神奈川県 | 14401 | 愛川町 | 愛川町美化プラント | 13324 | 0 | 可燃ごみ 不燃ごみ 直搬搬入ごみ 処理残渣 | 焼却 | 流動床式 | 准連続運転 | 56 | 2 | 1990 | 場内温水 |  |  |  | ｾﾒﾝﾄ固化 | ｾﾒﾝﾄ固化 | 委託
14 | 神奈川県 | 14402 | 清川村 | 清川クリーンセンター | 0 | 0 | 可燃ごみ | 焼却 | 固定床式 | バッチ運転 | 10 | 2 | 1986 | 無し |  |  |  | 無し | 無し | 直営 | 休止
14 | 神奈川県 | 14815 | 秦野市伊勢原市環境衛生組合 | 秦野市伊勢原市環境衛生組合伊勢原清掃工場 | 15427 | 0 | 可燃ごみ 直搬搬入ごみ 粗大ごみ | 焼却 | ストーカ式(可動) | 全連続運転 | 90 | 1 | 1985 | 場内温水 その他 |  |  |  | 無し | 薬剤処理 | 委託
14 | 神奈川県 | 14815 | 秦野市伊勢原市環境衛生組合 | 秦野市伊勢原市環境衛生組合伊勢原清掃工場 | 47158 | 0 | 可燃ごみ 直搬搬入ごみ 粗大ごみ | 焼却 | ストーカ式(可動) | 全連続運転 | 180 | 2 | 1976 | 場内温水 |  |  |  | 無し | 無し | 直営
14 | 神奈川県 | 14818 | 高座清掃施設組合 | 高座清掃施設組合ごみ処理施設 | 54680 | 184 | 可燃ごみ 直搬搬入ごみ 粗大ごみ | 焼却 | 流動床式 | 全連続運転 | 200 | 1 | 1991 | 場内温水 場外温水 場外蒸気 場内発電 | 800 | 6.88 | 3819 | 無し | ｾﾒﾝﾄ固化 | 直営
14 | 神奈川県 | 14818 | 高座清掃施設組合 | 高座清掃施設組合ごみ処理施設 | 34384 | 116 | 可燃ごみ 直搬搬入ごみ 粗大ごみ | 焼却 | 流動床式 | 全連続運転 | 150 | 1 | 1984 | 場内温水 場外温水 場外蒸気 場内発電 | 800 | 4.59 | 4545 | 無し | ｾﾒﾝﾄ固化 | 直営
14 | 神奈川県 | 14824 | 津久井郡広域行政組合 | 津久井郡広域行政組合高効率廃棄物発電実証試験パイロットプラント | 19051 | 0 | 可燃ごみ 直搬搬入ごみ 粗大ごみ 処理残渣 | 焼却 | ストーカ式(可動) | 全連続運転 | 50 | 1 | 1997 | 場内蒸気 場内発電 場外発電 | 800 | 10.05 | 4678 | 無し | ｾﾒﾝﾄ固化 薬剤処理 | 一部委託
14 | 神奈川県 | 14824 | 津久井郡広域行政組合 | 津久井郡広域行政組合衛生センターごみ焼却施設 | 0 | 0 | 可燃ごみ 直搬搬入ごみ 粗大ごみ 処理残渣 | 焼却 | ストーカ式(可動) | バッチ運転 | 50 | 1 | 1976 | 場内温水 |  |  |  | 無し | 無し | 直営 | 休止
14 | 神奈川県 | 14827 | 湯河原町真鶴町衛生組合 | 湯河原町真鶴町衛生組合湯河原美化センター | 17547 | 0 | 可燃ごみ 直搬搬入ごみ 粗大ごみ | 焼却 | ストーカ式(可動) | 准連続運転 | 70 | 2 | 1997 | 場内温水 |  |  |  | 無し | 薬剤処理 | 委託
14 | 神奈川県 | 14829 | 足柄東部清掃組合 | 足柄東部清掃組合大井美化センター | 10629 | 0 | 可燃ごみ 資源ごみ 直搬搬入ごみ 粗大ごみ 処理残渣 | 焼却 | 流動床式 | 准連続運転 | 50 | 1 | 1984 | 場内温水 |  |  |  | 薬剤処理 | 薬剤処理 | 直営
14 | 神奈川県 | 14837 | 足柄西部清掃組合 | 足柄西部清掃組合足柄西部環境センター | 7021 | 17 | 可燃ごみ 直搬搬入ごみ 処理残渣 | 焼却 | 流動床式 | 准連続運転 | 50 | 2 | 1994 | 場内温水 |  |  |  | 無し | 薬剤処理 その他 | 委託

## 高速堆肥化施設
都道府県コード | 都道府県名 | 地方公共団体コード | 地方公共団体名 | 施設名 | 年間処理量(t/年度) | 堆肥製造量(t/年度) | 処理対象廃棄物 | 処理能力(t/日) | 使用開始年度 | 運転管理 | 施設の改廃等
14 | 神奈川県 | 14210 | 三浦市 | 三浦市環境センター | 13187 | 508 | 生ごみ | 61 | 1991 | 直営

## 粗大ごみ処理施設
都道府県コード | 都道府県名 | 地方公共団体コード | 地方公共団体名 | 施設名 | 年間処理量(t/年度) | 資源回収量(t/年度) | 処理対象廃棄物 | 処理方式 | 処理能力(t/日) | 使用開始年度 | 運転管理 | 施設の改廃等
14 | 神奈川県 | 14100 | 横浜市 | 横浜市旭工場 | 2778 | 0 | 直接搬入ごみ 粗大ごみ | 破砕 | 60 | 1973 | 直営
14 | 神奈川県 | 14100 | 横浜市 | 横浜市都筑工場 | 10532 | 0 | 直接搬入ごみ 粗大ごみ | 破砕 | 160 | 1984 | 直営
14 | 神奈川県 | 14100 | 横浜市 | 横浜市保土ヶ谷工場 | 0 | 0 | 直接搬入ごみ 粗大ごみ | 破砕 | 60 | 1980 | 直営
14 | 神奈川県 | 14100 | 横浜市 | 横浜市栄工場 | 9773 | 0 | 直接搬入ごみ 粗大ごみ | 破砕 | 60 | 1976 | 直営 | 休止
14 | 神奈川県 | 14100 | 横浜市 | 横浜市港南工場 | 2752 | 0 | 直接搬入ごみ 粗大ごみ | 破砕 | 60 | 1974 | 直営
14 | 神奈川県 | 14100 | 横浜市 | 横浜市鶴見資源化センター | 62455 | 19658 | 資源ごみ 直接搬入ごみ 粗大ごみ | 併用 | 300 | 1995 | 委託
14 | 神奈川県 | 14130 | 川崎市 | 川崎市浮島処理センター粗大ごみ処理施設 | 10013 | 3460 | 直接搬入ごみ 粗大ごみ | 併用 | 50 | 1995 | 直営
14 | 神奈川県 | 14130 | 川崎市 | 川崎市橘処理センター粗大ごみ処理施設 | 12717 | 4552 | 直接搬入ごみ 粗大ごみ | 併用 | 50 | 1988 | 直営
14 | 神奈川県 | 14201 | 横須賀市 | 横須賀市南処理工場粗大ごみ処理施設 | 3435 | 442 | 不燃ごみ 直接搬入ごみ 粗大ごみ | 併用 | 60 | 1983 | 直営
14 | 神奈川県 | 14203 | 平塚市 | 平塚市粗大ごみ破砕処理場 | 7938 | 1429 | 不燃ごみ 直接搬入ごみ 粗大ごみ | 併用 | 55 | 1989 | 直営
14 | 神奈川県 | 14204 | 鎌倉市 | 鎌倉市名越クリーンセンター | 1585 | 590 | 不燃ごみ 直接搬入ごみ 粗大ごみ | 併用 | 51 | 1982 | 直営
14 | 神奈川県 | 14204 | 鎌倉市 | 鎌倉市今泉クリーンセンター | 1402 | 365 | 不燃ごみ 直接搬入ごみ 粗大ごみ | 併用 | 51 | 1973 | 直営
14 | 神奈川県 | 14205 | 藤沢市 | 藤沢市桐原環境事業所 | 13341 | 1440 | 直接搬入ごみ 粗大ごみ | 併用 | 50 | 1979 | 直営
14 | 神奈川県 | 14205 | 藤沢市 | 藤沢市北部環境事業所 | 7669 | 762 | 直接搬入ごみ 粗大ごみ | 併用 | 30 | 1987 | 直営
14 | 神奈川県 | 14206 | 小田原市 | 小田原市可燃性粗大ごみ破砕施設 | 248 | 0 | 可燃ごみ 直接搬入ごみ | 破砕 | 30 | 1979 | 直営
14 | 神奈川県 | 14206 | 小田原市 | 小田原市リサイクルセンター（粗大ごみ処理施設） | 3879 | 1252 | 不燃ごみ 直接搬入ごみ 粗大ごみ | 併用 | 30 | 1997 | 一部委託
14 | 神奈川県 | 14207 | 茅ケ崎市 | 茅ケ崎市粗大ごみ処理施設 | 8499 | 1380 | 不燃ごみ 直接搬入ごみ 粗大ごみ | 併用 | 50 | 1977 | 直営
14 | 神奈川県 | 14208 | 逗子市 | 逗子市清掃センターじん芥処理場 | 1965 | 410 | 直接搬入ごみ 粗大ごみ | 併用 | 30 | 1979 | 直営
14 | 神奈川県 | 14209 | 相模原市 | 相模原市北清掃工場粗大ごみ処理施設 | 10099 | 2184 | 直接搬入ごみ 粗大ごみ | 併用 | 85 | 1991 | 直営
14 | 神奈川県 | 14209 | 相模原市 | 相模原市南清掃工場 | 1300 | 0 | 粗大ごみ | 破砕 | 50 | 1980 | 直営
14 | 神奈川県 | 14212 | 厚木市 | 厚木市環境センター | 5766 | 2594 | 不燃ごみ 直接搬入ごみ 粗大ごみ | 破砕 | 50 | 1987 | 直営
14 | 神奈川県 | 14213 | 大和市 | 大和市環境管理センター | 6650 | 2168 | 不燃ごみ 直接搬入ごみ 粗大ごみ | 併用 | 80 | 1994 | 直営
14 | 神奈川県 | 14217 | 南足柄市 | 南足柄市清掃工場 | 537 | 0 | 直接搬入ごみ | 破砕 | 10 | 1982 | 直営
14 | 神奈川県 | 14217 | 南足柄市 | 南足柄市廃プラスチック破砕施設 | 514 | 0 | 不燃ごみ | 圧縮 | 2.5 | 1990 | 委託
14 | 神奈川県 | 14301 | 葉山町 | 葉山町クリーンセンター（不燃物処理施設） | 501 | 0 | 不燃ごみ 直接搬入ごみ | 破砕 | 10 | 1978 | 直営
14 | 神奈川県 | 14301 | 葉山町 | 葉山町クリーンセンター（不燃物処理施設） | 551 | 551 | 不燃ごみ 直接搬入ごみ | 圧縮 | 12.5 | 1988 | 直営
14 | 神奈川県 | 14341 | 大磯町 | 大磯町美化センター不燃物処理再資源化施設 | 1014 | 562 | 資源ごみ 直接搬入ごみ 粗大ごみ | 併用 | 6 | 1990 | 直営
14 | 神奈川県 | 14342 | 二宮町 | 二宮町環境衛生センター | 237 | 0 | 資源ごみ | 圧縮 | 5 | 1981 | 直営
14 | 神奈川県 | 14382 | 箱根町 | 箱根町美化センター清掃第１プラント粗大ごみ処理施設 | 3473 | 1420 | 不燃ごみ 直接搬入ごみ 粗大ごみ | 破砕 | 30 | 1993 | 一部委託
14 | 神奈川県 | 14401 | 愛川町 | 愛川町美化プラント | 1890 | 1200 | 不燃ごみ | 併用 | 15 | 1990 | 委託
14 | 神奈川県 | 14402 | 清川村 | 清川クリーンセンター | 34 | 34 | 不燃ごみ | 圧縮 | 3 | 1986 | 直営
14 | 神奈川県 | 14402 | 清川村 | 清川クリーンセンター | 52 | 0 | 不燃ごみ | 破砕 | 2 | 1986 | 直営
14 | 神奈川県 | 14815 | 秦野市伊勢原市環境衛生組合 | 秦野市伊勢原市環境衛生組合伊勢原清掃工場 | 4668 | 1710 | 不燃ごみ 直接搬入ごみ 粗大ごみ | 併用 | 30 | 1979 | 委託
14 | 神奈川県 | 14815 | 秦野市伊勢原市環境衛生組合 | 秦野市伊勢原市環境衛生組合伊勢原清掃工場 | 0 | 0 | 直接搬入ごみ 粗大ごみ | 破砕 | 50 | 1976 | 直営 | 休止
14 | 神奈川県 | 14815 | 秦野市伊勢原市環境衛生組合 | 秦野市伊勢原市環境衛生組合伊勢原清掃工場 | 519 | 0 | 直接搬入ごみ 粗大ごみ | 破砕 | 15 | 1985 | 委託
14 | 神奈川県 | 14815 | 秦野市伊勢原市環境衛生組合 | 秦野市伊勢原市環境衛生組合伊勢原清掃工場 | 89 | 89 | 不燃ごみ 直接搬入ごみ 粗大ごみ | 圧縮 | 12 | 1972 | 委託
14 | 神奈川県 | 14818 | 高座清掃施設組合 | 高座清掃施設組合粗大ごみ処理施設 | 2642 | 1167 | 不燃ごみ 粗大ごみ | 併用 | 50 | 1974 | 一部委託
14 | 神奈川県 | 14824 | 津久井郡広域行政組合 | 津久井郡広域行政組合不燃物処理施設 | 995 | 0 | 不燃ごみ 直接搬入ごみ 粗大ごみ | 破砕 | 15 | 1971 | 委託
14 | 神奈川県 | 14824 | 津久井郡広域行政組合 | 津久井郡広域行政組合不燃物処理施設 | 3328 | 1512 | 不燃ごみ 直接搬入ごみ 粗大ごみ | 圧縮 | 25 | 1981 | 委託
14 | 神奈川県 | 14827 | 湯河原町真鶴町衛生組合 | 湯河原町真鶴町衛生組合粗大ごみ処理施設 | 2277 | 1182 | 不燃ごみ 資源ごみ 直接搬入ごみ 粗大ごみ | 併用 | 24 | 1990 | 一部委託
14 | 神奈川県 | 14829 | 足柄東部清掃組合 | 足柄東部清掃組合中井美化センター | 866 | 491 | 不燃ごみ 資源ごみ 直接搬入ごみ 粗大ごみ | 併用 | 20 | 1984 | 委託
14 | 神奈川県 | 14837 | 足柄西部清掃組合 | 足柄西部清掃組合足柄西部環境センター | 605 | 324 | 不燃ごみ 資源ごみ 直接搬入ごみ 粗大ごみ | 併用 | 8 | 1994 | 委託
14 | 神奈川県 | 14837 | 足柄西部清掃組合 | 足柄西部清掃組合足柄西部環境センター（切断式破砕設備） | 35 | 0 | 直接搬入ごみ 粗大ごみ | 破砕 | 1 | 1994 | 委託

## 資源化等を行う施設
都道府県コード | 都道府県名 | 地方公共団体コード | 地方公共団体 | 施設名 | 年間処理量(t/年度) | 資源回収量(t/年度) | 処理対象廃棄 | 処理内容 | 処理能力(t/日) | 使用開始年度 | 運転管理 | 施設の改廃等
14 | 神奈川県 | 14100 | 横浜市 | 横浜市緑資源選別センター（Ａ棟） | 10018 | 8341 | 資源ごみ | 選別 | 40 | 1993 | 委託
14 | 神奈川県 | 14100 | 横浜市 | 横浜市戸塚資源選別センター | 17475 | 12191 | 資源ごみ | 選別 | 60 | 1995 | 委託
14 | 神奈川県 | 14100 | 横浜市 | 横浜市緑資源選別センター（Ｂ棟） | 7514 | 6256 | 資源ごみ | 選別 | 35 | 1998 | 委託
14 | 神奈川県 | 14130 | 川崎市 | 川崎市堤根処理センター空き瓶処理施設 | 2204 | 2204 | 資源ごみ | 選別 | 20 | 1996 | 委託
14 | 神奈川県 | 14130 | 川崎市 | 川崎市堤根処理センター空き缶・ペットボトル処理施設 | 2074 | 2074 | 資源ごみ | 選別 圧縮・梱包 その他 | 16.5 | 1992 | 委託
14 | 神奈川県 | 14130 | 川崎市 | 川崎市王禅寺処理センター空き缶処理施設 | 2357 | 2357 | 資源ごみ | 選別 圧縮・梱包 その他 | 15 | 1991 | 委託
14 | 神奈川県 | 14130 | 川崎市 | 川崎市王禅寺処理センター空き瓶処理施設 | 3108 | 3108 | 資源ごみ | 選別 | 10 | 1992 | 委託
14 | 神奈川県 | 14130 | 川崎市 | 川崎市南部リサイクルセンター | 12260 | 12260 | 資源ごみ | 選別 圧縮・梱包 その他 | 70 | 1998 | 委託
14 | 神奈川県 | 14201 | 横須賀市 | 横須賀市リサイクルプラザ | 186 | 186 | 資源ごみ | 選別 圧縮・梱包 | 220 | 2000 | 一部委託 | 新設
14 | 神奈川県 | 14201 | 横須賀市 | 横須賀市プラスチック類減容固化施設 | 25730 | 0 | 不燃ごみ | 圧縮・梱包 | 150 | 1995 | 直営
14 | 神奈川県 | 14204 | 鎌倉市 | 鎌倉市笛田リサイクルセンター | 3814 | 3814 | 資源ごみ | 選別 圧縮・梱包 | 40 | 1997 | 直営
14 | 神奈川県 | 14205 | 藤沢市 | 藤沢市資源化施設（カン） | 1725 | 1672 | 資源ごみ | 選別 | 12 | 1992 | 委託
14 | 神奈川県 | 14205 | 藤沢市 | 藤沢市資源化施設（ビン） | 3430 | 3396 | 資源ごみ | 選別 | 18 | 1992 | 委託
14 | 神奈川県 | 14205 | 藤沢市 | 藤沢市ペットボトル中間処理施設 | 671 | 599 | 資源ごみ | 圧縮・梱包 | 4 | 1999 | 委託
14 | 神奈川県 | 14206 | 小田原市 | 小田原市ストックヤード（ペットボトル減容施設） | 620 | 522 | 資源ごみ | 選別 圧縮・梱包 | 2.5 | 1998 | 一部委託
14 | 神奈川県 | 14206 | 小田原市 | 小田原市リサイクルセンター（びん・缶選別施設） | 2956 | 2450 | 資源ごみ | 選別 圧縮・梱包 | 21.4 | 1997 | 一部委託
14 | 神奈川県 | 14207 | 茅ヶ崎市 | 茅ヶ崎市資源ごみ選別処理施設 | 5505 | 5227 | 資源ごみ | 選別 圧縮・梱包 | 20 | 1993 | 一部委託
14 | 神奈川県 | 14208 | 逗子市 | 逗子市廃棄物再生利用施設（リサイクルセンター） | 919 | 605 | 資源ごみ 直接搬入ごみ | 選別 | 5 | 1995 | 一部委託
14 | 神奈川県 | 14208 | 逗子市 | 逗子市清掃センターペットボトルストックヤード施設 | 109 | 93 | 資源ごみ 直接搬入ごみ | 圧縮・梱包 | 1.25 | 1999 | 直営
14 | 神奈川県 | 14210 | 三浦市 | 三浦市清掃事業所資源物選別処理施設 | 1230 | 953 | 資源ごみ | 選別 | 4 | 1992 | 直営
14 | 神奈川県 | 14210 | 三浦市 | 三浦市環境センター（三浦市ペットボトル処理施設） | 45 | 45 | 資源ごみ | 選別 圧縮・梱包 | 1.6 | 2000 | 直営 | 新設
14 | 神奈川県 | 14212 | 厚木市 | 厚木市不燃物処理・資源化施設 | 666 | 467 | その他 | 選別 | 22 | 1997 | 委託
14 | 神奈川県 | 14212 | 厚木市 | 厚木市資源化センター | 1703 | 1703 | 資源ごみ | 選別 圧縮・梱包 | 26.6 | 2000 | 直営 | 新設
14 | 神奈川県 | 14215 | 海老名市 | 海老名市資源選別場 | 228 | 228 | 不燃ごみ | 選別 | 1.5 | 1998 | 委託
14 | 神奈川県 | 14215 | 海老名市 | 海老名市資源選別場 | 576 | 576 | 不燃ごみ | 選別 | 2 | 1998 | 委託
14 | 神奈川県 | 14215 | 海老名市 | 海老名市資源選別場 | 127 | 127 | 不燃ごみ | その他 | 2 | 1998 | 委託
14 | 神奈川県 | 14215 | 海老名市 | 海老名市資源選別場 | 519 | 519 | 不燃ごみ | 選別 | 3 | 1998 | 委託
14 | 神奈川県 | 14216 | 座間市 | 座間市資源リサイクルセンター | 1644 | 1644 | 資源ごみ | 選別 | 29.1 | 1993 | 委託
14 | 神奈川県 | 14382 | 箱根町 | 箱根町美化センター清掃第1プラント粗大ごみ処理施設 | 40 | 35 | 資源ごみ | 圧縮・梱包 | 0.65 | 1999 | 委託
14 | 神奈川県 | 14837 | 足柄西部清掃組合 | 足柄西部清掃組合足柄西部環境センター（瓶類手選別設備） | 0 | 0 | 資源ごみ | 選別 | 2 | 1994 | 委託 | 休止

## 保管施設
都道府県コード | 都道府県名 | 地方公共団体コード | 地方公共団体名 | 施設名 | 年間保管量(t/年度) | 保管対象物 | 保管分類数 | 屋内面積(m2) | 屋外面積(m2) | 使用開始年度 | 運転管理 | 施設の改廃等
14 | 神奈川県 | 14100 | 横浜市 | 横浜市鶴見資源化センター | 9407 | 金属 ガラス ﾍﾟｯﾄﾎﾞﾄﾙ | 3 | 378 |  | 1996 | 委託
14 | 神奈川県 | 14100 | 横浜市 | 横浜市戸塚資源選別センター | 12191 | 金属 ガラス ﾍﾟｯﾄﾎﾞﾄﾙ | 3 | 276 |  | 1996 | 委託
14 | 神奈川県 | 14100 | 横浜市 | 横浜市緑資源選別センター | 14597 | 金属 ガラス ﾍﾟｯﾄﾎﾞﾄﾙ | 3 | 270 |  | 1994 | 委託
14 | 神奈川県 | 14100 | 横浜市 | 横浜市港南資源回収センター | 11 | その他 | 1 | 27.8 |  | 1995 | 委託
14 | 神奈川県 | 14130 | 川崎市 | 川崎市堤根処理センター空き瓶処理施設 | 2204 | ガラス | 1 | 83 | 0 | 1996 | 委託
14 | 神奈川県 | 14130 | 川崎市 | 川崎市王禅寺処理センター空き缶処理施設 | 2357 | 金属 | 1 | 0 | 249 | 1991 | 委託
14 | 神奈川県 | 14130 | 川崎市 | 川崎市堤根処理センター空き缶・ペットボトル処理施設 | 2075 | 金属 ﾍﾟｯﾄﾎﾞﾄﾙ | 2 | 100 | 27 | 1992 | 委託
14 | 神奈川県 | 14130 | 川崎市 | 川崎市南部リサイクルセンター | 12260 | 金属 ガラス ﾍﾟｯﾄﾎﾞﾄﾙ | 3 | 177 | 17 | 1998 | 委託
14 | 神奈川県 | 14130 | 川崎市 | 川崎市王禅寺処理センター空き瓶処理施設 | 3109 | ガラス | 1 | 53 | 0 | 1992 | 委託
14 | 神奈川県 | 14203 | 平塚市 | 平塚市資源仮設保管所 | 450 | ﾍﾟｯﾄﾎﾞﾄﾙ | 1 | 7 |  | 1999 | 直営
14 | 神奈川県 | 14206 | 小田原市 | 小田原市ストックヤード | 522 | ﾍﾟｯﾄﾎﾞﾄﾙ | 1 | 0 | 55 | 1998 | 一部委託
14 | 神奈川県 | 14206 | 小田原市 | 小田原市リサイクルセンター | 2416 | 金属 ガラス | 5 | 0 | 148 | 1997 | 一部委託
14 | 神奈川県 | 14207 | 茅ヶ崎市 | 茅ヶ崎市資源ごみ選別処理施設 | 5227 | 紙 金属 ガラス ﾍﾟｯﾄﾎﾞﾄﾙ | 7 | 41 | 159 | 1992 | 一部委託 | 能力変更
14 | 神奈川県 | 14207 | 茅ヶ崎市 | 茅ヶ崎市ごみ焼却処理施設 | 13 | 紙 | 1 | 30 |  | 1993 | 委託
14 | 神奈川県 | 14208 | 逗子市 | 逗子市清掃センターペットボトルストックヤード施設 | 93 | ﾍﾟｯﾄﾎﾞﾄﾙ | 1 |  | 60 | 1999 | 直営
14 | 神奈川県 | 14208 | 逗子市 | 逗子市廃棄物再生利用施設（リサイクルセンター） | 605 | 金属 ガラス その他 | 3 |  | 32 | 1995 | 一部委託
14 | 神奈川県 | 14213 | 大和市 | 大和市資源選別所 | 2231 | 金属 ガラス ﾍﾟｯﾄﾎﾞﾄﾙ | 6 | 54 | 310 | 1994 | 直営
14 | 神奈川県 | 14217 | 南足柄市 | 南足柄市ビン・ガラス保管施設 | 461 | ガラス | 5 |  | 50 | 1988 | 委託
14 | 神奈川県 | 14301 | 葉山町 | 葉山町クリーンセンター | 44 | ﾍﾟｯﾄﾎﾞﾄﾙ | 1 |  | 35 | 1997 | 直営
14 | 神奈川県 | 14321 | 寒川町 | 寒川町クリーンセンター | 672 | 紙 金属 ガラス ﾍﾟｯﾄﾎﾞﾄﾙ | 7 | 78 | 50 | 1997 | 委託
14 | 神奈川県 | 14341 | 大磯町 | 大磯町ごみ処理施設 | 218 | ガラス | 3 | 31.28 |  | 1997 | 直営
14 | 神奈川県 | 14341 | 大磯町 | 大磯町ごみ処理施設 | 199 | 金属 | 2 | 5.98 |  | 1997 | 直営
14 | 神奈川県 | 14341 | 大磯町 | 大磯町資源化施設 | 1925 | 紙 | 5 | 62.1 |  | 1997 | 直営
14 | 神奈川県 | 14341 | 大磯町 | 大磯町ペットボトル仮設保管所 | 52 | ﾍﾟｯﾄﾎﾞﾄﾙ | 1 |  | 52 | 1997 | 直営
14 | 神奈川県 | 14341 | 大磯町 | 大磯町プラスチック仮設保管所 | 1274 | ﾌﾟﾗｽﾁｯｸ | 1 |  | 600 | 1997 | 直営
14 | 神奈川県 | 14341 | 大磯町 | 大磯町白色発泡トレー保管所 | 0.5 | その他 | 1 | 18 |  | 1997 | 直営
14 | 神奈川県 | 14382 | 箱根町 | 箱根町美化センター清掃第1プラント粗大ごみ処理施設 | 1420 | 金属 ガラス ﾍﾟｯﾄﾎﾞﾄﾙ | 3 | 126 | 0 | 1993 | 一部委託
14 | 神奈川県 | 14401 | 愛川町 | 愛川町美化プラント | 2090 | 紙 金属 ガラス ﾍﾟｯﾄﾎﾞﾄﾙ ﾌﾟﾗｽﾁｯｸ その他 | 10 | 38 | 133 | 1990 | 委託
14 | 神奈川県 | 14815 | 秦野市伊勢原市環境衛生組合 | 秦野市伊勢原市環境衛生組合清掃工場 | 207 | ガラス | 3 | 45 |  | 1988 | 委託
14 | 神奈川県 | 14815 | 秦野市伊勢原市環境衛生組合 | 秦野市伊勢原市環境衛生組合清掃工場 | 447 | ﾍﾟｯﾄﾎﾞﾄﾙ | 1 |  | 20 | 1991 | 委託
14 | 神奈川県 | 14829 | 足柄東部清掃組合 | 足柄東部清掃組合中井美化センター | 650 | 金属 ガラス | 6 | 0 | 119 | 1997 | 委託
14 | 神奈川県 | 14829 | 足柄東部清掃組合 | 足柄東部清掃組合大井美化センター | 72 | ﾍﾟｯﾄﾎﾞﾄﾙ | 1 | 0 | 78 | 1997 | 直営 | 能力変更

## 最終処分場
都道府県コード | 都道府県名 | 地方公共団体コード | 地方公共団体名 | 施設名 | 埋立容量(m3/年度) | 残余容量(m3) | 埋立場所 | 処理対象廃棄物 | 埋立開始年度 | 埋立地面積(m2) | 全体容積(m3) | 埋立終了年度 | 浸出水処理施設 | しゃ水工 | 運転管理 | 処分場の現状 | 施設の改廃等
14 | 神奈川県 | 14100 | 横浜市 | 横浜市南本牧廃棄物最終処分場 | 356335 | 2672077 | 海面 | 混合 資源 直接搬入ごみ 粗大ごみ 焼却残渣 | 1993 | 210000 | 5000000 | 2003 | 有り | 有り | 委託 | 埋立中
14 | 神奈川県 | 14100 | 横浜市 | 横浜市神明台処分地 | 32802 | 2497254 | 平地 | 混合 直接搬入ごみ 粗大ごみ 焼却残渣 | 1973 | 495000 | 8049700 | 2007 | 有り | 有り | 直営 | 埋立中
14 | 神奈川県 | 14130 | 川崎市 | 川崎市浮島廃棄物埋立処分場（１期地区） | 44726 | 0 | 海面 | その他 焼却残渣 | 1978 | 253000 | 2913900 | 2000 | 有り | 有り | 直営 | 埋立終了
14 | 神奈川県 | 14130 | 川崎市 | 川崎市浮島廃棄物埋立処分場（２期地区） | 214255 | 2459245 | 海面 | その他 焼却残渣 | 2000 | 155436 | 2673500 | 2013 | 有り | 有り | 一部委託 | 埋立前
14 | 神奈川県 | 14201 | 横須賀市 | 横須賀市長坂埋立地（増設） | 0 | 0 | 山間 | 不燃ごみ 直接搬入ごみ 粗大ごみ 破砕ごみ・中間処理残査 焼却残渣 | 1990 | 26940 | 690000 | 1994 | 有り | 無し | 直営 | 埋立終了
14 | 神奈川県 | 14201 | 横須賀市 | 横須賀市長坂埋立地（新設） | 0 | 0 | 山間 | 不燃ごみ 直接搬入ごみ 破砕ごみ・中間処理残査 | 1994 | 25862 | 400000 |  | 有り | 有り | 直営 | 埋立中
14 | 神奈川県 | 14203 | 平塚市 | 平塚市一般廃棄物最終処分場第２期 | 0 | 233000 | 山間 | 直接搬入ごみ 破砕ごみ・中間処理残査 焼却残渣 | 1999 | 26600 | 233000 | 2011 | 有り | 有り | 一部委託 | 埋立前
14 | 神奈川県 | 14203 | 平塚市 | 平塚市遠藤原一般廃棄物最終処分場 | 12932 | 6836 | 山間 | 直接搬入ごみ 破砕ごみ・中間処理残査 焼却残渣 | 1984 | 17850 | 223000 | 2011 | 有り | 有り | 一部委託 | 埋立中
14 | 神奈川県 | 14204 | 鎌倉市 | 鎌倉市一般廃棄物最終処分場 | 0 | 5662 | 平地 | 焼却残渣 | 1995 | 10713 | 40833 | 2003 | 無し | 有り | 一部委託 | 埋立中 | 能力変更
14 | 神奈川県 | 14205 | 藤沢市 | 藤沢市葛原第二最終処分場 | 855 | 3617 | 山間 | 直接搬入ごみ 破砕ごみ・中間処理残査 焼却残渣 | 1989 | 19700 | 158700 | 2002 | 有り | 有り | 一部委託 | 埋立中
14 | 神奈川県 | 14205 | 藤沢市 | 藤沢市女坂最終処分場 | 9145 | 176780 | 山間 | 直接搬入ごみ 破砕ごみ・中間処理残査 焼却残渣 | 1997 | 17700 | 200000 | 2008 | 有り | 有り | 一部委託 | 埋立中
14 | 神奈川県 | 14205 | 藤沢市 | 藤沢市葛原最終処分場 | 0 | 0 | 山間 | 直接搬入ごみ 破砕ごみ・中間処理残査 焼却残渣 | 1980 | 23000 | 166300 | 1994 | 有り | 有り | 一部委託 | 埋立終了
14 | 神奈川県 | 14206 | 小田原市 | 小田原市中村原埋立処分場 | 0 | 0 | 平地 | 不燃ごみ 直接搬入ごみ | 1972 | 23323 | 181000 | 1997 | 無し | 無し | 直営 | 埋立終了
14 | 神奈川県 | 14206 | 小田原市 | 小田原市堀ヶ窪埋立処分場 | 0 | 20959 | 山間 | 焼却残渣 | 1972 | 9712 | 87838 | 2001 | 有り | 有り | 直営 | 埋立中
14 | 神奈川県 | 14207 | 茅ヶ崎市 | 茅ヶ崎市堤一般廃棄物最終処分場 | 7206 | 24305 | 山間 | 不燃ごみ 直接搬入ごみ 破砕ごみ・中間処理残査 焼却残渣 | 1986 | 18868 | 155170 | 2006 | 有り | 有り | 直営 | 埋立中
14 | 神奈川県 | 14208 | 逗子市 | 逗子市清掃センターじん芥処理場 | 0 | 0 | 山間 | 破砕ごみ・中間処理残査 焼却残渣 | 1982 | 5800 | 43790 | 1996 | 無し | 有り | 直営 | 埋立終了
14 | 神奈川県 | 14208 | 逗子市 | 逗子市清掃センターじん芥処理場 | 6553 | 26870 | 山間 | 破砕ごみ・中間処理残査 焼却残渣 | 1993 | 7950 | 50880 | 2007 | 無し | 有り | 直営 | 埋立中
14 | 神奈川県 | 14209 | 相模原市 | 相模原市一般廃棄物最終処分場 | 26488 | 532568 | 山間 | 直接搬入ごみ 焼却残渣 | 1979 | 98380 | 1274000 | 2016 | 有り | 有り | 直営 | 埋立中
14 | 神奈川県 | 14210 | 三浦市 | 三浦市宮川埋立地 | 0 | 0 | 平地 | 不燃ごみ その他 直接搬入ごみ 粗大ごみ | 1980 | 14007 | 194803 | 1991 | 有り | 有り | 直営 | 埋立終了 | 休止
14 | 神奈川県 | 14210 | 三浦市 | 三浦市西岩堂埋立地 | 18380 | 48270 | 山間 | 不燃ごみ 直接搬入ごみ 粗大ごみ 破砕ごみ・中間処理残査 | 1991 | 13500 | 232150 | 2002 | 有り | 有り | 直営 | 埋立中
14 | 神奈川県 | 14213 | 大和市 | 大和市上草柳処分場No.５ | 0 | 0 | 平地 | 破砕ごみ・中間処理残査 焼却残渣 | 1987 | 4616 | 29966 | 1998 | 無し | 有り | 直営 | 埋立終了
14 | 神奈川県 | 14213 | 大和市 | 大和市上草柳処分場No.６ | 0 | 36350 | 平地 | 破砕ごみ・中間処理残査 焼却残渣 | 1991 | 8637 | 61385 |  | 有り | 有り | 直営 | 埋立中
14 | 神奈川県 | 14214 | 伊勢原市 | 伊勢原市子易不燃物処理場 | 0 | 9896 | 山間 | 不燃ごみ 直接搬入ごみ 粗大ごみ 破砕ごみ・中間処理残査 | 1970 | 10040 | 85000 | 2009 | 無し | 無し | 直営 | 埋立中
14 | 神奈川県 | 14215 | 海老名市 | 海老名市第一本郷最終処分場 | 6 | 25037 | 山間 | 不燃ごみ | 1967 | 8474 | 42370 |  | 無し | 無し | 直営 | 埋立中
14 | 神奈川県 | 14217 | 南足柄市 | 南足柄市雨坪一般廃棄物最終処分場 | 2218 | 10979 | 山間 | 不燃ごみ 直接搬入ごみ 破砕ごみ・中間処理残査 焼却残渣 | 1988 | 6000 | 35000 | 2004 | 有り | 有り | 直営 | 埋立中
14 | 神奈川県 | 14217 | 南足柄市 | 南足柄市福泉不燃物埋立地 | 0 | 0 | 山間 | 不燃ごみ 直接搬入ごみ | 1976 | 6160 | 41000 | 1997 | 有り | 無し | 直営 | 埋立終了
14 | 神奈川県 | 14342 | 二宮町 | 二宮町環境衛生センター | 1292 | 8577 | 山間 | 不燃ごみ 破砕ごみ・中間処理残査 焼却残渣 | 1995 | 3000 | 15800 | 2009 | 有り | 有り | 委託 | 埋立中
14 | 神奈川県 | 14342 | 二宮町 | 二宮町環境衛生センター | 0 | 0 | 山間 | 不燃ごみ 資源 焼却残渣 | 1981 | 2500 | 11800 | 1995 | 有り | 無し | 直営 | 埋立終了
14 | 神奈川県 | 14382 | 箱根町 | 箱根町一般廃棄物最終処分場 | 4049 | 13536 | 山間 | 不燃ごみ 直接搬入ごみ 焼却残渣 | 1974 | 15283 | 156877 | 2003 | 有り | 有り | 直営 | 埋立中
14 | 神奈川県 | 14401 | 愛川町 | 愛川町志田残灰処分場 | 0 | 0 | 山間 | 不燃ごみ 破砕ごみ・中間処理残査 焼却残渣 | 1968 | 16317 | 96925 | 1999 | 無し | 無し | 直営 | 埋立中
14 | 神奈川県 | 14401 | 愛川町 | 愛川町向原処分場 | 0 | 0 | 山間 | 焼却残渣 | 1974 | 4720 | 14640 | 1998 | 無し | 無し | 直営 | 埋立終了
14 | 神奈川県 | 14402 | 清川村 | 西ヶ谷戸最終処分場 | 71 | 5202 | 山間 | 不燃ごみ | 1972 | 8802 | 17380 | 2009 | 無し | 有り | 直営 | 埋立中
14 | 神奈川県 | 14815 | 秦野市伊勢原市環境衛生組合 | 秦野市伊勢原市環境衛生組合栃窪一般廃棄物最終処分場 | 0 | 0 | 山間 | 不燃ごみ 粗大ごみ 破砕ごみ・中間処理残査 焼却残渣 | 1982 | 12100 | 74800 | 1992 | 有り | 有り | 委託 | 埋立終了
14 | 神奈川県 | 14815 | 秦野市伊勢原市環境衛生組合 | 秦野市伊勢原市環境衛生組合栗原一般廃棄物最終処分場 | 4685 | 109487 | 山間 | 焼却残渣 | 1993 | 16760 | 132500 |  | 有り | 有り | 委託 | 埋立中
14 | 神奈川県 | 14824 | 津久井郡広域行政組合 | 津久井郡広域行政組合衛生センター一般廃棄物最終処分場 | 0 | 0 | 山間 | 破砕ごみ・中間処理残査 焼却残渣 | 1970 | 3500 | 23000 | 1996 | 無し | 無し | 直営 | 埋立終了
14 | 神奈川県 | 14827 | 湯河原町真鶴町衛生組合 | 湯河原町真鶴町衛生組合最終処分場 | 3159 | 13518 | 山間 | 不燃ごみ 焼却残渣 | 1986 | 10500 | 66000 | 2004 | 有り | 有り | 直営 | 埋立中
14 | 神奈川県 | 14829 | 足柄東部清掃組合 | 足柄東部清掃組合大井処分場 | 10 | 2655 | 山間 | 不燃ごみ | 1972 | 7123 | 18996 | 2007 | 無し | 無し | 直営 | 埋立中
14 | 神奈川県 | 14829 | 足柄東部清掃組合 | 足柄東部清掃組合岩倉処分場 | 1508 | 22029 | 山間 | 破砕ごみ・中間処理残査 焼却残渣 | 1986 | 8920 | 47700 | 2007 | 有り | 有り | 直営 | 埋立中

## し尿処理施設
都道府県コード | 都道府県名 | 地方公共団体コード | 地方公共団体名 | 施設名 | 年間処理量 |  |  |  | 処理対象廃棄物 | 処理方式 |  |  | 処理能力(kL/日) | 使用開始年度 | 運転管理 | 施設の改廃等
[5 empty] | し尿 (kl/年度) | 浄化槽汚泥 (kl/年度) | 有機性廃棄物 (t/年度) | その他 (kl/年度) |  | 汚水処理 | 汚泥処理 | 資源化処理
14 | 神奈川県 | 14203 | 平塚市 | 平塚市環境事業センター | 8781 | 21119 | 0 | 0 | し尿 浄化槽汚泥 | 好気 |  |  | 180 | 1983 | 委託
14 | 神奈川県 | 14204 | 鎌倉市 | 鎌倉市深沢クリーンセンター | 4230 | 22847 | 0 | 0 | し尿 浄化槽汚泥 | その他 | 乾燥 |  | 120 | 1984 | 直営
14 | 神奈川県 | 14205 | 藤沢市 | 藤沢市北部環境事業所 | 6015 | 19859 | 0 | 0 | し尿 浄化槽汚泥 | 好気 一次処理 | 脱水 乾燥 焼却 |  | 230 | 1982 | 直営
14 | 神奈川県 | 14209 | 相模原市 | 相模原市東清掃事業所 | 4732 | 17968 | 0 | 0 | し尿 浄化槽汚泥 | 下水投入 一次処理 | 脱水 |  | 200 | 1977 | 直営
14 | 神奈川県 | 14210 | 三浦市 | 三浦市衛生センター | 8149 | 15597 | 0 | 0 | し尿 浄化槽汚泥 | 嫌気 | 脱水 |  | 72 | 1972 | 直営
14 | 神奈川県 | 14212 | 厚木市 | 厚木市衛生プラント | 3371 | 13068 | 0 | 0 | し尿 浄化槽汚泥 | 標脱 | 脱水 |  | 69 | 1997 | 直営
14 | 神奈川県 | 14301 | 葉山町 | 葉山町し尿処理施設 | 853 | 12091 | 0 | 0 | し尿 浄化槽汚泥 | 焼却 |  |  | 32 | 1981 | 委託
14 | 神奈川県 | 14321 | 寒川町 | 寒川町美化センター | 6187 | 17198 | 0 | 0 | し尿 浄化槽汚泥 | 高負荷 | 脱水 |  | 70 | 1996 | 直営
14 | 神奈川県 | 14341 | 大磯町 | 大磯町美化センター | 1781 | 13178 | 0 | 0 | し尿 浄化槽汚泥 | 高負荷 膜分離 | 脱水 |  | 50 | 1992 | 直営
14 | 神奈川県 | 14342 | 二宮町 | 二宮町環境衛生センター | 1366 | 13230 | 0 | 0 | し尿 浄化槽汚泥 | 好気 | 脱水 |  | 50 | 1976 | 直営
14 | 神奈川県 | 14382 | 箱根町 | 箱根町美化センター清掃第２プラント | 471 | 10393 | 0 | 0 | し尿 浄化槽汚泥 | 嫌気 | 脱水 焼却 |  | 47 | 1967 | 委託
14 | 神奈川県 | 14401 | 愛川町 | 愛川町衛生プラント | 1690 | 6743 | 0 | 0 | し尿 浄化槽汚泥 | 高負荷 | 焼却 |  | 37 | 1986 | 直営
14 | 神奈川県 | 14815 | 秦野市伊勢原市環境衛生組合 | 秦野市伊勢原市環境衛生組合衛生センター | 2715 | 22970 | 0 | 0 | し尿 浄化槽汚泥 | 標脱 | 脱水 |  | 72 | 1984 | 委託
14 | 神奈川県 | 14815 | 秦野市伊勢原市環境衛生組合 | 秦野市伊勢原市環境衛生組合衛生センター | 3771 | 31903 | 0 | 0 | し尿 浄化槽汚泥 | 標脱 | 脱水 |  | 100 | 1992 | 直営
14 | 神奈川県 | 14818 | 高座清掃施設組合 | 高座清掃施設組合し尿処理施設 | 7599 | 29512 | 0 | 0 | し尿 浄化槽汚泥 | 好気 | 焼却 |  | 240 | 1966 | 直営
14 | 神奈川県 | 14819 | 足柄上衛生組合 | 足柄上衛生組合足柄衛生センター | 4365 | 30333 | 0 | 0 | し尿 浄化槽汚泥 | 標脱 | 脱水 乾燥 焼却 |  | 150 | 1981 | 直営
14 | 神奈川県 | 14824 | 津久井郡広域行政組合 | 津久井郡広域行政組合衛生センターし尿処理施設 | 5584 | 20905 | 0 | 0 | し尿 浄化槽汚泥 | 標脱 | 脱水 乾燥 焼却 |  | 90 | 1987 | 直営

## コミュニティプラント
都道府県コード | 都道府県名 | 地方公共団体コード | 地方公共団体名 | 施設名 | 汚水処理量 (m3/年度) | 処理方法 | 計画最大汚水量(m3/日) | 使用開始年度 | 運転管理 | 料金徴収 | 施設の改廃等
14 | 神奈川県 | 14361 | 中井町 | 中井町井ノ口汚水処理場 | 169.78 | 長時間ばっ気 | 250 | 1974 | 委託 | 有り