## 焼却施設
都道府県コード | 都道府県名 | 地方公共団体コード | 地方公共団体名 | 施設名称 | 年間処理量(t/年度) | 資源化量 (t/年度) | 焼却対象廃棄物 | 施設の種類 | 処理方式 | 炉型式 | 処理能力(t/日) | 炉数 | 使用開始年度 | 余熱利用の状況 | 発電能力(kW) | 発電効率 （％） | 総発電量 （MWh) | 灰処理設備の有無（焼却灰） | 灰処理設備の有無（飛灰） | 運転管理の体制 | 施設の改廃等
16 | 富山県 | 16202 | 高岡市 | 高岡市環境クリーン工場 | 56998 | 0 | 可燃ごみ 直搬搬入ごみ 処理残渣 | 焼却 | ストーカ式(可動) | 全連続運転 | 270 | 3 | 1980 | 場内温水 場外蒸気 |  |  |  | 無し | 無し | 直営
16 | 富山県 | 16205 | 氷見市 | 氷見市西部清掃センター | 14479 | 0 | 可燃ごみ 直搬搬入ごみ | 焼却 | ストーカ式(可動) | バッチ運転 | 50 | 2 | 1978 | 場内温水 |  |  |  | 無し | 無し | 委託
16 | 富山県 | 16206 | 滑川市 | 滑川市じん芥処理場 | 7059 | 0 | 可燃ごみ 直搬搬入ごみ | 焼却 | ストーカ式(可動) | バッチ運転 | 35 | 2 | 1975 | 無し |  |  |  | 無し | 無し | 直営
16 | 富山県 | 16209 | 小矢部市 | 小矢部市環境センタ－ | 8110 | 0 | 可燃ごみ 直搬搬入ごみ 処理残渣 | 焼却 | ストーカ式(可動) | バッチ運転 | 30 | 2 | 1976 | 無し |  |  |  | 無し | 無し | 直営
16 | 富山県 | 16849 | 射水地区広域圏事務組合 | 射水地区広域圏事務組合クリーンピア射水 | 0 | 0 | 可燃ごみ 直搬搬入ごみ | 焼却 | 流動床式 | 全連続運転 | 138 | 3 | 2002 | 場内温水 場内発電 | 1470 | 11.9 |  | 溶融処理 | 薬剤処理 | 一部委託
16 | 富山県 | 16849 | 射水地区広域圏事務組合 | 射水地区広域圏事務組合射水郷清掃センター | 27444 | 0 | 可燃ごみ 直搬搬入ごみ | 焼却 | ストーカ式(可動) | 准連続運転 | 120 | 2 | 1984 | 場内温水 |  |  |  | その他 | 薬剤処理 | 一部委託
16 | 富山県 | 16891 | 砺波広域圏事務組合 | 砺波広域圏事務組合クリーンセンターとなみごみ処理施設（焼却施設） | 17470 | 0 | 可燃ごみ 直搬搬入ごみ 処理残渣 | 焼却 | ストーカ式(可動) | 准連続運転 | 70 | 2 | 1990 | 場内温水 |  |  |  | 無し | 無し | 直営
16 | 富山県 | 16892 | 新川広域圏事務組合 | 新川広域圏事務組合エコぽ～と | 36768 | 39 | 可燃ごみ 直搬搬入ごみ 処理残渣 | 焼却 | 流動床式 | 准連続運転 | 174 | 3 | 2000 | 場内温水 場外温水 |  |  |  | 無し | ｾﾒﾝﾄ固化 | 直営
16 | 富山県 | 16897 | 富山地区広域圏事務組合 | 富山地区広域圏事務組合富山地区広域圏新クリーンセンター | 0 | 0 | 可燃ごみ | 焼却 | ストーカ式(可動) | 全連続運転 | 810 | 3 | 2002 | 場内温水 場外温水 場内発電 場外発電 | 20000 | 20 |  | 溶融処理 | 溶融処理 | 一部委託 | 新設
16 | 富山県 | 16897 | 富山地区広域圏事務組合 | 富山地区広域圏事務組合富山地区広域圏クリーンセンター | 167060 | 0 | 可燃ごみ | 焼却 | ストーカ式(可動) | 全連続運転 | 600 | 3 | 1983 | 場内温水 場外温水 場内発電 場外発電 | 2500 | 6.5 | 20693 | 無し | 無し | 直営

## 粗大ごみ処理施設
都道府県コード | 都道府県名 | 地方公共団体コード | 地方公共団体名 | 施設名 | 年間処理量(t/年度) | 資源回収量(t/年度) | 処理対象廃棄物 | 処理方式 | 処理能力(t/日) | 使用開始年度 | 運転管理 | 施設の改廃等
16 | 富山県 | 16205 | 氷見市 | 氷見市不燃物処理センター | 1428 | 428 | 不燃ごみ 直接搬入ごみ | 併用 | 20 | 1982 | 委託
16 | 富山県 | 16849 | 射水地区広域圏事務組合 | 射水地区広域圏事務組合射水郷清掃センター粗大ごみ処理施設 | 2859 | 1362 | 不燃ごみ 直接搬入ごみ 粗大ごみ | 破砕 | 30 | 1981 | 直営
16 | 富山県 | 16891 | 砺波広域圏事務組合 | 砺波広域圏事務組合クリーンセンターとなみごみ処理施設（粗大ごみ処理施設) | 1443 | 779 | 不燃ごみ 資源ごみ 粗大ごみ | 併用 | 9 | 1996 | 直営
16 | 富山県 | 16892 | 新川広域圏事務組合 | 新川広域圏事務組合宮沢清掃センター | 9663 | 2265 | 不燃ごみ 資源ごみ 直接搬入ごみ 粗大ごみ | 併用 | 40 | 1990 | 直営
16 | 富山県 | 16897 | 富山地区広域圏事務組合 | 富山地区広域圏事務組合富山地区広域圏リサイクルセンター | 14338 | 5642 | 不燃ごみ | 併用 | 75 | 1982 | 直営

## 資源化等を行う施設
都道府県コード | 都道府県名 | 地方公共団体コード | 地方公共団体 | 施設名 | 年間処理量(t/年度) | 資源回収量(t/年度) | 処理対象廃棄 | 処理内容 | 処理能力(t/日) | 使用開始年度 | 運転管理 | 施設の改廃等
16 | 富山県 | 16202 | 高岡市 | 高岡市リサイクルプラザ | 6364 | 4348 | 資源ごみ 直接搬入ごみ 粗大ごみ | 選別 圧縮・梱包 | 46 | 1999 | 一部委託
16 | 富山県 | 16205 | 氷見市 | 氷見市リサイクルプラザ | 1041 | 1035 | 資源ごみ | 選別 圧縮・梱包 | 15.95 | 2000 | 一部委託
16 | 富山県 | 16891 | 砺波広域圏事務組合 | 砺波広域圏事務組合砺波広域圏南砺リサイクルセンター | 1101 | 988 | 不燃ごみ 資源ごみ 直接搬入ごみ 粗大ごみ | 選別 圧縮・梱包 | 8 | 1995 | 委託
16 | 富山県 | 16897 | 富山地区広域圏事務組合 | 富山地区広域圏事務組合富山地区広域圏リサイクルセンター | 4859 | 4478 | 資源ごみ | 選別 圧縮・梱包 | 41 | 1996 | 直営

## ごみ燃料化施設
都道府県コード | 都道府県名 | 地方公共団体コード | 地方公共団体名 | 施設名 | 年間処理量(t/年度) | 燃料製造量(t/年度) | 処理対象廃棄物 | 処理能力(t/日) | 使用開始年度 | 燃料供給先の利用状況 | 運転管理 | 施設の改廃等
16 | 富山県 | 16891 | 砺波広域圏事務組合 | 砺波広域圏事務組合砺波広域圏南砺リサイクルセンター | 6268 | 3435 | 可燃ごみ 直接搬入ごみ 粗大ごみ 処理残渣 | 28 | 1995 | 燃料用 | 直営

## 保管施設
都道府県コード | 都道府県名 | 地方公共団体コード | 地方公共団体名 | 施設名 | 年間保管量(t/年度) | 保管対象物 | 保管分類数 | 屋内面積(m2) | 屋外面積(m2) | 使用開始年度 | 運転管理 | 施設の改廃等
16 | 富山県 | 16202 | 高岡市 | 高岡市リサイクルプラザ | 1299 | 紙 金属 ガラス ﾍﾟｯﾄﾎﾞﾄﾙ | 8 | 71 | 148 | 1998 | 直営
16 | 富山県 | 16205 | 氷見市 | 氷見市リサイクルプラザ | 1035 | 紙 金属 ガラス ﾍﾟｯﾄﾎﾞﾄﾙ ﾌﾟﾗｽﾁｯｸ | 13 | 658 | 0 | 2000 | 一部委託
16 | 富山県 | 16209 | 小矢部市 | 小矢部市環境センターストックヤード | 300 | 金属 ガラス | 6 | 0 | 171.03 | 1998 | 委託
16 | 富山県 | 16422 | 福岡町 | 福岡町環境センター | 106 | 金属 ガラス ﾍﾟｯﾄﾎﾞﾄﾙ | 6 | 15 | 400 | 1997 | 直営
16 | 富山県 | 16849 | 射水地区広域圏事務組合 | 射水地区広域圏事務組合射水郷清掃センター資源物処理施設 | 648 | 金属 ガラス | 4 | 216 | 144 | 1994 | 直営
16 | 富山県 | 16891 | 砺波広域圏事務組合 | 砺波広域圏事務組合クリーンセンターとなみ | 686 | 金属 ガラス | 6 | 0 | 200 | 1992 | 直営
16 | 富山県 | 16891 | 砺波広域圏事務組合 | 南砺リサイクルセンター | 1101 | 金属 ガラス ﾍﾟｯﾄﾎﾞﾄﾙ | 8 | 642 | 0 | 1995 | 直営
16 | 富山県 | 16892 | 新川広域圏事務組合 | 新川広域圏事務組合指定ストックヤード | 841 | 金属 ガラス | 5 | 0 | 160 | 1995 | 委託
16 | 富山県 | 16897 | 富山地区広域圏事務組合 | 富山地区広域圏事務組合富山地区広域圏リサイクルセンター | 4478 | 金属 ガラス | 6 | 1003 | 0 | 1996 | 直営

## 最終処分場
都道府県コード | 都道府県名 | 地方公共団体コード | 地方公共団体名 | 施設名 | 埋立容量(m3/年度) | 残余容量(m3) | 埋立場所 | 処理対象廃棄物 | 埋立開始年度 | 埋立地面積(m2) | 全体容積(m3) | 埋立終了年度 | 浸出水処理施設 | しゃ水工 | 運転管理 | 処分場の現状 | 施設の改廃等
16 | 富山県 | 16201 | 富山市 | 富山市山本最終処分場 | 24405 | 300538 | 山間 | その他 破砕ごみ・中間処理残査 焼却残渣 | 1986 | 43000 | 550000 | 2008 | 有り | 有り | 直営 | 埋立中
16 | 富山県 | 16202 | 高岡市 | 高岡市不燃物処理場（B地区） | 5217 | 101383 | 山間 | 不燃ごみ 粗大ごみ 焼却残渣 | 1981 | 25000 | 259000 | 2001 | 有り | 有り | 直営 | 埋立中
16 | 富山県 | 16202 | 高岡市 | 高岡市不燃焼物処理場（C地区） | 11698 | 100302 | 山間 | 不燃ごみ 粗大ごみ 焼却残渣 | 2000 | 15900 | 112000 | 2006 | 有り | 有り | 直営 | 埋立中
16 | 富山県 | 16204 | 魚津市 | 魚津市下椿一般廃棄物最終処分場 | 70 | 20218 | 山間 | その他 | 1973 | 16600 | 145300 | 2024 | 無し | 無し | 委託 | 埋立中
16 | 富山県 | 16205 | 氷見市 | 氷見市不燃物処理センター | 3457 | 105250 | 山間 | 直接搬入ごみ 破砕ごみ・中間処理残査 焼却残渣 | 1982 | 13200 | 170000 | 2024 | 有り | 有り | 委託 | 埋立中
16 | 富山県 | 16206 | 滑川市 | 滑川市荒俣最終処分場 | 13656 | 1400 | 平地 | 可燃ごみ 焼却残渣 | 1987 | 7770 | 13656 | 2001 | 有り | 有り | 直営 | 埋立中
16 | 富山県 | 16209 | 小矢部市 | 小矢部市不燃物処理場 | 3820 | 99917 | 山間 | 不燃ごみ 直接搬入ごみ 破砕ごみ・中間処理残査 焼却残渣 | 1990 | 17900 | 135000 | 2004 | 有り | 有り | 一部委託 | 埋立中
16 | 富山県 | 16301 | 大沢野町 | 大沢野町松野不燃物埋立場 | 40 | 320 | 平地 | 不燃ごみ | 1982 | 2800 | 12200 | 2002 | 有り | 有り | 直営 | 埋立中
16 | 富山県 | 16322 | 上市町 | 上市町埋立最終処分地 | 0 | 9508 | 山間 | 焼却残渣 | 1982 | 3720 | 17500 | 2000 | 有り | 有り | 一部委託 | 埋立終了
16 | 富山県 | 16362 | 婦中町 | 婦中町吉谷一般廃棄物最終処分場 | 0 | 2791 | 山間 | 焼却残渣 | 1973 | 4628 | 21420 | 1998 | 無し | 有り | 直営 | 埋立終了
16 | 富山県 | 16422 | 福岡町 | 福岡町一般廃棄物最終処分地 | 14 | 1376 | 山間 | 不燃ごみ | 1971 | 3000 | 10600 | 2007 | 有り | 無し | 直営 | 埋立中
16 | 富山県 | 16849 | 射水地区広域圏事務組合 | 射水地区広域圏事務組合野手埋立処分所 | 6186 | 115000 | 山間 | 不燃ごみ 破砕ごみ・中間処理残査 焼却残渣 | 1982 | 22300 | 255000 | 2012 | 有り | 無し | 直営 | 埋立中
16 | 富山県 | 16891 | 砺波広域圏事務組合 | 砺波広域圏事務組合南砺リサイクルセンター埋立地 | 208 | 10282 | 山間 | 破砕ごみ・中間処理残査 焼却残渣 | 1981 | 3180 | 31800 | 2010 | 有り | 無し | 直営 | 埋立中
16 | 富山県 | 16891 | 礪波広域圏事務組合 | 礪波広域圏事務組合クリーンセンターとなみ一般廃棄物最終処分場 | 870 | 48471 | 山間 | 直接搬入ごみ 破砕ごみ・中間処理残査 焼却残渣 | 1973 | 67327 | 365700 | 2014 | 無し | 有り | 直営 | 埋立終了
16 | 富山県 | 16892 | 新川広域圏事務組合 | 新川広域圏事務組合新川一般廃棄物最終処分場 | 3897 | 161365 | 山間 | 焼却残渣 | 2000 | 12000 | 165262 | 2015 | 有り | 有り | 直営 | 埋立前
16 | 富山県 | 16892 | 新川広域圏事務組合 | 新川広域圏事務組合東部清掃センター埋立地 | 0 | 0 | 平地 | 焼却残渣 | 1973 | 4548 | 20600 | 1999 | 無し | 無し | 直営 | 埋立終了
16 | 富山県 | 16892 | 新川広域圏事務組合 | 新川広域圏事務組合宮沢清掃センター一般廃棄物最終処分場 | 9917 | 47019 | 山間 | 破砕ごみ・中間処理残査 | 1990 | 19080 | 167200 | 2004 | 有り | 有り | 直営 | 埋立中
16 | 富山県 | 16892 | 新川広域圏事務組合 | 新川広域圏事務組合西部清掃センター埋立地 | 0 | 1540 | 山間 | 焼却残渣 | 1973 | 10594 | 125800 | 2004 | 有り | 無し | 直営 | 埋立中 | 休止

## し尿処理施設
都道府県コード | 都道府県名 | 地方公共団体コード | 地方公共団体名 | 施設名 | 年間処理量 |  |  |  | 処理対象廃棄物 | 処理方式 |  |  | 処理能力(kL/日) | 使用開始年度 | 運転管理 | 施設の改廃等
[5 empty] | し尿 (kl/年度) | 浄化槽汚泥 (kl/年度) | 有機性廃棄物 (t/年度) | その他 (kl/年度) |  | 汚水処理 | 汚泥処理 | 資源化処理
16 | 富山県 | 16201 | 富山市 | 富山市下水道部つばき園 | 0 | 27443 | 0 | 0 | 浄化槽汚泥 | 浄化槽専用 |  |  | 90 | 1990 | 委託
16 | 富山県 | 16202 | 高岡市 | 高岡市四屋浄化センター | 10471 | 19511 | 0 | 0 | し尿 浄化槽汚泥 | 嫌気 |  |  | 150 | 1961 | 直営
16 | 富山県 | 16205 | 氷見市 | 氷見市クリーンセンター | 8946 | 8262 | 0 | 0 | し尿 浄化槽汚泥 | 高負荷 | 脱水 焼却 |  | 45 | 1989 | 委託
16 | 富山県 | 16206 | 滑川市 | 滑川市衛生センター | 4778 | 5401 | 0 | 0 | し尿 浄化槽汚泥 | 嫌気 |  |  | 33 | 1961 | 直営
16 | 富山県 | 16362 | 婦中町 | 婦中町衛生センターつつじ苑 | 9010 | 6525 | 0 | 0 | し尿 浄化槽汚泥 | 好一段 | 焼却 |  | 40 | 1983 | 直営
16 | 富山県 | 16842 | 砺波地方衛生施設組合 | 砺波地方衛生施設組合クリーンシステムとなみ | 20658 | 17302 | 0 | 0 | し尿 浄化槽汚泥 | 高負荷 膜分離 | 脱水 乾燥 焼却 | 堆肥化 | 104 | 1999 | 直営
16 | 富山県 | 16845 | 富山県中央衛生処理組合 | 富山県中央衛生処理組合万浄園 | 28861 | 8535 | 0 | 0 | し尿 浄化槽汚泥 | 高負荷 | 焼却 |  | 217 | 1995 | 直営
16 | 富山県 | 16846 | 富山県中部衛生センター組合 | 富山県中部衛生センター組合し尿処理場 | 14455 | 8513 | 0 | 0 | し尿 浄化槽汚泥 | 標脱 | 乾燥 |  | 80 | 1983 | 直営
16 | 富山県 | 16849 | 射水地区広域圏事務組合 | 射水地区広域圏事務組合射水郷衛生センター | 11382 | 15414 | 0 | 0 | し尿 浄化槽汚泥 | 好二段 標脱 焼却 | 焼却 |  | 116 | 1987 | 直営
16 | 富山県 | 16891 | 礪波広域圏事務組合 | 礪波広域圏事務組合礪波広域圏平・上平衛生センター | 376 | 389 | 0 | 0 | し尿 浄化槽汚泥 | 湿式酸化 |  |  | 4 | 1973 | 委託
16 | 富山県 | 16892 | 新川広域圏事務組合 | 新川広域圏事務組合中部清掃センター | 21882 | 33411 | 0 | 0 | し尿 浄化槽汚泥 | 好一段 | 焼却 |  | 155 | 1963 | 直営

## コミュニティプラント
都道府県コード | 都道府県名 | 地方公共団体コード | 地方公共団体名 | 施設名 | 汚水処理量 (m3/年度) | 処理方法 | 計画最大汚水量(m3/日) | 使用開始年度 | 運転管理 | 料金徴収 | 施設の改廃等
16 | 富山県 | 16201 | 富山市 | 富山市月岡団地地域し尿処理施設 | 246939 | 長時間ばっ気 | 1260 | 1972 | 委託 | 有り
16 | 富山県 | 16201 | 富山市 | 富山市地域し尿処理施設熊野団地 | 31139 | 長時間ばっ気 | 630 | 1969 | 委託 | 有り
16 | 富山県 | 16201 | 富山市 | 富山市地域し尿処理施設新保団地 | 107280 | 長時間ばっ気 | 700 | 1983 | 委託 | 有り
16 | 富山県 | 16201 | 富山市 | 富山市地域し尿処理施設有沢団地 | 135300 | 長時間ばっ気 | 540 | 1984 | 委託 | 有り
16 | 富山県 | 16202 | 高岡市 | 高岡市戸出団地汚水処理場 | 0 | 長時間ばっ気 | 907 | 1974 | 直営 | 有り | 休止
16 | 富山県 | 16202 | 高岡市 | 高岡市守山団地汚水処理場 | 83082 | 長時間ばっ気 | 430 | 1971 | 直営 | 有り
16 | 富山県 | 16202 | 高岡市 | 高岡市中田住宅団地コミュニティプラント | 154818 | 長時間ばっ気 | 811 | 1978 | 直営 | 有り
16 | 富山県 | 16301 | 大沢野町 | 大沢野町下大久保東団地コミュニティプラント | 20376 | 長時間ばっ気 | 135 | 1980 | 直営 | 有り
16 | 富山県 | 16321 | 舟橋村 | 舟橋村コミュニティプラント | 13899 | 接触ばっ気 | 69.4 | 1991 | 委託 | 有り
16 | 富山県 | 16382 | 大門町 | 大門町土合団地地域し尿処理施設 | 31249.8 | 接触ばっ気 | 337 | 1982 | 委託 | 有り