## 焼却施設
都道府県コード | 都道府県名 | 地方公共団体コード | 地方公共団体名 | 施設名称 | 年間処理量(t/年度) | 資源化量 (t/年度) | 焼却対象廃棄物 | 施設の種類 | 処理方式 | 炉型式 | 処理能力(t/日) | 炉数 | 使用開始年度 | 余熱利用の状況 | 発電能力(kW) | 発電効率 （％） | 総発電量 （MWh) | 灰処理設備の有無（焼却灰） | 灰処理設備の有無（飛灰） | 運転管理の体制 | 施設の改廃等
19 | 山梨県 | 19201 | 甲府市 | 甲府市環境センター附属焼却工場 | 92824 | 326 | 可燃ごみ 直搬搬入ごみ 処理残渣 | 焼却 | 流動床式 | 全連続運転 | 360 | 3 | 1995 | 場内温水 場内蒸気 場外蒸気 場内発電 場外発電 | 1950 | 7 | 16028 | 無し | ｾﾒﾝﾄ固化 薬剤処理 | 直営
19 | 山梨県 | 19202 | 富士吉田市 | 富士吉田市環境美化センター第一工場 | 177 | 0 | 可燃ごみ 直搬搬入ごみ 粗大ごみ | 焼却 | ストーカ式(可動) | 准連続運転 | 90 | 2 | 1986 | 場内温水 |  |  |  | 無し | 薬剤処理 | 一部委託
19 | 山梨県 | 19202 | 富士吉田市 | 富士吉田市粗大ごみ焼却施設 | 25247 | 0 | 粗大ごみ | 焼却 | 固定床式 | バッチ運転 | 0.385 | 1 | 1997 | 無し |  |  |  | 無し | 無し | 一部委託
19 | 山梨県 | 19203 | 塩山市 | 塩山市衛生センター | 7636 | 0 | 可燃ごみ | 焼却 | ストーカ式(可動) | バッチ運転 | 40 | 2 | 1994 | 場内温水 |  |  |  | 無し | 薬剤処理 | 委託
19 | 山梨県 | 19205 | 山梨市 | 山梨市環境センタ－ごみ焼却場 | 8223 | 0 | 可燃ごみ 直搬搬入ごみ | 焼却 | ストーカ式(可動) | バッチ運転 | 35 | 2 | 1985 | 場内温水 |  |  |  | 無し | 無し | 直営
19 | 山梨県 | 19425 | 山中湖村 | 山中湖村クリーンセンターごみ処理施設 | 4054 | 0 | 可燃ごみ 直搬搬入ごみ 粗大ごみ 処理残渣 | 焼却 | ストーカ式(可動) | バッチ運転 | 45 | 2 | 1991 | 場内温水 |  |  |  | 無し | 無し | 委託
19 | 山梨県 | 19426 | 河口湖町 | 河口湖町じん芥処理場 | 10421 | 0 | 可燃ごみ 直搬搬入ごみ | 焼却 | ストーカ式(可動) | 准連続運転 | 40 | 2 | 1981 | 場内温水 |  |  |  | 無し | 無し | 直営
19 | 山梨県 | 19441 | 上野原町 | 上野原町クリーンセンターごみ焼却施設 | 9315 | 0 | 可燃ごみ 直搬搬入ごみ 粗大ごみ | 焼却 | ストーカ式(可動) | バッチ運転 | 40 | 2 | 1998 | 場内温水 |  |  |  | 無し | ｾﾒﾝﾄ固化 薬剤処理 | 一部委託
19 | 山梨県 | 19871 | 峡南衛生組合 | 峡南衛生組合ごみ処理施設 | 6639 | 0 | 可燃ごみ 直搬搬入ごみ 処理残渣 | 焼却 | ストーカ式(可動) | バッチ運転 | 30 | 2 | 1996 | 場内温水 |  |  |  | ｾﾒﾝﾄ固化 薬剤処理 | ｾﾒﾝﾄ固化 薬剤処理 | 直営
19 | 山梨県 | 19875 | 富士川環境衛生組合 | 富士川環境衛生組合清掃工場 | 4112 | 0 | 可燃ごみ 直搬搬入ごみ | 焼却 | ストーカ式(可動) | バッチ運転 | 20 | 2 | 1983 | 無し |  |  |  | 無し | 無し | 直営
19 | 山梨県 | 19896 | 大月都留広域事務組合 | 大月都留広域事務組合ごみ焼却施設 | 17126 | 17 | 可燃ごみ 直搬搬入ごみ 処理残渣 | 焼却 | 流動床式 | 准連続運転 | 80 | 2 | 1983 | 場内温水 場外温水 |  |  |  | 無し | 無し | 直営
19 | 山梨県 | 19896 | 大月都留広域事務組合 | 大月都留広域事務組合粗大ごみ処理施設粗大ごみ焼却炉 | 802 | 0 | 粗大ごみ | 焼却 | 回転式 | バッチ運転 | 30 | 1 | 1994 | 場外温水 |  |  |  | 無し | 無し | 直営
19 | 山梨県 | 19904 | 市川三珠環境衛生組合 | 市川三珠環境衛生組合ごみ処理場 | 3653 | 0 | 可燃ごみ 直搬搬入ごみ | 焼却 | 固定床式 | バッチ運転 | 20 | 2 | 1980 | 無し |  |  |  | 無し | 無し | 直営
19 | 山梨県 | 19918 | 東山梨環境衛生組合 | 東山梨環境衛生センター | 6501 | 0 | 可燃ごみ 直搬搬入ごみ | 焼却 | ストーカ式(可動) | バッチ運転 | 25 | 2 | 1996 | 場内温水 |  |  |  | 無し | 薬剤処理 | 委託
19 | 山梨県 | 19921 | 青木が原ごみ処理組合 | 青木が原ごみ処理組合大和田清掃センター | 11191 | 773 | 可燃ごみ | 焼却 | ストーカ式(可動) | バッチ運転 | 40 | 2 | 1973 | 場内温水 |  |  |  | 無し | 無し | 直営
19 | 山梨県 | 19924 | 中巨摩地区広域事務組合 | 中巨摩地区広域事務組合清掃センター | 39735 | 0 | 可燃ごみ 直搬搬入ごみ 粗大ごみ 処理残渣 | 焼却 | ストーカ式(可動) | 准連続運転 | 180 | 3 | 1997 | 場内温水 場外温水 |  |  |  | 無し | 薬剤処理 | 一部委託
19 | 山梨県 | 19928 | 小菅・丹波山衛生組合 | 小菅・丹波山衛生組合ごみ処理施設 | 0 | 0 | 可燃ごみ | 焼却 | ストーカ式(可動) | バッチ運転 | 5 | 1 | 1979 | 無し |  |  |  | 無し | 無し | 直営 | 休止
19 | 山梨県 | 19930 | 峡北広域行政事務組合 | 峡北広域行政事務組合環境衛生センターごみ焼却施設 | 19813.39 | 0 | 可燃ごみ 直搬搬入ごみ 処理残渣 | 焼却 | ストーカ式(可動) | バッチ運転 | 50 | 2 | 1982 | 無し |  |  |  | 無し | 無し | 委託

## 粗大ごみ処理施設
都道府県コード | 都道府県名 | 地方公共団体コード | 地方公共団体名 | 施設名 | 年間処理量(t/年度) | 資源回収量(t/年度) | 処理対象廃棄物 | 処理方式 | 処理能力(t/日) | 使用開始年度 | 運転管理 | 施設の改廃等
19 | 山梨県 | 19201 | 甲府市 | 甲府市環境センター附属破砕工場 | 13027 | 2553 | 不燃ごみ 資源ごみ 直接搬入ごみ 粗大ごみ | 併用 | 100 | 1993 | 直営
19 | 山梨県 | 19202 | 富士吉田市 | 富士吉田市環境美化センター第一工場 | 3106 | 1257 | 不燃ごみ 直接搬入ごみ 粗大ごみ | 破砕 | 25 | 1986 | 一部委託
19 | 山梨県 | 19426 | 河口湖町 | 河口湖町粗大ごみ処理施設 | 889 | 337 | 不燃ごみ 直接搬入ごみ 粗大ごみ | 併用 | 5 | 1988 | 直営
19 | 山梨県 | 19896 | 大月都留広域事務組合 | 大月都留広域事務組合粗大ごみ処理（併用）施設 | 2019 | 1207 | 不燃ごみ 直接搬入ごみ 粗大ごみ | 併用 | 30 | 1984 | 直営
19 | 山梨県 | 19924 | 中巨摩地区広域事務組合 | 中巨摩地区広域事務組合粗大ごみ処理施設 | 2943 | 1397 | 不燃ごみ 直接搬入ごみ 粗大ごみ | 併用 | 40 | 1987 | 直営
19 | 山梨県 | 19930 | 峡北広域行政事務組合 | 峡北広域行政事務組合環境衛生センター粗大ごみ処理施設 | 4466.37 | 1212.414 | 不燃ごみ 直接搬入ごみ 粗大ごみ | 併用 | 30 | 1982 | 一部委託

## 資源化等を行う施設
都道府県コード | 都道府県名 | 地方公共団体コード | 地方公共団体 | 施設名 | 年間処理量(t/年度) | 資源回収量(t/年度) | 処理対象廃棄 | 処理内容 | 処理能力(t/日) | 使用開始年度 | 運転管理 | 施設の改廃等
19 | 山梨県 | 19425 | 山中湖村 | 山中湖村クリーンセンターリサイクルプラザ | 703 | 584 | 不燃ごみ 資源ごみ 直接搬入ごみ 粗大ごみ | 選別 圧縮・梱包 | 9 | 1998 | 直営
19 | 山梨県 | 19441 | 上野原町 | 上野原町クリーンセンター | 2003 | 1729 | 資源ごみ | 選別 圧縮・梱包 | 8 | 1981 | 委託
19 | 山梨県 | 19876 | 甲南環境衛生組合 | 甲南環境衛生組合不燃物処理施設 | 166 | 80 | 不燃ごみ 直接搬入ごみ | 選別 圧縮・梱包 | 10 | 1972 | 直営

## ごみ燃料化施設
都道府県コード | 都道府県名 | 地方公共団体コード | 地方公共団体名 | 施設名 | 年間処理量(t/年度) | 燃料製造量(t/年度) | 処理対象廃棄物 | 処理能力(t/日) | 使用開始年度 | 燃料供給先の利用状況 | 運転管理 | 施設の改廃等
19 | 山梨県 | 19876 | 甲南環境衛生組合 | 甲南環境衛生組合ごみ燃料化施設 | 1859 | 978 | 可燃ごみ 直接搬入ごみ | 10 | 1997 | 燃料用 | 直営

## 最終処分場
都道府県コード | 都道府県名 | 地方公共団体コード | 地方公共団体名 | 施設名 | 埋立容量(m3/年度) | 残余容量(m3) | 埋立場所 | 処理対象廃棄物 | 埋立開始年度 | 埋立地面積(m2) | 全体容積(m3) | 埋立終了年度 | 浸出水処理施設 | しゃ水工 | 運転管理 | 処分場の現状 | 施設の改廃等
19 | 山梨県 | 19201 | 甲府市 | 甲府市増坪町一般廃棄物最終処分場 | 4288 | 0 | 平地 | その他 破砕ごみ・中間処理残査 焼却残渣 | 1995 | 12870 | 47900 | 2001 | 有り | 有り | 直営 | 埋立中
19 | 山梨県 | 19201 | 甲府市 | 甲府市小曲町一般廃棄物最終処分場 | 0 | 0 | 平地 | その他 破砕ごみ・中間処理残査 焼却残渣 | 1987 | 14400 | 76200 | 1995 | 有り | 有り | 直営 | 埋立終了
19 | 山梨県 | 19896 | 大月都留広域事務組合 | 大月都留広域事務組合真木最終処分場 | 3377 | 0 | 山間 | 破砕ごみ・中間処理残査 焼却残渣 | 1993 | 11941 | 48400 | 2000 | 有り | 有り | 直営 | 埋立中

## し尿処理施設
都道府県コード | 都道府県名 | 地方公共団体コード | 地方公共団体名 | 施設名 | 年間処理量 |  |  |  | 処理対象廃棄物 | 処理方式 |  |  | 処理能力(kL/日) | 使用開始年度 | 運転管理 | 施設の改廃等
[5 empty] | し尿 (kl/年度) | 浄化槽汚泥 (kl/年度) | 有機性廃棄物 (t/年度) | その他 (kl/年度) |  | 汚水処理 | 汚泥処理 | 資源化処理
19 | 山梨県 | 19201 | 甲府市 | 甲府市衛生センター | 2760 | 9333 | 0 | 0 | し尿 浄化槽汚泥 | 好二段 | 脱水 乾燥 |  | 100 | 1981 | 直営
19 | 山梨県 | 19202 | 富士吉田市 | 富士吉田市環境美化センター第二工場 | 3054 | 18105 | 0 | 0 | し尿 浄化槽汚泥 | 膜分離 | 脱水 乾燥 焼却 |  | 90 | 1992 | 一部委託
19 | 山梨県 | 19203 | 塩山市 | 塩山市衛生センター | 1512 | 5216 | 0 | 0 | し尿 浄化槽汚泥 | 嫌気 | 乾燥 | 堆肥化 | 30 | 1968 | 直営
19 | 山梨県 | 19205 | 山梨市 | 山梨市環境センターし尿処理場 | 1561 | 8618 | 0 | 0 | し尿 浄化槽汚泥 | 標脱 | 脱水 焼却 |  | 45 | 1983 | 直営
19 | 山梨県 | 19441 | 上野原町 | 上野原町クリーンセンターし尿処理施設 | 3909 | 6880 | 0 | 0 | し尿 浄化槽汚泥 | 好気 | 脱水 乾燥 焼却 |  | 40 | 1967 | 直営
19 | 山梨県 | 19871 | 峡南衛生組合 | 峡南衛生組合し尿処理施設 | 4484 | 5023 | 0 | 0 | し尿 浄化槽汚泥 | 膜分離 |  |  | 40 | 1988 | 直営
19 | 山梨県 | 19876 | 甲南環境衛生組合 | 甲南環境衛生組合し尿処理施設 | 1544 | 3559 | 0 | 0 | し尿 浄化槽汚泥 | 嫌気 |  |  | 17 | 1976 | 直営
19 | 山梨県 | 19883 | 三郡衛生組合 | 三郡衛生組合し尿処理施設 | 15336 | 3834 | 0 | 0 | し尿 浄化槽汚泥 | 膜分離 | 脱水 |  | 61 | 2000 | 直営
19 | 山梨県 | 19896 | 大月都留広域事務組合 | 大月都留広域事務組合し尿処理施設 | 2709 | 21552 | 0 | 0 | し尿 浄化槽汚泥 | 好二段 |  |  | 90 | 1986 | 直営
19 | 山梨県 | 19907 | 青木ケ原衛生センター | 青木ケ原衛生センターし尿処理施設 | 3982.9 | 7176.6 | 0 | 0 | し尿 浄化槽汚泥 | 嫌気 | 脱水 |  | 50 | 1972 | 直営
19 | 山梨県 | 19924 | 中巨摩地区広域事務組合 | 中巨摩地区広域事務組合衛生センター | 1390 | 27181 | 0 | 0 | し尿 浄化槽汚泥 | 高負荷 | 脱水 乾燥 焼却 |  | 85 | 1993 | 直営
19 | 山梨県 | 19927 | 北巨摩北部五町村衛生組合 | 北巨摩北部五町村衛生組合北部ふるさと公苑 | 7093 | 7068 | 0 | 0 | し尿 浄化槽汚泥 | 標脱 | 脱水 乾燥 焼却 |  | 46 | 1992 | 委託
19 | 山梨県 | 19930 | 峡北広域行政事務組合 | 峡北広域行政事務組合南部衛生センターし尿処理施設 | 5882 | 15538 | 0 | 0 | し尿 浄化槽汚泥 | 好希釈 | 脱水 |  | 72 | 1974 | 直営
19 | 山梨県 | 19931 | 東八代広域行政事務組合 | 東八代広域行政事務組合東八衛生センター | 2742 | 7979 | 0 | 0 | し尿 浄化槽汚泥 | 嫌気 | 脱水 | 堆肥化 | 40 | 1977 | 一部委託

## コミュニティプラント
都道府県コード | 都道府県名 | 地方公共団体コード | 地方公共団体名 | 施設名 | 汚水処理量 (m3/年度) | 処理方法 | 計画最大汚水量(m3/日) | 使用開始年度 | 運転管理 | 料金徴収 | 施設の改廃等
19 | 山梨県 | 19207 | 韮崎市 | 韮崎市すずらん団地地域し尿処理施設 | 45 | 長時間ばっ気 | 190 | 1986 | 委託 | 有り
19 | 山梨県 | 19341 | 上九一色村 | 上九一色村本栖地区地域し尿処理施設 | 31562 | 長時間ばっ気 | 128 | 1985 | 委託 | 有り
19 | 山梨県 | 19382 | 敷島町 | 敷島町敷島団地地域し尿処理施設 | 125451 | 長時間ばっ気 | 506 | 1972 | 委託 | 有り
19 | 山梨県 | 19382 | 敷島町 | 敷島町松島団地地域し尿処理施設 | 115430 | 長時間ばっ気 | 363 | 1981 | 委託 | 有り
19 | 山梨県 | 19385 | 田富町 | 田富町吉原処理センター | 1579097 | 標準活性汚泥 | 2500 | 1977 | 委託 | 無し
19 | 山梨県 | 19387 | 白根町 | 白根町白根高南団地地域し尿処理施設 | 25000 | 長時間ばっ気 | 76 | 1987 | 委託 | 有り
19 | 山梨県 | 19387 | 白根町 | 白根町南原団地地域し尿処理施設 | 54385 | 長時間ばっ気 | 212 | 1981 | 委託 | 有り
19 | 山梨県 | 19391 | 甲西町 | 甲西町芦原団地地域し尿処理施設 | 19345 | 長時間ばっ気 | 70 | 1990 | 委託 | 有り
19 | 山梨県 | 19391 | 甲西町 | 甲西町西新居団地地域し尿処理施設 | 20075 | 長時間ばっ気 | 73 | 1986 | 委託 | 有り
19 | 山梨県 | 19401 | 双葉町 | 双葉町登美団地地域し尿処理施設 | 75920 | 長時間ばっ気 | 298 | 1988 | 委託 | 有り
19 | 山梨県 | 19401 | 双葉町 | 双葉町高原団地小規模下水処理施設 | 87965 | 接触ばっ気 | 242 | 1978 | 委託 | 有り