## 焼却施設
都道府県コード | 都道府県名 | 地方公共団体コード | 地方公共団体名 | 施設名称 | 年間処理量(t/年度) | 資源化量 (t/年度) | 焼却対象廃棄物 | 施設の種類 | 処理方式 | 炉型式 | 処理能力(t/日) | 炉数 | 使用開始年度 | 余熱利用の状況 | 発電能力(kW) | 発電効率 （％） | 総発電量 （MWh) | 灰処理設備の有無（焼却灰） | 灰処理設備の有無（飛灰） | 運転管理の体制 | 施設の改廃等
20 | 長野県 | 20201 | 長野市 | 長野市清掃センター | 116891 | 0 | 可燃ごみ 処理残渣 | 焼却 | ストーカ式(可動) | 全連続運転 | 450 | 3 | 1982 | 場内温水 場内蒸気 場外温水 場内発電 | 1300 | 3.8 | 10956 | 無し | 薬剤処理 | 一部委託
20 | 長野県 | 20202 | 松本市 | 松本市清掃センタ－ | 0 | 0 | 可燃ごみ 直搬搬入ごみ 粗大ごみ | 焼却 | ストーカ式(可動) | 全連続運転 | 300 | 2 | 1980 | 場内温水 |  |  |  | 無し | 無し | 直営 | 休止
20 | 長野県 | 20204 | 岡谷市 | 岡谷市清掃工場 | 14561 | 0 | 可燃ごみ 直搬搬入ごみ | 焼却 | ストーカ式(可動) | 准連続運転 | 80 | 2 | 1986 | 場内温水 |  |  |  | 薬剤処理 | 薬剤処理 | 一部委託
20 | 長野県 | 20206 | 諏訪市 | 諏訪市清掃センタ－ | 20716 | 0 | 可燃ごみ | 焼却 | ストーカ式(可動) | 准連続運転 | 80 | 2 | 1987 | 場内温水 場外温水 |  |  |  | 無し | 薬剤処理 | 委託
20 | 長野県 | 20207 | 須坂市 | 須坂市清掃センタ－ | 12966 | 0 | 可燃ごみ 不燃ごみ 資源ごみ 直搬搬入ごみ 粗大ごみ 処理残渣 | 焼却 | ストーカ式(可動) | バッチ運転 | 50 | 2 | 1979 | 場内温水 |  |  |  | 無し | 無し | 直営
20 | 長野県 | 20212 | 大町市 | 大町市環境プラント | 8372 | 0 | 可燃ごみ その他 直搬搬入ごみ | 焼却 | 流動床式 | 准連続運転 | 46 | 2 | 1988 | 場内温水 場外温水 |  |  |  | 無し | ｾﾒﾝﾄ固化 薬剤処理 | 直営
20 | 長野県 | 20301 | 臼田町 | 臼田町焼却処理施設 | 730 | 0 | 可燃ごみ | 焼却 | 固定床式 | バッチ運転 | 1.5 | 1 | 1996 | 無し |  |  |  | 無し | 無し | 委託
20 | 長野県 | 20303 | 小海町 | 小海町草刈久保焼却施設 | 402 | 0 | 可燃ごみ 粗大ごみ | 焼却 | 固定床式 | バッチ運転 | 1.5 | 1 | 1993 | 無し |  |  |  | 無し | 無し | 直営
20 | 長野県 | 20304 | 川上村 | 川上村営ゴミ処理場 | 18 | 0 | 可燃ごみ | 焼却 | 固定床式 | バッチ運転 | 1 | 1 | 1992 | 無し |  |  |  | 無し | 無し | 直営
20 | 長野県 | 20361 | 下諏訪町 | 下諏訪町清掃センター | 0 | 0 | 可燃ごみ 資源ごみ 直搬搬入ごみ | 焼却 | ストーカ式(可動) | バッチ運転 | 40 | 4 | 1976 | 無し |  |  |  | 無し | 無し | 直営 | 休止
20 | 長野県 | 20361 | 下諏訪町 | 下諏訪町清掃センター | 8525 | 0 | 可燃ごみ 直搬搬入ごみ | 焼却 | ストーカ式(可動) | バッチ運転 | 36 | 2 | 1998 | 場内温水 |  |  |  | 無し | 薬剤処理 | 一部委託
20 | 長野県 | 20382 | 辰野町 | 辰野町クリーンセンターたつの | 4217 | 0 | 可燃ごみ 直搬搬入ごみ | 焼却 | ストーカ式(可動) | バッチ運転 | 30 | 2 | 1993 | 場内温水 |  |  |  | 無し | ｾﾒﾝﾄ固化 | 直営
20 | 長野県 | 20415 | 喬木村 | 喬木村ごみ焼却施設 | 0 | 0 | 可燃ごみ | 焼却 | 固定床式 | バッチ運転 | 0.1 | 1 | 1993 | 無し |  |  |  | 無し | 無し | 直営
20 | 長野県 | 20813 | 川西保健衛生施設組合 | 川西保健衛生施設組合川西清掃センター | 0 | 0 | 可燃ごみ 直搬搬入ごみ | 焼却 | その他 | バッチ運転 | 20 | 2 | 1981 | 無し |  |  |  | 無し | 無し | 直営
20 | 長野県 | 20821 | 葛尾組合 | 葛尾組合焼却施設 | 18858 | 0 | 可燃ごみ 直搬搬入ごみ | 焼却 | ストーカ式(可動) | 准連続運転 | 80 | 2 | 1979 | 場内温水 |  |  |  | 無し | 無し | 直営
20 | 長野県 | 20830 | 浅麓環境施設組合 | 浅麓環境施設組合浅麓クリーンセンター | 9233 | 0 | 可燃ごみ | 焼却 | ストーカ式(可動) | バッチ運転 | 40 | 2 | 1988 | 場内温水 |  |  |  | 無し | 薬剤処理 | 一部委託
20 | 長野県 | 20860 | 穂高広域施設組合 | 穂高広域施設組合穂高クリーンセンターごみ焼却施設 | 31823 | 77 | 可燃ごみ 直搬搬入ごみ | 焼却 | 流動床式 | 准連続運転 | 150 | 3 | 1994 | 場内温水 場外温水 |  |  |  | 無し | 薬剤処理 | 一部委託
20 | 長野県 | 20880 | 伊那中央行政組合 | 伊那中央行政組合伊那中央清掃センター | 23544 | 0 | 可燃ごみ 直搬搬入ごみ 処理残渣 | 焼却 | ストーカ式(可動) | 准連続運転 | 120 | 2 | 1988 | 無し |  |  |  | 無し | 無し | 直営
20 | 長野県 | 20882 | 伊南行政組合 | 伊南行政組合伊南清掃センター | 12318 | 0 | 可燃ごみ | 焼却 | ストーカ式(可動) | バッチ運転 | 50 | 4 | 1974 | 場内温水 |  |  |  | 無し | 無し | 委託
20 | 長野県 | 20905 | 佐久市・軽井沢町清掃施設組合 | 佐久市・軽井沢町清掃施設組合佐久クリーンセンター | 22261 | 0 | 可燃ごみ | 焼却 | 流動床式 | 全連続運転 | 120 | 2 | 1984 | 場内温水 場外温水 |  |  |  | 無し | 薬剤処理 | 委託
20 | 長野県 | 20906 | 南佐久環境衛生組合 | 南佐久環境衛生組合清掃センター | 1949 | 0 | 可燃ごみ 直搬搬入ごみ | 焼却 | その他 | バッチ運転 | 10 | 2 | 1979 | 場内温水 |  |  |  | 無し | 無し | 直営
20 | 長野県 | 20918 | 犀峡衛生施設組合 | 犀峡衛生施設組合犀峡清掃センター | 1538 | 0 | 可燃ごみ 直搬搬入ごみ | 焼却 | ストーカ式(可動) | バッチ運転 | 10 | 1 | 1990 | 無し |  |  |  | ｾﾒﾝﾄ固化 | ｾﾒﾝﾄ固化 | 直営
20 | 長野県 | 20920 | 北部衛生施設組合 | 北部衛生施設組合北部衛生クリーンセンター | 5088 | 0 | 可燃ごみ 直搬搬入ごみ | 焼却 | ストーカ式(可動) | バッチ運転 | 30 | 2 | 1997 | 無し |  |  |  | 無し | 薬剤処理 | 直営
20 | 長野県 | 20927 | 木曽広域連合 | 木曽広域連合北部クリーンセンター | 8619 | 0 | 可燃ごみ 直搬搬入ごみ 処理残渣 | 焼却 | ストーカ式(可動) | バッチ運転 | 50 | 2 | 1990 | 場内温水 場外温水 |  |  |  | 無し | 無し | 直営
20 | 長野県 | 20927 | 木曽広域連合 | 木曽広域連合南部クリーンセンター | 3815 | 0 | 可燃ごみ 直搬搬入ごみ | 焼却 | ストーカ式(可動) | バッチ運転 | 13 | 2 | 1983 | 無し |  |  |  | 無し | 薬剤処理 | 直営 | 能力変更
20 | 長野県 | 20928 | 南信州広域連合 | 南信州広域連合桐林クリーンセンター | 22563 | 42 | 可燃ごみ 直搬搬入ごみ | 焼却 | 流動床式 | 准連続運転 | 120 | 2 | 1989 | 場内温水 場外温水 |  |  |  | ｾﾒﾝﾄ固化 | ｾﾒﾝﾄ固化 | 直営
20 | 長野県 | 20940 | 上田地域広域連合 | 上田地域広域連合丸子クリーンセンター | 7248 | 0 | 可燃ごみ | 焼却 | ストーカ式(可動) | 准連続運転 | 40 | 2 | 1992 | 場内温水 |  |  |  | 無し | 無し | 一部委託
20 | 長野県 | 20940 | 上田地域広域連合 | 上田地域広域連合上田クリーンセンター | 35065 | 0 | 可燃ごみ | 焼却 | ストーカ式(可動) | 全連続運転 | 200 | 2 | 1986 | 場内温水 場外温水 |  |  |  | ｾﾒﾝﾄ固化 | ｾﾒﾝﾄ固化 | 一部委託
20 | 長野県 | 20940 | 上田地域広域連合 | 上田地域広域連合東部クリーンセンター | 4149 | 0 | 可燃ごみ 直搬搬入ごみ | 焼却 | ストーカ式(可動) | バッチ運転 | 30 | 2 | 1993 | 場内温水 |  |  |  | 無し | 無し | 委託
20 | 長野県 | 20942 | 岳北広域行政組合 | 岳北広域行政組合岳北クリーンセンター | 6592 | 0 | 可燃ごみ 粗大ごみ | 焼却 | 流動床式 | 准連続運転 | 40 | 1 | 1985 | 場内温水 |  |  |  | 無し | 薬剤処理 | 一部委託
20 | 長野県 | 20949 | 北信保健衛生施設組合 | 北信保健衛生施設組合東山クリーンセンター | 25708 | 0 | 可燃ごみ 直搬搬入ごみ | 焼却 | ストーカ式(可動) | 全連続運転 | 130 | 2 | 1997 | 場内温水 場外温水 場内発電 | 220 | 4.6 | 1088 | 無し | 薬剤処理 | 直営
20 | 長野県 | 20960 | 松本西部広域施設組合 | 松本西部広域施設組合松本クリーンセンター | 94739 | 0 | 可燃ごみ 直搬搬入ごみ 処理残渣 | 焼却 | ストーカ式(可動) | 全連続運転 | 450 | 3 | 1998 | 場内温水 場外温水 場内発電 場外発電 | 6000 | 14.4 | 34711 | 無し | 薬剤処理 | 委託
20 | 長野県 | 20965 | 南諏衛生施設組合 | 南諏衛生施設組合南諏衛生センター | 0 | 0 | 可燃ごみ 処理残渣 | 焼却 | ストーカ式(可動) | バッチ運転 | 25 | 2 | 1974 | 無し |  |  |  | 無し | 無し | 委託 | 休止
20 | 長野県 | 20971 | 下伊那郡西部衛生施設組合 | 下伊那郡西部衛生施設組合下伊那郡西部衛生センター | 0 | 0 | 可燃ごみ | 焼却 | 固定床式 | バッチ運転 | 10 | 1 | 1973 | 無し |  |  |  | 無し | 無し | 直営 | 休止
20 | 長野県 | 20985 | 塩尻・朝日衛生施設組合 | 塩尻・朝日衛生施設組合クリーンセンター | 18195 | 0 | 可燃ごみ 直搬搬入ごみ | 焼却 | 流動床式 | 准連続運転 | 90 | 2 | 1991 | 場内温水 場外温水 |  |  |  | 無し | 薬剤処理 | 委託
20 | 長野県 | 20988 | 白馬山麓環境施設組合 | 白馬山麓環境施設組合白馬山麓清掃センター | 5754 | 0 | 可燃ごみ 直搬搬入ごみ | 焼却 | 流動床式 | 准連続運転 | 30 | 1 | 1985 | 場内温水 |  |  |  | 無し | 薬剤処理 | 一部委託
20 | 長野県 | 20990 | 諏訪南行政事務組合 | 諏訪南行政事務組合諏訪南清掃センター | 23561 | 0 | 可燃ごみ | 焼却 | ストーカ式(可動) | 准連続運転 | 100 | 2 | 1997 | 場内温水 |  |  |  | 無し | ｾﾒﾝﾄ固化 薬剤処理 | 委託
20 | 長野県 | 20997 | 下伊那南部衛生施設組合 | 下伊那南部衛生施設組合南部清掃センター | 1188 | 0 | 可燃ごみ 直搬搬入ごみ | 焼却 | ストーカ式(可動) | バッチ運転 | 10 | 2 | 1983 | 無し |  |  |  | 無し | 無し | 直営

## 高速堆肥化施設
都道府県コード | 都道府県名 | 地方公共団体コード | 地方公共団体名 | 施設名 | 年間処理量(t/年度) | 堆肥製造量(t/年度) | 処理対象廃棄物 | 処理能力(t/日) | 使用開始年度 | 運転管理 | 施設の改廃等
20 | 長野県 | 20208 | 小諸市 | 小諸市高速堆肥製造工場 | 2862 | 217 | 生ごみ | 20 | 1979 | 直営
20 | 長野県 | 20301 | 臼田町 | 臼田町堆肥製産センター | 1340 | 350 | 生ごみ | 13 | 1978 | 直営
20 | 長野県 | 20443 | 四賀村 | 四賀村有機センター | 4434 | 1800 | 汚泥 | 35.1 | 2000 | 直営 | 新設
20 | 長野県 | 20447 | 坂井村 | 坂井村高品質堆肥製造施設 | 4278 | 1987 | その他 | 20 | 1998 | 委託
20 | 長野県 | 20543 | 高山村 | 高山村地力増進施設 | 326 | 160 | 生ごみ | 7.3 | 1999 | 直営

## 粗大ごみ処理施設
都道府県コード | 都道府県名 | 地方公共団体コード | 地方公共団体名 | 施設名 | 年間処理量(t/年度) | 資源回収量(t/年度) | 処理対象廃棄物 | 処理方式 | 処理能力(t/日) | 使用開始年度 | 運転管理 | 施設の改廃等
20 | 長野県 | 20201 | 長野市 | 長野市リサイクルプラザ | 11353 | 4184 | 不燃ごみ 資源ごみ 直接搬入ごみ 粗大ごみ | 併用 | 170 | 1996 | 委託
20 | 長野県 | 20207 | 須坂市 | 須坂市粗大ごみ処理施設 | 1315 | 531 | 不燃ごみ 資源ごみ 直接搬入ごみ 粗大ごみ | 併用 | 28 | 1988 | 直営
20 | 長野県 | 20209 | 伊那市 | 伊那市鳩吹クリーンセンター | 3418 | 1050 | 不燃ごみ 粗大ごみ | 併用 | 40 | 1988 | 委託
20 | 長野県 | 20825 | 伊北環境行政組合 | 伊北環境行政組合クリーンセンター八乙女 | 3694 | 831 | 不燃ごみ 粗大ごみ | 併用 | 40 | 1991 | 直営
20 | 長野県 | 20927 | 木曽広域連合 | 木曽広域連合北部クリーンセンター粗大ごみ処理施設 | 1422 | 665 | 不燃ごみ 直接搬入ごみ | 併用 | 15 | 1993 | 直営
20 | 長野県 | 20960 | 松本西部広域施設組合 | 松本西部広域施設組合松本クリーンセンター（リサイクルプラザ） | 1954 | 236 | 不燃ごみ 直接搬入ごみ 粗大ごみ | 併用 | 35 | 1998 | 直営
20 | 長野県 | 20965 | 南諏衛生施設組合 | 南諏衛生施設組合南諏衛生センター | 680 | 252 | 不燃ごみ 直接搬入ごみ 粗大ごみ | 併用 | 10 | 1990 | 委託

## 資源化等を行う施設
都道府県コード | 都道府県名 | 地方公共団体コード | 地方公共団体 | 施設名 | 年間処理量(t/年度) | 資源回収量(t/年度) | 処理対象廃棄 | 処理内容 | 処理能力(t/日) | 使用開始年度 | 運転管理 | 施設の改廃等
20 | 長野県 | 20203 | 上田市 | 上田市不燃物処理資源化施設 | 2778 | 1780 | 不燃ごみ | その他 | 20 | 1985 | 委託
20 | 長野県 | 20212 | 大町市 | 大町市環境プラント | 587 | 468 | 不燃ごみ 資源ごみ 直接搬入ごみ | 選別 | 12 | 1988 | 直営
20 | 長野県 | 20214 | 茅野市 | 茅野市美サイクルセンター | 2447 | 2256 | 資源ごみ | 圧縮・梱包 | 50.4 | 1998 | 委託
20 | 長野県 | 20214 | 茅野市 | 茅野市不燃物処理場 | 879 | 879 | 不燃ごみ 資源ごみ 直接搬入ごみ 粗大ごみ | 選別 | 15 | 1979 | 委託
20 | 長野県 | 20321 | 軽井沢町 | 軽井沢町じん芥処理場 | 770 | 770 | 資源ごみ | 選別 | 33 | 1973 | 直営
20 | 長野県 | 20343 | 東部町 | 東部町不燃物処理施設 | 617 | 512 | 不燃ごみ 直接搬入ごみ | 選別 | 20 | 1978 | 委託
20 | 長野県 | 20361 | 下諏訪町 | 下諏訪町清掃センター | 312 | 270 | 資源ごみ 直接搬入ごみ | 選別 圧縮・梱包 | 20 | 1976 | 委託 | 能力変更
20 | 長野県 | 20413 | 天龍村 | 天龍村不燃物処分場 | 0 | 0 | 不燃ごみ | その他 | 0.7 | 1984 | 委託
20 | 長野県 | 20418 | 上村 | 上村危険物処理場 | 0 | 0 | 不燃ごみ 資源ごみ | 圧縮・梱包 | 6 | 1992 | 直営
20 | 長野県 | 20543 | 高山村 | 高山村クリーンセンター | 13 | 13 | 資源ごみ | 圧縮・梱包 | 4 | 1982 | 直営
20 | 長野県 | 20562 | 木島平村 | 木島平村農産廃棄物処理施設 | 80 | 52 | 不燃ごみ 資源ごみ | 選別 圧縮・梱包 | 5 | 1977 | 直営
20 | 長野県 | 20813 | 川西保健衛生施設組合 | 川西保健衛生施設組合川西清掃センター（不燃物処理施設） | 268 | 167 | 不燃ごみ | 選別 圧縮・梱包 | 32 | 1981 | 直営
20 | 長野県 | 20821 | 葛尾組合 | 葛尾組合不燃物処理場 | 1559 | 1026 | 不燃ごみ 直接搬入ごみ | 選別 圧縮・梱包 | 12 | 1971 | 委託
20 | 長野県 | 20860 | 穂高広域施設組合 | 穂高広域施設組合穂高クリーンセンター不燃物処理施設 | 1347 | 683 | 不燃ごみ 資源ごみ 直接搬入ごみ | 選別 圧縮・梱包 | 7 | 1987 | 直営
20 | 長野県 | 20882 | 伊南行政組合 | 伊南行政組合伊南不燃物処理場 | 2376 | 742 | 不燃ごみ 資源ごみ | 選別 | 7 | 1973 | 委託
20 | 長野県 | 20906 | 南佐久環境衛生組合 | 南佐久環境衛生組合廃棄物処理施設（不燃） | 136 | 76 | 不燃ごみ 資源ごみ 直接搬入ごみ | 選別 | 2 | 1979 | 直営
20 | 長野県 | 20942 | 岳北広域行政組合 | 岳北広域行政組合岳北クリーンセンター | 895 | 432 | 不燃ごみ 資源ごみ 直接搬入ごみ | 選別 圧縮・梱包 | 15 | 1985 | 一部委託
20 | 長野県 | 20949 | 北信保健衛生施設組合 | 北信保健衛生施設組合不燃物処理センター | 859 | 660 | 資源ごみ 直接搬入ごみ 粗大ごみ | 圧縮・梱包 その他 | 20 | 1981 | 委託
20 | 長野県 | 20985 | 塩尻・朝日衛生施設組合 | 塩尻・朝日衛生施設組合不燃物処理場 | 425 | 182 | 不燃ごみ 粗大ごみ | 圧縮・梱包 | 20 | 1984 | 直営
20 | 長野県 | 20988 | 白馬山麓環境施設組合 | 白馬山麓環境施設組合白馬山麓清掃センター | 1209 | 752 | 不燃ごみ 直接搬入ごみ | 選別 圧縮・梱包 | 5 | 1985 | 一部委託

## その他の施設
都道府県コード | 都道府県名 | 地方公共団体コード | 地方公共団体名 | 施設名 | 年間処理量(t/年度) | 処理対象廃棄物 | 処理内容 | 処理能力(t/日) | 使用開始年度 | 運転管理 | 施設の改廃等
20 | 長野県 | 20940 | 上田地域広域連合 | 上田地域広域連合上田クリーンセンター灰固型化施設 | 3614 | その他 | その他 | 20 | 1996 | 直営

## 保管施設
都道府県コード | 都道府県名 | 地方公共団体コード | 地方公共団体名 | 施設名 | 年間保管量(t/年度) | 保管対象物 | 保管分類数 | 屋内面積(m2) | 屋外面積(m2) | 使用開始年度 | 運転管理 | 施設の改廃等
20 | 長野県 | 20202 | 松本市 | 松本市ストックヤード | 1945 | ガラス ﾍﾟｯﾄﾎﾞﾄﾙ | 2 | 68 | 480 | 1999 | 委託
20 | 長野県 | 20205 | 飯田市 | 飯田市資源物保管施設（ストックヤード） | 473 | ガラス ﾍﾟｯﾄﾎﾞﾄﾙ | 2 | 200 | 796 | 1997 | 直営
20 | 長野県 | 20207 | 須坂市 | 須坂市ストックヤード | 109 | ガラス ﾍﾟｯﾄﾎﾞﾄﾙ ﾌﾟﾗｽﾁｯｸ | 5 | 450 | 873 | 1996 | 一部委託
20 | 長野県 | 20208 | 小諸市 | 小諸市野火附廃棄物埋立処分場ストックヤード | 498 | 金属 ガラス | 4 | 0 | 162 | 1997 | 直営
20 | 長野県 | 20209 | 伊那市 | 伊那市鳩吹クリーンセンター | 359 | ガラス ﾍﾟｯﾄﾎﾞﾄﾙ | 4 | 253 | 121 | 1998 | 委託
20 | 長野県 | 20212 | 大町市 | 大町市環境プラントリサイクルパーク | 292.66 | 紙 金属 ガラス ﾍﾟｯﾄﾎﾞﾄﾙ ﾌﾟﾗｽﾁｯｸ | 12 | 314.45 | 0 | 2000 | 直営 | 新設
20 | 長野県 | 20214 | 茅野市 | 茅野市美サイクルセンター | 737 | ガラス ﾍﾟｯﾄﾎﾞﾄﾙ | 4 | 412 | 0 | 1998 | 委託
20 | 長野県 | 20303 | 小海町 | 小海町草刈久保保管施設 | 315 | 紙 金属 ガラス ﾍﾟｯﾄﾎﾞﾄﾙ ﾌﾟﾗｽﾁｯｸ | 5 | 312 | 100 | 1998 | 委託
20 | 長野県 | 20323 | 御代田町 | 御代田町ストックヤード | 188 | 紙 金属 ガラス ﾍﾟｯﾄﾎﾞﾄﾙ | 9 | 269 | 206 | 1996 | 委託
20 | 長野県 | 20361 | 下諏訪町 | 下諏訪町資源物保管庫 | 527 | 金属 ガラス ﾍﾟｯﾄﾎﾞﾄﾙ ﾌﾟﾗｽﾁｯｸ その他 | 8 | 165 | 0 | 1998 | 委託
20 | 長野県 | 20402 | 松川町 | 松川町ガラスビンストックヤード | 177 | ガラス | 3 | 39 | 670 | 1995 | 直営
20 | 長野県 | 20403 | 高森町 | 高森町ストックヤード | 14 | ﾍﾟｯﾄﾎﾞﾄﾙ | 1 | 93 | 0 | 1996 | 直営
20 | 長野県 | 20404 | 阿南町 | 阿南町ストックヤード | 35 | 金属 ガラス その他 | 4 | 36 | 0 | 1997 | 直営
20 | 長野県 | 20406 | 清内路村 | 清内路村松山ストックヤード | 56 | 紙 金属 ガラス ﾍﾟｯﾄﾎﾞﾄﾙ ﾌﾟﾗｽﾁｯｸ その他 | 8 | 144 | 137 | 1998 | 直営
20 | 長野県 | 20407 | 阿智村 | 阿智村ストックヤード | 5 | 紙 金属 ガラス ﾍﾟｯﾄﾎﾞﾄﾙ | 4 | 90 | 0 | 1998 | 直営
20 | 長野県 | 20408 | 浪合村 | 浪合村廃棄物集積倉庫 | 73 | 紙 金属 ガラス ﾍﾟｯﾄﾎﾞﾄﾙ ﾌﾟﾗｽﾁｯｸ その他 | 7 | 175 | 0 | 1999 | 直営
20 | 長野県 | 20409 | 平谷村 | 平谷村ストックヤード | 7 | 紙 金属 ガラス ﾍﾟｯﾄﾎﾞﾄﾙ ﾌﾟﾗｽﾁｯｸ | 5 | 111 | 0 | 1998 | 直営
20 | 長野県 | 20417 | 大鹿村 | 大鹿村ストックヤード | 9 | 金属 ﾌﾟﾗｽﾁｯｸ | 2 | 32 | 0 | 1998 | 直営
20 | 長野県 | 20419 | 南信濃村 | 南信濃村危険物処理場 | 45 | 紙 金属 ガラス ﾍﾟｯﾄﾎﾞﾄﾙ ﾌﾟﾗｽﾁｯｸ | 5 | 81 | 60 | 1977 | 直営 | 能力変更
20 | 長野県 | 20441 | 明科町 | 明科町ストックヤード | 12 | 金属 ガラス ﾍﾟｯﾄﾎﾞﾄﾙ ﾌﾟﾗｽﾁｯｸ | 6 | 0 | 91 | 2000 | 一部委託 | 新設
20 | 長野県 | 20463 | 奈川村 | 奈川村奈川高原資源物保管庫 | 5 | 金属 | 2 | 194 | 0 | 1998 | 直営
20 | 長野県 | 20821 | 葛尾組合 | 葛尾組合危険物処理場 | 1026 | 金属 ガラス ﾍﾟｯﾄﾎﾞﾄﾙ | 6 | 205 | 0 | 1997 | 委託
20 | 長野県 | 20825 | 伊北環境行政組合 | 伊北環境行政組合廃棄物循環型社会基盤施設（ストックヤードﾞ再生利用施設） | 566 | 金属 ガラス ﾍﾟｯﾄﾎﾞﾄﾙ | 6 | 446 | 0 | 1999 | 直営
20 | 長野県 | 20860 | 穂高広域施設組合 | 穂高広域施設組合穂高クリーンセンター不燃物処理施設缶類置場 | 791 | 金属 ガラス | 2 | 245 | 0 | 1995 | 直営
20 | 長野県 | 20942 | 岳北広域行政組合 | 岳北広域行政組合岳北クリーンセンターストックヤード | 372 | ガラス ﾍﾟｯﾄﾎﾞﾄﾙ | 4 | 215 | 0 | 1999 | 一部委託

## 最終処分場
都道府県コード | 都道府県名 | 地方公共団体コード | 地方公共団体名 | 施設名 | 埋立容量(m3/年度) | 残余容量(m3) | 埋立場所 | 処理対象廃棄物 | 埋立開始年度 | 埋立地面積(m2) | 全体容積(m3) | 埋立終了年度 | 浸出水処理施設 | しゃ水工 | 運転管理 | 処分場の現状 | 施設の改廃等
20 | 長野県 | 20201 | 長野市 | 長野市不燃物最終処分場天狗沢埋立地 | 15207 | 122699 | 山間 | 不燃ごみ 焼却残渣 | 1992 | 64621 | 285000 | 2009 | 有り | 有り | 一部委託 | 埋立中
20 | 長野県 | 20201 | 長野市 | 長野市小松原最終処分場 | 0 | 0 | 山間 | 不燃ごみ 焼却残渣 | 1979 | 130300 | 298370 | 1997 | 有り | 無し | 直営 | 埋立終了
20 | 長野県 | 20202 | 松本市 | 松本市山田不燃物処理場 | 21000 | 421000 | 山間 | 不燃ごみ 破砕ごみ・中間処理残査 焼却残渣 | 1987 | 67300 | 745000 | 2015 | 有り | 有り | 直営 | 埋立中
20 | 長野県 | 20203 | 上田市 | 上田市下室賀最終処分場 | 11586 | 48916 | 平地 | 破砕ごみ・中間処理残査 焼却残渣 | 1996 | 25000 | 100000 | 2003 | 有り | 有り | 直営 | 埋立中
20 | 長野県 | 20203 | 上田市 | 上田市下郷最終処分場 | 0 | 0 | 平地 | 破砕ごみ・中間処理残査 焼却残渣 | 1971 | 14027 | 80027 | 1998 | 無し | 無し | 直営 | 埋立終了
20 | 長野県 | 20204 | 岡谷市 | 岡谷市樋沢一般廃棄物最終処分場（新施設） | 4103 | 57001 | 山間 | 不燃ごみ 直接搬入ごみ 焼却残渣 | 2000 | 16300 | 61104 | 2014 | 有り | 有り | 直営 | 埋立中 | 新設
20 | 長野県 | 20204 | 岡谷市 | 岡谷市樋沢一般廃棄物最終処分場 | 3644 | 0 | 山間 | 不燃ごみ 直接搬入ごみ 粗大ごみ 焼却残渣 | 1981 | 18078 | 141113 | 1999 | 有り | 有り | 直営 | 埋立終了
20 | 長野県 | 20205 | 飯田市 | 飯田市イタチガ沢最終処分場 | 10201 | 48307 | 山間 | 不燃ごみ 焼却残渣 | 1988 | 14325 | 172831 | 2002 | 有り | 有り | 直営 | 埋立中
20 | 長野県 | 20206 | 諏訪市 | 諏訪市大曲処分場 | 0 | 0 | 山間 | 焼却残渣 | 1968 | 2750 | 49500 | 1998 | 無し | 無し | 直営 | 埋立終了
20 | 長野県 | 20206 | 諏訪市 | 諏訪市大曲最終処分場（新施設） | 2062 | 32292 | 山間 | 焼却残渣 | 1999 | 16400 | 38731 | 2011 | 有り | 有り | 直営 | 埋立中
20 | 長野県 | 20206 | 諏訪市 | 諏訪市矢戸倉不燃物処分場 | 0 | 0 | 山間 | 不燃ごみ 粗大ごみ | 1969 | 24997 | 77000 | 1999 | 無し | 無し | 直営 | 埋立終了
20 | 長野県 | 20207 | 須坂市 | 須坂市硯原埋立地 | 0 | 9663 | 山間 | 不燃ごみ 破砕ごみ・中間処理残査 焼却残渣 | 1975 | 20748 | 389696 | 2002 | 無し | 無し | 直営 | 埋立中 | 休止
20 | 長野県 | 20208 | 小諸市 | 小諸市野火附廃棄物埋立処分場（第１） | 0 | 1536 | 山間 | 不燃ごみ | 1986 | 10670 | 63370 | 1988 | 無し | 無し | 一部委託 | 埋立終了 | 休止
20 | 長野県 | 20208 | 小諸市 | 小諸市野火附廃棄物埋立処分場（第２） | 6509 | 15064 | 山間 | 不燃ごみ 直接搬入ごみ 破砕ごみ・中間処理残査 焼却残渣 | 1989 | 12000 | 111900 | 2004 | 有り | 有り | 一部委託 | 埋立中
20 | 長野県 | 20209 | 伊那市 | 伊那市横山不燃物処理場 | 1342 | 31234 | 山間 | 不燃ごみ 粗大ごみ 破砕ごみ・中間処理残査 | 1971 | 10092 | 149820 | 2013 | 無し | 無し | 直営 | 埋立中
20 | 長野県 | 20212 | 大町市 | 大町市グリーンパーク | 2278 | 21402 | 平地 | 直接搬入ごみ 破砕ごみ・中間処理残査 焼却残渣 | 1997 | 10000 | 32100 | 2008 | 有り | 有り | 委託 | 埋立中
20 | 長野県 | 20212 | 大町市 | 大町市中山不燃物処理場 | 0 | 0 | 山間 | 不燃ごみ 焼却残渣 | 1980 | 19270 | 69800 | 1999 | 無し | 無し | 直営 | 埋立終了
20 | 長野県 | 20214 | 茅野市 | 茅野市清掃センター第二最終処分場 | 0 | 0 | 山間 | 焼却残渣 | 1975 | 3000 | 15000 | 1994 | 無し | 無し | 直営 | 埋立終了
20 | 長野県 | 20214 | 茅野市 | 茅野市最終処分場 | 2283 | 17071 | 山間 | 破砕ごみ・中間処理残査 焼却残渣 | 1994 | 4300 | 34840 | 2007 | 有り | 有り | 委託 | 埋立中
20 | 長野県 | 20214 | 茅野市 | 茅野市清掃センター第一最終処分場 | 0 | 0 | 山間 | 破砕ごみ・中間処理残査 焼却残渣 | 1970 | 1725 | 14550 | 1994 | 無し | 無し | 直営 | 埋立終了
20 | 長野県 | 20217 | 佐久市 | 佐久市うなわ沢最終処分場 | 7228 | 13334 | 山間 | 不燃ごみ 焼却残渣 | 1985 | 27600 | 187000 | 2003 | 有り | 有り | 直営 | 埋立中
20 | 長野県 | 20217 | 佐久市 | 佐久市宇とう南沢処理場 | 106702 | 49626 | 平地 | 不燃ごみ | 1979 | 30240 | 241920 | 2012 | 無し | 無し | 直営 | 埋立中
20 | 長野県 | 20301 | 臼田町 | 臼田町つらなし一般廃棄物最終処分場 | 380 | 624 | 山間 | 不燃ごみ 直接搬入ごみ 焼却残渣 | 1986 | 8397 | 56000 | 2001 | 有り | 有り | 委託 | 埋立中
20 | 長野県 | 20303 | 小海町 | 小海町草刈久保最終処分場 | 1381 | 54152 | 山間 | 可燃ごみ 不燃ごみ 直接搬入ごみ 粗大ごみ | 1987 | 20510 | 82695 | 2015 | 有り | 有り | 委託 | 埋立中
20 | 長野県 | 20304 | 川上村 | 川上村村営ゴミ処理場 | 1800 | 32883 | 山間 | 不燃ごみ 直接搬入ごみ | 1982 | 6743 | 42255 | 2015 | 有り | 無し | 委託 | 埋立中
20 | 長野県 | 20305 | 南牧村 | 南牧村一般廃棄物最終処分場 | 190 | 697 | 山間 | 不燃ごみ | 1997 | 780 | 2420 | 2001 | 有り | 有り | 直営 | 埋立中
20 | 長野県 | 20305 | 南牧村 | 南牧村樽の原埋立処分地 | 0 | 0 | 山間 | 不燃ごみ | 1987 | 600 | 1200 | 1996 | 無し | 無し | 直営 | 埋立終了
20 | 長野県 | 20306 | 南相木村 | 南相木村針の木平処分地 | 30 | 120 | 山間 | 可燃ごみ 不燃ごみ 粗大ごみ | 1982 | 1000 | 20000 | 2002 | 無し | 無し | 直営 | 埋立中
20 | 長野県 | 20307 | 北相木村 | 北相木村小池廃棄物処理場 | 146 | 344 | 山間 | 不燃ごみ 粗大ごみ | 1975 | 612 | 3060 | 2002 | 無し | 無し | 直営 | 埋立中
20 | 長野県 | 20321 | 軽井沢町 | 軽井沢町不燃物処理施設 | 0 | 15 | 平地 | 不燃ごみ | 1974 | 6000 | 27000 | 1998 | 無し | 無し | 直営 | 埋立終了
20 | 長野県 | 20323 | 御代田町 | 御代田町井戸沢一般廃棄物最終処分場 | 1929 | 21407 | 山間 | 不燃ごみ 直接搬入ごみ 焼却残渣 | 1996 | 5560 | 30670 | 2010 | 有り | 有り | 委託 | 埋立中
20 | 長野県 | 20323 | 御代田町 | 御代田町久保沢一般廃棄物最終処分場 | 0 | 0 | 山間 | 不燃ごみ 粗大ごみ | 1985 | 5796 | 33028 | 1996 | 無し | 無し | 委託 | 埋立終了
20 | 長野県 | 20341 | 丸子町 | 丸子町不燃物処理場 | 55 | 763 | 平地 | 不燃ごみ | 1972 | 6000 | 12000 | 2009 | 無し | 無し | 直営 | 埋立中
20 | 長野県 | 20341 | 丸子町 | 丸子町腰越深山原山残灰処分場 | 0 | 0 | 山間 | 焼却残渣 | 1973 | 1000 | 7000 | 1998 | 無し | 無し | 直営 | 埋立終了
20 | 長野県 | 20342 | 長門町 | 長門町一般廃棄物最終処分場 | 1213 | 6817 | 平地 | 不燃ごみ 破砕ごみ・中間処理残査 焼却残渣 | 1986 | 7220 | 25320 | 2008 | 無し | 有り | 委託 | 埋立中
20 | 長野県 | 20343 | 東部町 | 東部町一般廃棄物最終処分場 | 339 | 21976 | 平地 | 破砕ごみ・中間処理残査 焼却残渣 | 1996 | 5045 | 23786 | 2015 | 有り | 有り | 委託 | 埋立中
20 | 長野県 | 20346 | 武石村 | 武石村廃棄物最終処分場 | 0 | 958 | 平地 | 不燃ごみ | 1977 | 1835 | 6000 | 2015 | 無し | 無し | 直営 | 埋立中
20 | 長野県 | 20347 | 和田村 | 和田村唐沢山危険物処分場 | 9 | 575 | 山間 | 不燃ごみ | 1975 | 624 | 6636 | 2015 | 無し | 無し | 委託 | 埋立中
20 | 長野県 | 20349 | 青木村 | 青木村横入埋立処理場 | 0 | 0 | 山間 | その他 焼却残渣 | 1975 | 1000 | 3000 | 1998 | 無し | 有り | 直営 | 埋立終了
20 | 長野県 | 20361 | 下諏訪町 | 下諏訪町砥沢埋立地 | 0 | 0 | 山間 | 不燃ごみ 破砕ごみ・中間処理残査 焼却残渣 | 1972 | 1432 | 29797 | 1995 | 有り | 無し | 直営 | 埋立終了
20 | 長野県 | 20381 | 高遠町 | 高遠町三子沢一般廃棄物最終処分場 | 0 | 2140 | 山間 | 破砕ごみ・中間処理残査 | 1990 | 950 | 3270 | 1994 | 無し | 無し | 直営 | 埋立終了 | 休止
20 | 長野県 | 20382 | 辰野町 | 辰野町最終処分場 | 0 | 734 | 平地 | 焼却残渣 | 1978 | 7699 | 38495 | 1994 | 無し | 無し | 直営 | 埋立終了 | 休止
20 | 長野県 | 20383 | 箕輪町 | 箕輪町八乙女危険物処理場 | 0 | 0 | 平地 | 破砕ごみ・中間処理残査 | 1981 | 3546 | 13600 | 1994 | 無し | 無し | 直営 | 埋立終了 | 休止
20 | 長野県 | 20386 | 中川村 | 中川村一般廃棄物処理場 | 0 | 9748 | 山間 | 不燃ごみ | 1978 | 6000 | 24520 | 1998 | 無し | 無し | 一部委託 | 埋立終了 | 休止
20 | 長野県 | 20387 | 長谷村 | 長谷村溝口処理場 | 0 | 0 | 山間 | 破砕ごみ・中間処理残査 | 1976 | 160 | 750 | 1985 | 無し | 無し | 直営 | 埋立終了 | 休止
20 | 長野県 | 20402 | 松川町 | 松川町一般廃棄物処理場 | 0 | 1000 | 山間 | 不燃ごみ 粗大ごみ | 1974 | 8000 | 30600 | 1996 | 無し | 無し | 委託 | 埋立終了
20 | 長野県 | 20402 | 松川町 | 松川町生田一般廃棄物最終処分場 | 1400 | 16800 | 山間 | 不燃ごみ 直接搬入ごみ 粗大ごみ 焼却残渣 | 1997 | 5000 | 21000 | 2015 | 有り | 有り | 直営 | 埋立中
20 | 長野県 | 20403 | 高森町 | 高森町山吹危険物処理場 | 0 | 1339 | 山間 | 不燃ごみ 粗大ごみ | 1976 | 900 | 4500 | 2002 | 無し | 無し | 直営 | 埋立中
20 | 長野県 | 20403 | 高森町 | 高森町牛牧車原危険物処理場 | 0 | 0 | 山間 | 不燃ごみ | 1977 | 2000 | 8000 | 1996 | 無し | 無し | 直営 | 埋立終了
20 | 長野県 | 20403 | 高森町 | 高森町山吹垣外一般廃棄物埋立処分場 | 571 | 9309 | 山間 | 不燃ごみ 焼却残渣 | 1994 | 2970 | 14060 | 2006 | 有り | 有り | 直営 | 埋立中
20 | 長野県 | 20404 | 阿南町 | 阿南町不燃物処理場 | 561 | 117635 | 山間 | 不燃ごみ 直接搬入ごみ | 1997 | 13689 | 120135 | 2015 | 有り | 有り | 直営 | 埋立中
20 | 長野県 | 20404 | 阿南町 | 阿南町不燃物処理場 | 0 | 0 | 山間 | 不燃ごみ 直接搬入ごみ | 1976 | 8000 | 60000 | 1998 | 無し | 無し | 直営 | 埋立終了
20 | 長野県 | 20406 | 清内路村 | 清内路村危険物処理場 | 0 | 0 | 山間 | 不燃ごみ 粗大ごみ | 1972 | 2000 | 12000 | 1998 | 無し | 無し | 直営 | 埋立終了
20 | 長野県 | 20407 | 阿智村 | 阿智村不燃物処理場 | 289 | 114 | 山間 | 不燃ごみ 直接搬入ごみ 粗大ごみ | 1978 | 950 | 27600 | 2001 | 無し | 無し | 直営 | 埋立中
20 | 長野県 | 20408 | 浪合村 | 浪合村御所平 | 0 | 1145 | 平地 | 混合 粗大ごみ | 1990 | 900 | 2550 | 1998 | 無し | 無し | 直営 | 埋立終了
20 | 長野県 | 20409 | 平谷村 | 平谷村一般廃棄物処理場 | 39 | 356 | 山間 | 不燃ごみ | 1985 | 1000 | 6000 | 2002 | 無し | 無し | 直営 | 埋立中
20 | 長野県 | 20411 | 下條村 | 下條村一般廃棄物（不燃物）最終処分場 | 193 | 4493 | 山間 | 不燃ごみ 粗大ごみ | 1987 | 1850 | 9190 | 2015 | 無し | 無し | 直営 | 埋立中
20 | 長野県 | 20411 | 下條村 | 下條村不燃物埋立地 | 0 | 0 | 山間 | 不燃ごみ | 1976 | 50 | 600 | 1997 | 無し | 無し | 直営 | 埋立終了
20 | 長野県 | 20412 | 売木村 | 売木村村有埋立地 | 13 | 52 | 山間 | 不燃ごみ 粗大ごみ | 1978 | 300 | 900 | 2007 | 無し | 無し | 直営 | 埋立中
20 | 長野県 | 20414 | 泰阜村 | 泰阜村不燃物処理場 | 199 | 11250 | 山間 | 不燃ごみ その他 | 1981 | 900 | 19200 | 2015 | 無し | 無し | 直営 | 埋立中
20 | 長野県 | 20415 | 喬木村 | 喬木村一般廃棄物最終処分場 | 256 | 6439 | 山間 | その他 焼却残渣 | 1997 | 3100 | 7428 | 2015 | 有り | 有り | 委託 | 埋立中
20 | 長野県 | 20415 | 喬木村 | 喬木村処理場 | 0 | 0 | 平地 | 不燃ごみ 粗大ごみ | 1978 | 1500 | 1950 | 1997 | 無し | 無し | 直営 | 埋立終了
20 | 長野県 | 20416 | 豊丘村 | 豊丘村堀立最終処分場 | 127 | 344 | 山間 | 不燃ごみ 粗大ごみ 焼却残渣 | 1984 | 1748 | 5760 | 2004 | 有り | 有り | 直営 | 埋立中
20 | 長野県 | 20417 | 大鹿村 | 大鹿村一般廃棄物最終処分場 | 0 | 3200 | 山間 | 不燃ごみ 粗大ごみ 破砕ごみ・中間処理残査 焼却残渣 | 2001 | 9885 | 3200 | 2015 | 有り | 有り | 委託 | 埋立前
20 | 長野県 | 20417 | 大鹿村 | 大鹿村大西山 | 5 | 0 | 山間 | 混合 不燃ごみ 直接搬入ごみ | 1974 | 1000 | 8728 | 2000 | 無し | 無し | 直営 | 埋立中
20 | 長野県 | 20418 | 上村 | 上村危険物埋立場 | 85 | 4796 | 山間 | 不燃ごみ 粗大ごみ 破砕ごみ・中間処理残査 | 1992 | 967 | 6300 | 2015 | 無し | 無し | 直営 | 埋立中
20 | 長野県 | 20422 | 上松町 | 上松町最終処分場 | 0 | 0 | 平地 | 不燃ごみ | 1982 | 1000 | 2500 | 1999 | 無し | 無し | 直営 | 埋立終了
20 | 長野県 | 20423 | 南木曽町 | 南木曽町中山ガラス類埋立場 | 180 | 3280 | 山間 | 不燃ごみ | 1984 | 2806 | 6880 | 2015 | 無し | 無し | 直営 | 埋立中
20 | 長野県 | 20426 | 日義村 | 日義村不燃物捨て場 | 0 | 0 | 平地 | 不燃ごみ 焼却残渣 | 1977 | 2570 | 4350 | 1995 | 無し | 無し | 直営 | 埋立終了
20 | 長野県 | 20430 | 大桑村 | 旧木曽南部地区環境衛生組合埋立地 | 0 | 0 | 平地 | 焼却残渣 | 1970 | 2749 | 8246 | 1998 | 無し | 無し | 直営 | 埋立終了
20 | 長野県 | 20431 | 山口村 | 山口村ガラス類最終処分場 | 4 | 4 | 山間 | 不燃ごみ | 1991 | 80 | 120 | 2001 | 無し | 無し | 直営 | 埋立中
20 | 長野県 | 20443 | 四賀村 | 四賀村一般廃棄物残灰処分場 | 0 | 381 | 山間 | 不燃ごみ 焼却残渣 | 1984 | 1000 | 602 | 1994 | 無し | 無し | 直営 | 埋立終了
20 | 長野県 | 20444 | 本城村 | 本城村焼却残渣最終処分場 | 0 | 1243 | 山間 | 破砕ごみ・中間処理残査 焼却残渣 | 1983 | 1000 | 3370 | 1998 | 無し | 無し | 直営 | 埋立終了
20 | 長野県 | 20445 | 坂北村 | 坂北村最終処分場 | 0 | 38 | 山間 | 焼却残渣 | 1982 | 190 | 123 | 1998 | 無し | 無し | 直営 | 埋立終了
20 | 長野県 | 20446 | 麻績村 | 麻績村上川原処分場 | 0 | 0 | 平地 | その他 破砕ごみ・中間処理残査 | 1981 | 485 | 2815 | 1999 | 無し | 無し | 直営 | 埋立終了
20 | 長野県 | 20447 | 坂井村 | 坂井村横走最終処分場 | 0 | 576 | 山間 | その他 焼却残渣 | 1989 | 600 | 837 | 1999 | 無し | 無し | 直営 | 埋立終了
20 | 長野県 | 20449 | 波田町 | 波田町不燃物処理場 | 76 | 9200 | 山間 | 不燃ごみ | 1986 | 2800 | 16000 | 2010 | 無し | 無し | 直営 | 埋立中
20 | 長野県 | 20450 | 山形村 | 山形村一般廃棄物最終処分場（サンクスＢＢ） | 300 | 1660 | 平地 | 不燃ごみ 破砕ごみ・中間処理残査 焼却残渣 | 1998 | 800 | 2660 | 2004 | 有り | 有り | 直営 | 埋立中
20 | 長野県 | 20450 | 山形村 | 山形村危険物埋立場 | 0 | 0 | 平地 | 不燃ごみ | 1968 | 800 | 4000 | 1999 | 無し | 無し | 直営 | 埋立中
20 | 長野県 | 20461 | 豊科町 | 豊科町一般廃棄物最終処分場 | 0 | 0 | 平地 | 不燃ごみ 焼却残渣 | 1973 | 2400 | 12000 | 1999 | 無し | 無し | 直営 | 埋立終了
20 | 長野県 | 20462 | 穂高町 | 穂高町小岩岳不燃物処理場 | 74 | 9578 | 平地 | 不燃ごみ | 1988 | 2350 | 11750 | 2015 | 無し | 無し | 委託 | 埋立中
20 | 長野県 | 20463 | 奈川村 | 奈川村曽倉沢一般廃棄物処理場 | 0 | 0 | 山間 | 不燃ごみ 粗大ごみ | 1992 | 850 | 3000 | 1995 | 無し | 無し | 直営 | 埋立終了
20 | 長野県 | 20464 | 安曇村 | 安曇村一般廃棄物最終処分場 | 226 | 4717 | 山間 | 不燃ごみ 破砕ごみ・中間処理残査 焼却残渣 | 1999 | 1750 | 5100 | 2015 | 有り | 有り | 委託 | 埋立中
20 | 長野県 | 20464 | 安曇村 | 安曇村中平不燃物処理場 | 0 | 842 | 山間 | 不燃ごみ | 1989 | 973 | 3900 | 1999 | 無し | 無し | 直営 | 埋立終了
20 | 長野県 | 20465 | 梓川村 | 梓川村廃棄物埋立地 | 199 | 5543 | 平地 | 不燃ごみ | 1982 | 3374 | 10122 | 2015 | 無し | 無し | 直営 | 埋立中
20 | 長野県 | 20466 | 三郷村 | 三郷村一般廃棄物最終処分場 | 318 | 21790 | 平地 | 不燃ごみ | 1997 | 4000 | 23000 | 2015 | 有り | 有り | 直営 | 埋立中
20 | 長野県 | 20466 | 三郷村 | 三郷村最終処分場 | 0 | 0 | 平地 | 不燃ごみ | 1984 | 3000 | 12000 | 1999 | 無し | 無し | 直営 | 埋立終了
20 | 長野県 | 20483 | 八坂村 | 八坂村廃棄物処理施設 | 0 | 0 | 山間 | 不燃ごみ | 1989 | 400 | 1800 | 1999 | 無し | 無し | 一部委託 | 埋立終了 | 休止
20 | 長野県 | 20484 | 美麻村 | 美麻村二重埋立地 | 234 | 0 | 山間 | その他 粗大ごみ | 1982 | 400 | 450 | 1999 | 無し | 無し | 直営 | 埋立終了 | 休止
20 | 長野県 | 20485 | 白馬村 | 白馬村森上処理場 | 0 | 9837 | 平地 | 粗大ごみ | 1985 | 1500 | 12000 | 1999 | 無し | 無し | 直営 | 埋立終了
20 | 長野県 | 20486 | 小谷村 | 小谷村石坂粗大ごみ処理場 | 0 | 0 | 山間 | 破砕ごみ・中間処理残査 | 1988 | 7312 | 22160 | 1998 | 無し | 無し | 直営 | 埋立終了 | 休止
20 | 長野県 | 20502 | 大岡村 | 大岡村聖不燃物処理場 | 0 | 537 | 山間 | 不燃ごみ 粗大ごみ | 1983 | 1055 | 7500 | 2000 | 無し | 無し | 直営 | 埋立中 | 休止
20 | 長野県 | 20543 | 高山村 | 高山村科ノ木埋立地 | 19 | 102 | 山間 | 不燃ごみ | 1977 | 750 | 7500 | 2006 | 無し | 無し | 直営 | 埋立中
20 | 長野県 | 20562 | 木島平村 | 木島平村危険物処理所 | 70 | 325 | 山間 | 不燃ごみ 破砕ごみ・中間処理残査 | 1983 | 888 | 1694 | 2007 | 無し | 無し | 直営 | 埋立中
20 | 長野県 | 20581 | 信州新町 | 信州新町不燃物処理場 | 1501 | 24033 | 山間 | 不燃ごみ | 1983 | 5514 | 35899 | 2015 | 無し | 無し | 一部委託 | 埋立中
20 | 長野県 | 20583 | 信濃町 | 信濃町桝形不燃物最終処分場 | 442 | 1469 | 山間 | 不燃ごみ | 1980 | 8028 | 21320 | 2004 | 無し | 無し | 直営 | 埋立中
20 | 長野県 | 20585 | 三水村 | 三水村危険物処理場 | 30 | 200 | 山間 | 不燃ごみ 粗大ごみ | 1975 | 1900 | 9000 | 2007 | 無し | 無し | 直営 | 埋立中
20 | 長野県 | 20586 | 戸隠村 | 戸隠村不燃物処分場 | 268 | 1798 | 山間 | 不燃ごみ 直接搬入ごみ | 1988 | 1900 | 9440 | 2003 | 無し | 無し | 直営 | 埋立中
20 | 長野県 | 20587 | 鬼無里村 | 鬼無里村不燃物一時保管所 | 704 | 11012 | 山間 | 不燃ごみ | 1992 | 5890 | 19600 | 2014 | 無し | 無し | 直営 | 埋立中
20 | 長野県 | 20587 | 鬼無里村 | 鬼無里村不燃物処理場 | 0 | 0 | 山間 | 不燃ごみ | 1971 | 1000 | 2500 | 1999 | 無し | 無し | 直営 | 埋立終了
20 | 長野県 | 20813 | 川西保健衛生施設組合 | 川西保健衛生施設組合川西清掃センター | 0 | 0 | 山間 | 不燃ごみ 破砕ごみ・中間処理残査 焼却残渣 | 1988 | 800 | 4000 | 1998 | 無し | 無し | 直営 | 埋立終了 | 休止
20 | 長野県 | 20813 | 川西保健衛生施設組合 | 川西保健衛生施設組合川西粗大ごみ処分場 | 1396 | 20814 | 山間 | 不燃ごみ 直接搬入ごみ 粗大ごみ 破砕ごみ・中間処理残査 焼却残渣 | 1993 | 6700 | 39000 | 2006 | 有り | 有り | 直営 | 埋立中
20 | 長野県 | 20815 | 裾花衛生センター組合 | 裾花衛生センター組合残灰処分場 | 0 | 1325 | 山間 | 焼却残渣 | 1981 | 300 | 1500 | 2000 | 無し | 無し | 直営 | 埋立終了
20 | 長野県 | 20825 | 伊北環境行政組合 | 伊北環境行政組合クリーンセンター八乙女最終処分場 | 7334 | 24576 | 平地 | 破砕ごみ・中間処理残査 | 1993 | 9060 | 58000 | 2005 | 有り | 有り | 直営 | 埋立中
20 | 長野県 | 20880 | 伊那中央行政組合 | 伊那中央行政組合一般廃棄物最終処分場 | 0 | 0 | 平地 | 焼却残渣 | 1989 | 5092 | 20558 | 1999 | 有り | 有り | 直営 | 埋立終了 | 休止
20 | 長野県 | 20882 | 伊南行政組合 | 伊南行政組合小平不燃物処理場 | 0 | 0 | 平地 | 破砕ごみ・中間処理残査 | 1992 | 2271 | 9000 | 1995 | 無し | 無し | 委託 | 埋立終了 | 休止
20 | 長野県 | 20882 | 伊南行政組合 | 伊南行政組合大角不燃物処理場 | 0 | 0 | 山間 | 破砕ごみ・中間処理残査 | 1995 | 400 | 1500 | 1998 | 無し | 無し | 委託 | 埋立終了 | 休止
20 | 長野県 | 20882 | 伊南行政組合 | 伊南行政組合与田切不燃物処理場 | 0 | 0 | 平地 | 破砕ごみ・中間処理残査 焼却残渣 | 1984 | 1500 | 6400 | 1992 | 無し | 無し | 委託 | 埋立終了 | 休止
20 | 長野県 | 20906 | 南佐久環境衛生組合 | 南佐久環境衛生組合八郡最終処分場 | 0 | 4050 | 山間 | 不燃ごみ 破砕ごみ・中間処理残査 焼却残渣 | 1979 | 2500 | 30000 | 2015 | 無し | 有り | 直営 | 埋立中
20 | 長野県 | 20920 | 北部衛生施設組合 | 北部衛生施設組合残灰処分場 | 0 | 367 | 山間 | 焼却残渣 | 1972 | 1890 | 2500 | 2000 | 無し | 無し | 直営 | 埋立終了
20 | 長野県 | 20927 | 木曽広域連合 | 木曽広域連合北部クリーンセンター処分場 | 25 | 2110 | 山間 | 破砕ごみ・中間処理残査 | 1971 | 1600 | 16000 | 2040 | 無し | 無し | 直営 | 埋立中
20 | 長野県 | 20942 | 岳北広域行政組合 | 岳北広域行政組合岳北クリーンセンター | 488 | 36519 | 山間 | その他 破砕ごみ・中間処理残査 | 1985 | 12000 | 57484 | 2015 | 無し | 無し | 直営 | 埋立中
20 | 長野県 | 20949 | 北信保健衛生施設組合 | 北信保健衛生施設組合大俣埋立地 | 0 | 0 | 平地 | 不燃ごみ 直接搬入ごみ | 1991 | 9198 | 47888 | 1999 | 有り | 無し | 直営 | 埋立終了
20 | 長野県 | 20965 | 南諏衛生施設組合 | 南諏衛生施設組合南諏衛生センター | 0 | 0 | 山間 | その他 破砕ごみ・中間処理残査 焼却残渣 | 1977 | 3000 | 10000 | 1999 | 無し | 無し | 委託 | 埋立終了
20 | 長野県 | 20965 | 南諏衛生施設組合 | 南諏衛生施設組合南諏衛生センター | 1182 | 19649 | 山間 | 破砕ごみ・中間処理残査 焼却残渣 | 1995 | 6400 | 26500 | 2015 | 有り | 有り | 委託 | 埋立中
20 | 長野県 | 20985 | 塩尻・朝日衛生施設組合 | 塩尻・朝日衛生施設組合クリーンセンター | 588 | 1256 | 平地 | 不燃ごみ 粗大ごみ 焼却残渣 | 1984 | 5100 | 34000 | 2002 | 有り | 無し | 直営 | 埋立中

## し尿処理施設
都道府県コード | 都道府県名 | 地方公共団体コード | 地方公共団体名 | 施設名 | 年間処理量 |  |  |  | 処理対象廃棄物 | 処理方式 |  |  | 処理能力(kL/日) | 使用開始年度 | 運転管理 | 施設の改廃等
[5 empty] | し尿 (kl/年度) | 浄化槽汚泥 (kl/年度) | 有機性廃棄物 (t/年度) | その他 (kl/年度) |  | 汚水処理 | 汚泥処理 | 資源化処理
20 | 長野県 | 20201 | 長野市 | 長野市衛生センター | 43425 | 6330 | 0 | 0 | し尿 浄化槽汚泥 | 標脱 | 脱水 乾燥 焼却 |  | 180 | 1986 | 直営
20 | 長野県 | 20212 | 大町市 | 大町市クリーンプラント | 15138 | 5502 | 0 | 0 | し尿 浄化槽汚泥 | 高負荷 膜分離 | 脱水 乾燥 焼却 |  | 60 | 1997 | 直営
20 | 長野県 | 20215 | 塩尻市 | 塩尻市衛生センター | 11638 | 3729 | 0 | 0 | し尿 浄化槽汚泥 | 好気 | 焼却 |  | 82 | 1985 | 直営
20 | 長野県 | 20813 | 川西保健衛生施設組合 | 川西保健衛生施設組合衛生センター | 11656 | 2611 | 0 | 0 | し尿 浄化槽汚泥 | 標脱 | 焼却 |  | 45 | 1984 | 直営
20 | 長野県 | 20815 | 裾花衛生センター組合 | 裾花衛生センター組合し尿処理施設 | 0 | 0 | 0 | 0 | し尿 浄化槽汚泥 | 焼却 |  |  | 10 | 1981 | 直営 | 休止
20 | 長野県 | 20815 | 裾花衛生センター組合 | 裾花衛生センター組合し尿処理施設 | 2217 | 777 | 0 | 0 | し尿 浄化槽汚泥 | 膜分離 | 脱水 焼却 |  | 10 | 1990 | 直営
20 | 長野県 | 20830 | 浅麓環境施設組合 | 浅麓環境施設組合衛生センター | 38418 | 17024 | 0 | 0 | し尿 浄化槽汚泥 | 湿式酸化 | 脱水 |  | 140 | 1979 | 直営
20 | 長野県 | 20831 | 千曲衛生施設組合 | 千曲衛生施設組合千曲衛生センター | 118722 | 16892 | 0 | 0 | し尿 浄化槽汚泥 | 標脱 | 脱水 乾燥 焼却 |  | 310 | 1993 | 直営
20 | 長野県 | 20838 | 佐久平環境衛生組合 | 佐久平環境衛生組合佐久平環境衛生センター | 38587 | 10729 | 0 | 0 | し尿 浄化槽汚泥 | 標脱 | 乾燥 |  | 150 | 1984 | 委託 | 能力変更
20 | 長野県 | 20851 | 東筑摩郡筑北保健衛生施設組合 | 東筑摩郡筑北保健衛生施設組合筑北クリーンセンター | 5606 | 677 | 0 | 0 | し尿 浄化槽汚泥 | 高負荷 | 焼却 |  | 21 | 1989 | 直営
20 | 長野県 | 20860 | 穂高広域施設組合 | 穂高広域施設組合穂高クリーンセンターし尿処理施設 | 54882 | 13515 | 0 | 0 | し尿 浄化槽汚泥 | 標脱 | 焼却 |  | 185 | 1991 | 一部委託
20 | 長野県 | 20875 | 湖北行政事務組合 | 湖北行政事務組合湖北衛生センター | 16877 | 733 | 0 | 0 | し尿 浄化槽汚泥 | 標脱 | 脱水 乾燥 焼却 |  | 100 | 1991 | 直営
20 | 長野県 | 20878 | 諏訪市・茅野市衛生施設組合 | 諏訪市・茅野市衛生施設組合上川アメニティパーク | 28278 | 2894 | 0 | 0 | し尿 浄化槽汚泥 | 高負荷 | 脱水 乾燥 焼却 |  | 121 | 1991 | 直営
20 | 長野県 | 20880 | 伊那中央行政組合 | 伊那中央行政組合伊那中央衛生センター | 54942 | 11372 | 0 | 0 | し尿 浄化槽汚泥 | 好気 | 脱水 乾燥 | 堆肥化 | 200 | 1980 | 直営
20 | 長野県 | 20882 | 伊南行政組合 | 伊南行政組合伊南衛生センター | 23641 | 3466 | 0 | 0 | し尿 浄化槽汚泥 | 高負荷 | 焼却 |  | 100 | 1982 | 直営
20 | 長野県 | 20906 | 南佐久環境衛生組合 | 南佐久環境衛生組合衛生センター | 7611 | 4218 | 0 | 0 | し尿 浄化槽汚泥 | 膜分離 | 焼却 |  | 45 | 1994 | 直営
20 | 長野県 | 20918 | 犀峡衛生施設組合 | 犀峡衛生施設組合犀峡衛生センター | 5392 | 1444 | 0 | 0 | し尿 浄化槽汚泥 | 高負荷 膜分離 | 脱水 乾燥 焼却 |  | 27 | 1995 | 直営
20 | 長野県 | 20919 | 西部衛生施設組合 | 西部衛生施設組合し尿処理場 | 2755 | 379 | 0 | 0 | し尿 浄化槽汚泥 | 好気 | 脱水 |  | 12 | 1990 | 直営
20 | 長野県 | 20920 | 北部衛生施設組合 | 北部衛生施設組合衛生センター | 12689 | 2516 | 0 | 0 | し尿 浄化槽汚泥 | 高負荷 | 脱水 焼却 |  | 42 | 1992 | 直営
20 | 長野県 | 20927 | 木曽広域連合 | 木曽広域連合環境センター | 23043 | 7504 | 0 | 0 | し尿 浄化槽汚泥 | 高負荷 | 脱水 | 堆肥化 | 80 | 1989 | 直営
20 | 長野県 | 20928 | 南信州広域連合 | 南信州広域連合飯田竜水園 | 50462 | 6572 | 0 | 0 | し尿 浄化槽汚泥 | 標脱 | 脱水 乾燥 焼却 |  | 204 | 1993 | 直営
20 | 長野県 | 20936 | 須高行政事務組合 | 須高行政事務組合衛生センター | 39336 | 3797 | 0 | 0 | し尿 浄化槽汚泥 | 標脱 | 脱水 乾燥 焼却 |  | 157 | 1986 | 直営
20 | 長野県 | 20940 | 上田地域広域連合 | 上田地域広域連合清浄園 | 98646 | 13831 | 0 | 0 | し尿 浄化槽汚泥 | 標脱 | 脱水 乾燥 焼却 | 堆肥化 | 280 | 1997 | 直営
20 | 長野県 | 20942 | 岳北広域行政組合 | 岳北広域行政組合グリーンパークみゆき野 | 10282 | 1260 | 21 | 0 | し尿 浄化槽汚泥 有機性廃棄物 | 高負荷 | 脱水 乾燥 焼却 | 堆肥化 | 35 | 2000 | 一部委託
20 | 長野県 | 20949 | 北信保健衛生施設組合 | 北信保健衛生施設組合豊田衛生センター | 23843 | 6838 | 0 | 0 | し尿 浄化槽汚泥 | 標脱 | 脱水 乾燥 焼却 |  | 98 | 1987 | 直営
20 | 長野県 | 20960 | 松本西部広域施設組合 | 松本西部広域施設組合あずさセンター | 25758 | 9709 | 0 | 0 | し尿 浄化槽汚泥 | 高負荷 | 焼却 |  | 240 | 1988 | 直営
20 | 長野県 | 20965 | 南諏衛生施設組合 | 南諏衛生施設組合南諏衛生センター | 9163 | 1770 | 0 | 0 | し尿 浄化槽汚泥 | 高負荷 膜分離 | 乾燥 焼却 |  | 42 | 1992 | 委託
20 | 長野県 | 20971 | 下伊那郡西部衛生施設組合 | 下伊那郡西部衛生施設組合衛生センター | 0 | 0 | 0 | 0 | し尿 浄化槽汚泥 | 嫌気 | 焼却 |  | 15 | 1974 | 直営
20 | 長野県 | 20971 | 下伊那郡西部衛生施設組合 | 汚泥再生処理センターくりーんひる西部 | 4198 | 847 | 546 | 0 | し尿 浄化槽汚泥 有機性廃棄物 | 好気 高負荷 膜分離 | 脱水 | メタン発酵 | 16 | 2000 | 一部委託 | 新設
20 | 長野県 | 20988 | 白馬山麓環境施設組合 | 白馬山麓環境施設組合クリーンコスモ姫川 | 5558 | 3481 | 0 | 0 | し尿 浄化槽汚泥 | 膜分離 | 焼却 |  | 45 | 1994 | 一部委託
20 | 長野県 | 20997 | 下伊那南部衛生施設組合 | 下伊那南部衛生施設組合天龍クリーンセンター | 2424 | 328 | 0 | 0 | し尿 浄化槽汚泥 | 高負荷 膜分離 | 焼却 |  | 10 | 1991 | 直営
20 | 長野県 | 20997 | 下伊那南部衛生施設組合 | 下伊那南部衛生施設組合泰阜クリーンセンター | 2833 | 1526 | 0 | 0 | し尿 浄化槽汚泥 | 高負荷 膜分離 | 焼却 |  | 20 | 1999 | 直営

## コミュニティプラント
都道府県コード | 都道府県名 | 地方公共団体コード | 地方公共団体名 | 施設名 | 汚水処理量 (m3/年度) | 処理方法 | 計画最大汚水量(m3/日) | 使用開始年度 | 運転管理 | 料金徴収 | 施設の改廃等
20 | 長野県 | 20213 | 飯山市 | 飯山市秋津コミプラセンター（秋津中央団地） | 19778 | 接触ばっ気 | 110 | 1994 | 委託 | 有り
20 | 長野県 | 20213 | 飯山市 | 飯山市飯山第２コミプラセンター（堤下住宅団地） | 25023 | 接触ばっ気 | 112 | 1991 | 委託 | 有り
20 | 長野県 | 20213 | 飯山市 | 飯山市飯山第一コミプラセンター（西倉住宅団地） | 26958 | 接触ばっ気 | 112 | 1990 | 委託 | 有り
20 | 長野県 | 20217 | 佐久市 | 佐久市平井地区地域し尿処理施設 | 21552 | 回分式活性汚泥 | 105 | 1994 | 委託 | 有り
20 | 長野県 | 20217 | 佐久市 | 佐久市駒場地区地域し尿処理施設 | 36238 | 長時間ばっ気 | 150 | 1987 | 委託 | 有り
20 | 長野県 | 20217 | 佐久市 | 佐久市瀬戸地区地域し尿処理施設 | 55574 | 回分式活性汚泥 | 280 | 1992 | 委託 | 有り
20 | 長野県 | 20302 | 佐久町 | 佐久町下海瀬・新田コミニティ・プラント処理施設 | 42059 | 回分式活性汚泥 | 250 | 1995 | 委託 | 有り
20 | 長野県 | 20305 | 南牧村 | 南牧村川平西地区コミニティプラント | 11664 | 接触ばっ気 | 46 | 1998 | 委託 | 有り
20 | 長野県 | 20322 | 望月町 | 望月町善郷寺コミニティプラント | 11348 | 回分式活性汚泥 | 103 | 1993 | 委託 | 有り
20 | 長野県 | 20324 | 立科町 | 立科町藤沢コミニティプラント | 18023 | 回分式活性汚泥 | 126 | 1992 | 一部委託 | 有り
20 | 長野県 | 20325 | 浅科村 | 浅科村庄ノ上地区生活排水処理施設 | 24000 | 長時間ばっ気 | 95 | 1990 | 直営 | 有り
20 | 長野県 | 20326 | 北御牧村 | 北御牧村コミニティプラント山崎地区 | 20800 | 長時間ばっ気 | 85 | 1993 | 委託 | 有り
20 | 長野県 | 20343 | 東部町 | 東部町寺坂住宅団地コミュニティプラント処理施設 | 14206 | 長時間ばっ気 | 88 | 1993 | 委託 | 有り
20 | 長野県 | 20415 | 喬木村 | 喬木村帰牛原浄化センター | 17301 | 接触ばっ気 | 60 | 1993 | 委託 | 有り