## 焼却施設
都道府県コード | 都道府県名 | 地方公共団体コード | 地方公共団体名 | 施設名称 | 年間処理量(t/年度) | 資源化量 (t/年度) | 焼却対象廃棄物 | 施設の種類 | 処理方式 | 炉型式 | 処理能力(t/日) | 炉数 | 使用開始年度 | 余熱利用の状況 | 発電能力(kW) | 発電効率 （％） | 総発電量 （MWh) | 灰処理設備の有無（焼却灰） | 灰処理設備の有無（飛灰） | 運転管理の体制 | 施設の改廃等
22 | 静岡県 | 22201 | 静岡市 | 静岡市新沼上清掃工場 | 126816 | 0 | 可燃ごみ 直搬搬入ごみ 処理残渣 | 焼却 | ストーカ式(可動) | 全連続運転 | 600 | 3 | 1995 | 場内温水 場内発電 場外発電 | 8000 | 12.61 | 53607 | 無し | 薬剤処理 | 一部委託
22 | 静岡県 | 22201 | 静岡市 | 静岡市西ヶ谷清掃工場 | 65536 | 0 | 可燃ごみ 直搬搬入ごみ 処理残渣 | 焼却 | ストーカ式(可動) | 全連続運転 | 400 | 2 | 1983 | 場内温水 場外蒸気 場内発電 | 1200 | 3.08 | 4637 | 無し | 無し | 一部委託
22 | 静岡県 | 22202 | 浜松市 | 浜松市南部清掃工場 | 138712 | 0 | 可燃ごみ 直搬搬入ごみ 処理残渣 | 焼却 | ストーカ式(可動) | 全連続運転 | 450 | 3 | 1981 | 場内温水 場内蒸気 場外蒸気 場内発電 場外発電 | 2400 | 6.12 | 18960 | 無し | 薬剤処理 | 直営
22 | 静岡県 | 22202 | 浜松市 | 浜松市北部清掃工場 | 68600 | 0 | 可燃ごみ 処理残渣 | 焼却 | ストーカ式(可動) | 全連続運転 | 360 | 4 | 1974 | 場内温水 場外温水 |  |  |  | 無し | 無し | 直営
22 | 静岡県 | 22203 | 沼津市 | 沼津市清掃プラント | 55989 | 0 | 可燃ごみ 直搬搬入ごみ | 焼却 | ストーカ式(可動) | 全連続運転 | 300 | 2 | 1976 | 場内温水 場外温水 |  |  |  | 無し | ｾﾒﾝﾄ固化 薬剤処理 | 直営
22 | 静岡県 | 22204 | 清水市 | 清水市清掃工場ごみ焼却施設 | 74633 | 0 | 可燃ごみ 直搬搬入ごみ 処理残渣 | 焼却 | ストーカ式(可動) | 全連続運転 | 285 | 3 | 1975 | 場内温水 場外温水 |  |  |  | 無し | 薬剤処理 | 直営
22 | 静岡県 | 22205 | 熱海市 | 熱海市初島清掃工場 | 159 | 0 | 可燃ごみ | 焼却 | その他 | バッチ運転 | 4.8 | 2 | 1993 | 無し |  |  |  | 無し | 無し | 委託
22 | 静岡県 | 22205 | 熱海市 | 熱海市「エコ・プラント姫の沢」 | 28525 | 0 | 可燃ごみ 直搬搬入ごみ 処理残渣 | 焼却 | ストーカ式(可動) | 准連続運転 | 204 | 2 | 1999 | 場内温水 |  |  |  | 無し | 薬剤処理 | 委託 | 能力変更
22 | 静岡県 | 22206 | 三島市 | 三島市ごみ処理施設 | 40497 | 245 | 可燃ごみ | 焼却 | 流動床式 | 全連続運転 | 180 | 2 | 1989 | 場内温水 |  |  |  | 無し | ｾﾒﾝﾄ固化 | 委託
22 | 静岡県 | 22208 | 伊東市 | 伊東市環境美化センター | 44406 | 0 | 可燃ごみ 直搬搬入ごみ 処理残渣 | 焼却 | ストーカ式(可動) | 全連続運転 | 200 | 2 | 1984 | 場内温水 |  |  |  | 無し | 無し | 一部委託
22 | 静岡県 | 22210 | 富士市 | 富士市環境クリーンセンター | 89281 | 0 | 可燃ごみ 直搬搬入ごみ | 焼却 | ストーカ式(可動) | 全連続運転 | 300 | 2 | 1986 | 場内温水 場内蒸気 場外温水 場内発電 | 1100 | 6 | 9312 | 無し | 無し | 委託
22 | 静岡県 | 22213 | 掛川市 | 掛川市清掃センター | 17469 | 0 | 可燃ごみ 直搬搬入ごみ | 焼却 | ストーカ式(可動) | 准連続運転 | 80 | 2 | 1984 | 場内温水 |  |  |  | 無し | 無し | 直営
22 | 静岡県 | 22217 | 天竜市 | 天竜市清掃センター | 5042 | 0 | 可燃ごみ | 焼却 | ストーカ式(可動) | バッチ運転 | 30 | 3 | 1981 | 無し |  |  |  | 無し | 無し | 直営
22 | 静岡県 | 22218 | 浜北市 | 浜北市清掃センター | 11166 | 0 | 可燃ごみ 粗大ごみ | 焼却 | ストーカ式(可動) | バッチ運転 | 60 | 2 | 1986 | 場内温水 |  |  |  | 無し | 無し | 直営
22 | 静岡県 | 22218 | 浜北市 | 浜北市清掃センター | 10779 | 0 | 可燃ごみ | 焼却 | ストーカ式(可動) | バッチ運転 | 40 | 2 | 1997 | 場内温水 |  |  |  | 薬剤処理 | ｾﾒﾝﾄ固化 薬剤処理 | 直営
22 | 静岡県 | 22219 | 下田市 | 下田市営じん芥処理場 | 14550 | 0 | 可燃ごみ | 焼却 | ストーカ式(可動) | 准連続運転 | 80 | 2 | 1982 | 無し |  |  |  | 無し | 薬剤処理 | 直営
22 | 静岡県 | 22220 | 裾野市 | 裾野市美化センター | 13897 | 0 | 可燃ごみ 処理残渣 | 焼却 | ストーカ式(可動) | 准連続運転 | 62 | 2 | 1988 | その他 |  |  |  | 無し | 無し | 直営
22 | 静岡県 | 22221 | 湖西市 | 湖西市環境センター（ごみ焼却施設） | 21458 | 81 | 可燃ごみ 直搬搬入ごみ 粗大ごみ | 焼却 | 流動床式 | 全連続運転 | 120 | 2 | 1998 | 場内蒸気 場外蒸気 |  |  |  | 無し | ｾﾒﾝﾄ固化 薬剤処理 | 委託
22 | 静岡県 | 22301 | 東伊豆町 | 東伊豆町清掃センター | 9253 | 0 | 可燃ごみ | 焼却 | ストーカ式(可動) | バッチ運転 | 30 | 2 | 1982 | 無し |  |  |  | 無し | 無し | 直営
22 | 静岡県 | 22302 | 河津町 | 河津町環境衛生センター | 4057 | 0 | 可燃ごみ | 焼却 | ストーカ式(可動) | バッチ運転 | 20 | 2 | 1976 | 場内温水 |  |  |  | 無し | 無し | 直営
22 | 静岡県 | 22304 | 南伊豆町 | 南伊豆町清掃センター | 4570 | 0 | 可燃ごみ | 焼却 | ストーカ式(可動) | バッチ運転 | 30 | 2 | 1992 | 場内温水 |  |  |  | 無し | 無し | 直営
22 | 静岡県 | 22305 | 松崎町 | 松崎町クリーンピア松崎 | 3300 | 0 | 可燃ごみ 処理残渣 | 焼却 | ストーカ式(可動) | バッチ運転 | 16 | 1 | 1999 | 場内温水 その他 |  |  |  | 無し | 薬剤処理 | 直営
22 | 静岡県 | 22306 | 西伊豆町 | 西伊豆町クリーンセンター | 3802 | 256 | 可燃ごみ | 焼却 | 流動床式 | バッチ運転 | 15 | 1 | 1998 | 場内温水 |  |  |  | 無し | 薬剤処理 | 直営
22 | 静岡県 | 22307 | 賀茂村 | 賀茂村ごみ焼却場 | 1454 | 0 | 可燃ごみ | 焼却 | 固定床式 | バッチ運転 | 15 | 2 | 1974 | 無し |  |  |  | 無し | 無し | 直営
22 | 静岡県 | 22321 | 伊豆長岡町 | 伊豆長岡町清掃センター | 5056 | 0 | 可燃ごみ 直搬搬入ごみ | 焼却 | 流動床式 | 准連続運転 | 32 | 1 | 1981 | 無し |  |  |  | 無し | 薬剤処理 | 直営
22 | 静岡県 | 22325 | 函南町 | 函南町ごみ焼却場 | 13397 | 0 | 可燃ごみ 直搬搬入ごみ 処理残渣 | 焼却 | ストーカ式(可動) | 准連続運転 | 70 | 2 | 2000 | 場内温水 |  |  |  | 無し | 薬剤処理 | 委託 | 新設
22 | 静岡県 | 22326 | 韮山町 | 韮山町塵芥焼却場 | 4532 | 0 | 可燃ごみ 直搬搬入ごみ | 焼却 | ストーカ式(可動) | バッチ運転 | 20 | 1 | 1974 | 無し |  |  |  | 無し | ｾﾒﾝﾄ固化 | 直営
22 | 静岡県 | 22327 | 大仁町 | 大仁町清掃センター（粗大ごみ焼却施設） | 301 | 50 | 粗大ごみ | 焼却 | 固定床式 | バッチ運転 | 4 | 1 | 1994 | 無し |  |  |  | 無し | 無し | 直営
22 | 静岡県 | 22327 | 大仁町 | 大仁町清掃センター | 3901 | 0 | 可燃ごみ 処理残渣 | 焼却 | 固定床式 | バッチ運転 | 20 | 2 | 1979 | 無し |  |  |  | 無し | 無し | 直営
22 | 静岡県 | 22342 | 長泉町 | 長泉町塵芥焼却場 | 7500 | 0 | 可燃ごみ | 焼却 | ストーカ式(可動) | 全連続運転 | 150 | 2 | 1974 | 場内温水 |  |  |  | 無し | 薬剤処理 | 一部委託 | 能力変更
22 | 静岡県 | 22426 | 川根町 | 川根町じん芥焼却場 | 1012 | 171 | 可燃ごみ 直搬搬入ごみ | 焼却 | 固定床式 | バッチ運転 | 6 | 1 | 1973 | 無し |  |  |  | 無し | 無し | 直営
22 | 静岡県 | 22427 | 中川根町 | 中川根町ごみ焼却場 | 886 | 0 | 可燃ごみ 直搬搬入ごみ | 焼却 | 固定床式 | バッチ運転 | 6 | 1 | 1974 | 無し |  |  |  | 無し | 無し | 直営
22 | 静岡県 | 22428 | 本川根町 | 本川根町環境美化センター | 531 | 0 | 可燃ごみ | 焼却 | ストーカ式(可動) | バッチ運転 | 6 | 1 | 1980 | 無し |  |  |  | 無し | 無し | 直営
22 | 静岡県 | 22461 | 森町 | 森町清掃センター | 1994 | 0 | 可燃ごみ | 焼却 | ストーカ式(可動) | バッチ運転 | 15 | 1 | 1999 | 無し |  |  |  | 薬剤処理 | ｾﾒﾝﾄ固化 薬剤処理 | 直営
22 | 静岡県 | 22462 | 春野町 | はるのクリーンセンター | 742 | 0 | 可燃ごみ 直搬搬入ごみ | 焼却 | ストーカ式(可動) | バッチ運転 | 8 | 1 | 1996 | 無し |  |  |  | 無し | 薬剤処理 | 直営
22 | 静岡県 | 22486 | 龍山村 | 龍山村生ゴミ処理場 | 22 | 0 | 可燃ごみ | 焼却 | その他 | バッチ運転 | 3 | 1 | 1980 | 無し |  |  |  | 無し | 無し | 委託
22 | 静岡県 | 22488 | 水窪町 | 水窪町水窪・佐久間クリーンセンター | 2305 | 0 | 可燃ごみ 不燃ごみ 直搬搬入ごみ | 焼却 | ストーカ式(可動) | バッチ運転 | 16 | 2 | 1993 | 無し |  |  |  | 無し | 無し | 直営
22 | 静岡県 | 22503 | 新居町 | 新居町ごみ焼却場 | 5027 | 331 | 可燃ごみ 直搬搬入ごみ | 焼却 | ストーカ式(可動) | バッチ運転 | 25 | 2 | 1992 | 場内温水 |  |  |  | 無し | 無し | 直営
22 | 静岡県 | 22803 | 菊川町及び小笠町衛生施設組合 | 菊川町及び小笠町衛生施設組合清掃工場 | 6653 | 0 | 可燃ごみ | 焼却 | ストーカ式(可動) | バッチ運転 | 45 | 2 | 1986 | 無し |  |  |  | 無し | 無し | 一部委託
22 | 静岡県 | 22820 | 相良町外二町広域施設組合 | 相良町外二町広域施設組合環境保全センター | 15787 | 0 | 可燃ごみ 直搬搬入ごみ | 焼却 | ストーカ式(可動) | 准連続運転 | 94 | 2 | 1992 | 場内温水 場外温水 |  |  |  | 無し | 無し | 直営
22 | 静岡県 | 22826 | 庵原郡環境衛生組合 | 庵原郡環境衛生組合富士川クリーンセンター | 8690 | 0 | 可燃ごみ 直搬搬入ごみ | 焼却 | 流動床式 | 准連続運転 | 50 | 2 | 1980 | 場内温水 |  |  |  | 無し | 薬剤処理 | 直営
22 | 静岡県 | 22827 | 田方南部広域行政組合 | 田方南部広域行政組合焼却場 | 8798 | 0 | 可燃ごみ | 焼却 | ストーカ式(可動) | バッチ運転 | 25 | 1 | 1986 | 無し |  |  |  | 無し | 薬剤処理 | 一部委託
22 | 静岡県 | 22846 | 富士宮市芝川町厚生施設組合 | 富士宮市芝川町厚生施設組合清掃センター焼却施設 | 39954 | 0 | 可燃ごみ 直搬搬入ごみ | 焼却 | ストーカ式(可動) | 全連続運転 | 240 | 2 | 1994 | 場内温水 場外温水 |  |  |  | 無し | 無し | 直営
22 | 静岡県 | 22861 | 土肥町戸田村衛生施設組合 | 土肥町戸田村衛生施設組合土肥戸田衛生センター | 4675 | 0 | 可燃ごみ 直搬搬入ごみ | 焼却 | ストーカ式(可動) | バッチ運転 | 30 | 2 | 1987 | 無し |  |  |  | 無し | 薬剤処理 | 直営
22 | 静岡県 | 22900 | 磐南行政組合 | 磐南行政組合磐南クリーンセンター | 35298 | 0 | 可燃ごみ | 焼却 | ストーカ式(可動) | 全連続運転 | 180 | 2 | 1982 | 場内温水 |  |  |  | 無し | 無し | 一部委託
22 | 静岡県 | 22921 | 志太広域事務組合 | 志太広域事務組合高柳清掃工場 | 59067 | 0 | 可燃ごみ 直搬搬入ごみ 処理残渣 | 焼却 | ストーカ式(可動) | 全連続運転 | 255 | 3 | 1985 | 場内温水 |  |  |  | 無し | 無し | 委託
22 | 静岡県 | 22921 | 志太広域事務組合 | 志太広域事務組合一色清掃工場 | 21515 | 0 | 可燃ごみ | 焼却 | ストーカ式(可動) | 全連続運転 | 40 | 1 | 1975 | 場内温水 |  |  |  | 無し | 無し | 委託
22 | 静岡県 | 22922 | 袋井市森町浅羽町広域行政組合 | 袋井市森町浅羽町広域行政組合クリーンセンター中遠 | 18596 | 0 | 可燃ごみ 直搬搬入ごみ | 焼却 | ストーカ式(可動) | 准連続運転 | 96 | 2 | 1992 | 場内温水 |  |  |  | 無し | 無し | 直営
22 | 静岡県 | 22931 | 島田市・北榛原地区衛生消防組合 | 島田市・北榛原地区衛生消防組合清掃センター | 21217 | 51 | 可燃ごみ 直搬搬入ごみ | 焼却 | ストーカ式(可動) | 全連続運転 | 180 | 2 | 1982 | 場内温水 |  |  |  | その他 | 薬剤処理 | 直営
22 | 静岡県 | 22937 | 吉田町榛原町広域施設組合 | 吉田町榛原町広域施設組合清掃センター | 14834 | 0 | 可燃ごみ 直搬搬入ごみ | 焼却 | 流動床式 | 准連続運転 | 67 | 2 | 1999 | 場内温水 |  |  |  | 無し | 薬剤処理 | 一部委託
22 | 静岡県 | 22943 | 引佐郡広域施設組合 | 引佐郡広域施設組合引佐郡ごみ処理センター | 5905 | 0 | 可燃ごみ | 焼却 | ストーカ式(可動) | バッチ運転 | 20 | 2 | 1993 | 無し |  |  |  | 無し | 無し | 一部委託
22 | 静岡県 | 22947 | 大東町大須賀町衛生施設組合 | 大東町大須賀町衛生施設組合環境保全センター | 6802 | 0 | 可燃ごみ その他 直搬搬入ごみ | 焼却 | ストーカ式(可動) | バッチ運転 | 35 | 2 | 1995 | 場内温水 |  |  |  | 無し | ｾﾒﾝﾄ固化 | 直営

## 高速堆肥化施設
都道府県コード | 都道府県名 | 地方公共団体コード | 地方公共団体名 | 施設名 | 年間処理量(t/年度) | 堆肥製造量(t/年度) | 処理対象廃棄物 | 処理能力(t/日) | 使用開始年度 | 運転管理 | 施設の改廃等
22 | 静岡県 | 22827 | 田方南部広域行政組合 | 田方南部広域行政組合厨芥処理施設 | 457 | 123 | その他 | 4 | 1979 | 直営

## 粗大ごみ処理施設
都道府県コード | 都道府県名 | 地方公共団体コード | 地方公共団体名 | 施設名 | 年間処理量(t/年度) | 資源回収量(t/年度) | 処理対象廃棄物 | 処理方式 | 処理能力(t/日) | 使用開始年度 | 運転管理 | 施設の改廃等
22 | 静岡県 | 22201 | 静岡市 | 静岡市沼上清掃工場 | 8481 | 2047 | 不燃ごみ 直接搬入ごみ 粗大ごみ | 併用 | 100 | 1975 | 直営
22 | 静岡県 | 22201 | 静岡市 | 静岡市西ヶ谷清掃工場 | 8673 | 2801 | 不燃ごみ 直接搬入ごみ 粗大ごみ | 併用 | 100 | 1978 | 直営
22 | 静岡県 | 22202 | 浜松市 | 浜松市南部清掃工場 | 47 | 0 | 粗大ごみ | 破砕 | 100 | 1981 | 直営
22 | 静岡県 | 22202 | 浜松市 | 浜松市平和破砕処理センター | 19435 | 6246 | 不燃ごみ 資源ごみ 直接搬入ごみ 粗大ごみ | 併用 | 185 | 1993 | 直営 | 能力変更
22 | 静岡県 | 22203 | 沼津市 | 沼津市清掃プラント破砕処理施設 | 237 | 0 | 可燃ごみ 不燃ごみ 資源ごみ 直接搬入ごみ | 併用 | 50 | 1976 | 直営
22 | 静岡県 | 22204 | 清水市 | 清水市清掃工場粗大ごみ処理施設 | 8700 | 2201 | 直接搬入ごみ 粗大ごみ | 併用 | 50 | 1978 | 直営
22 | 静岡県 | 22206 | 三島市 | 三島市粗大ごみ処理施設 | 2984 | 1322 | 不燃ごみ 資源ごみ 直接搬入ごみ 粗大ごみ | 併用 | 50 | 1990 | 直営
22 | 静岡県 | 22208 | 伊東市 | 伊東市御石ヶ沢清掃工場圧縮施設 | 1037 | 898 | 不燃ごみ 粗大ごみ | 圧縮 | 7.1 | 1989 | 直営
22 | 静岡県 | 22208 | 伊東市 | 伊東市御石ヶ沢清掃工場破砕施設 | 603 | 222 | 不燃ごみ その他 粗大ごみ | 破砕 | 25 | 1989 | 直営
22 | 静岡県 | 22208 | 伊東市 | 伊東市御石ヶ沢清掃工場圧縮施設 | 541 | 469 | 不燃ごみ 粗大ごみ | 圧縮 | 8.2 | 1994 | 直営
22 | 静岡県 | 22215 | 御殿場市 | 御殿場市神場粗大廃棄物処理場 | 782 | 548 | 粗大ごみ | 破砕 | 4 | 1990 | 直営
22 | 静岡県 | 22218 | 浜北市 | 浜北市清掃センター | 439 | 0 | 粗大ごみ | 破砕 | 10 | 1986 | 直営
22 | 静岡県 | 22220 | 裾野市 | 裾野市美化センター | 628 | 293 | 不燃ごみ 直接搬入ごみ 粗大ごみ | 併用 | 15 | 1988 | 直営
22 | 静岡県 | 22301 | 東伊豆町 | 東伊豆町清掃センター | 609 | 242 | 直接搬入ごみ 粗大ごみ | 破砕 | 5 | 1990 | 直営
22 | 静岡県 | 22325 | 函南町 | 函南町ごみ焼却場 | 1650 | 492 | 不燃ごみ 資源ごみ 直接搬入ごみ 粗大ごみ | 併用 | 15 | 2000 | 直営 | 新設
22 | 静岡県 | 22503 | 新居町 | 新居町ごみ焼却場（切断機） | 313 | 169 | 直接搬入ごみ 粗大ごみ | 破砕 | 5 | 1992 | 直営
22 | 静岡県 | 22820 | 相良町外二町広域施設組合 | 相良町外二町広域施設組合粗大ごみ処理施設 | 1458 | 1225 | 不燃ごみ 直接搬入ごみ | 併用 | 25 | 1992 | 直営
22 | 静岡県 | 22827 | 田方南部広域行政組合 | 田方南部広域行政組合粗大ごみ処理施設 | 403 | 403 | 粗大ごみ | 破砕 | 5 | 1997 | 直営
22 | 静岡県 | 22846 | 富士宮市芝川町厚生施設組合 | 富士宮市芝川町厚生施設組合清掃センター破砕処理施設 | 3743 | 1088 | 不燃ごみ 直接搬入ごみ | 併用 | 50 | 1976 | 一部委託
22 | 静岡県 | 22900 | 磐南行政組合 | 磐南行政組合磐南クリーンセンター | 2714 | 0 | 可燃ごみ | 破砕 | 10 | 1982 | 委託
22 | 静岡県 | 22906 | 島田・榛原地区広域市町村圏組合 | 島田・榛原地区広域市町村圏組合不燃物処理センター | 0 | 0 | 不燃ごみ 資源ごみ | 併用 | 40 | 1984 | 直営 | 休止
22 | 静岡県 | 22920 | 中遠地区広域市町村圏事務組合 | 中遠地区広域市町村圏事務組合中遠広域粗大ごみ処理施設 | 4343 | 2904 | 不燃ごみ 資源ごみ 直接搬入ごみ 粗大ごみ | 破砕 | 45 | 1997 | 一部委託
22 | 静岡県 | 22921 | 志太広域事務組合 | 志太広域事務組合一色清掃工場 | 0 | 0 | 粗大ごみ | 破砕 | 50 | 1975 | 直営
22 | 静岡県 | 22947 | 大東町大須賀町衛生施設組合 | 大東町大須賀町衛生施設組合環境保全センター | 1215 | 473 | 不燃ごみ その他 直接搬入ごみ 粗大ごみ | 破砕 | 8 | 1995 | 直営

## 資源化等を行う施設
都道府県コード | 都道府県名 | 地方公共団体コード | 地方公共団体 | 施設名 | 年間処理量(t/年度) | 資源回収量(t/年度) | 処理対象廃棄 | 処理内容 | 処理能力(t/日) | 使用開始年度 | 運転管理 | 施設の改廃等
22 | 静岡県 | 22203 | 沼津市 | 沼津市中継・中間処理施設 | 7735 | 7735 | 資源ごみ | 選別 圧縮・梱包 | 43 | 1999 | 委託
22 | 静岡県 | 22203 | 沼津市 | 沼津市資源ごみ中間処理場 | 1140 | 1140 | 資源ごみ | 選別 圧縮・梱包 | 7 | 1979 | 直営
22 | 静岡県 | 22205 | 熱海市 | 熱海市発泡スチロール処理施設 | 41 | 41 | 資源ごみ | その他 | 1 | 1999 | 直営
22 | 静岡県 | 22205 | 熱海市 | リサイクル処理施設 | 1637 | 779 | 資源ごみ | 圧縮・梱包 | 19 | 1999 | 直営
22 | 静岡県 | 22215 | 御殿場市 | 前処理施設 | 1211 | 248 | 不燃ごみ | 選別 | 9 | 2000 | 直営 | 新設
22 | 静岡県 | 22215 | 御殿場市 | 御殿場市リサイクルセンター | 1503 | 1464 | 資源ごみ | 選別 圧縮・梱包 | 22 | 1994 | 一部委託
22 | 静岡県 | 22218 | 浜北市 | 浜北市清掃センター | 304 | 304 | 資源ごみ | その他 | 1 | 1986 | 直営
22 | 静岡県 | 22219 | 下田市 | 下田市カンプレス機 | 321 | 86 | 資源ごみ | 圧縮・梱包 | 1 | 1979 | 委託
22 | 静岡県 | 22220 | 裾野市 | 裾野市美化センター | 511 | 464 | 不燃ごみ 資源ごみ | 選別 圧縮・梱包 | 4 | 1988 | 直営
22 | 静岡県 | 22221 | 湖西市 | 湖西市環境センター（リサイクルプラザ） | 6304 | 2584 | 不燃ごみ 資源ごみ 直接搬入ごみ 粗大ごみ | 選別 圧縮・梱包 その他 | 30 | 1998 | 委託
22 | 静岡県 | 22221 | 湖西市 | 湖西市発泡プラスチック減容固化機 | 160 | 160 | 資源ごみ 直接搬入ごみ | その他 | 1 | 1992 | 委託
22 | 静岡県 | 22302 | 河津町 | 河津町不燃物処理場 | 553 | 396 | 不燃ごみ 資源ごみ 直接搬入ごみ 粗大ごみ | 圧縮・梱包 | 10 | 1978 | 直営
22 | 静岡県 | 22305 | 松崎町 | 松崎町プレス圧縮機 | 84 | 84 | 資源ごみ | 選別 圧縮・梱包 | 2 | 1999 | 直営
22 | 静岡県 | 22321 | 伊豆長岡町 | 伊豆長岡町清掃センター | 240 | 147 | 不燃ごみ 資源ごみ 直接搬入ごみ | 選別 圧縮・梱包 その他 | 15 | 1981 | 直営
22 | 静岡県 | 22323 | 戸田村 | 戸田村衛生センター | 117 | 117 | 資源ごみ | 選別 圧縮・梱包 | 1 | 1978 | 委託
22 | 静岡県 | 22324 | 土肥町 | 土肥町リサイクルセンター | 552 | 425 | 不燃ごみ 直接搬入ごみ | 選別 圧縮・梱包 | 5 | 1996 | 委託
22 | 静岡県 | 22326 | 韮山町 | 韮山町リサイクルプラザ | 2007 | 1682 | 不燃ごみ 資源ごみ 直接搬入ごみ | 選別 | 8 | 1997 | 一部委託
22 | 静岡県 | 22327 | 大仁町 | 大仁町不燃物処理施設 | 1512 | 1512 | 不燃ごみ 資源ごみ | 選別 圧縮・梱包 | 15 | 1980 | 直営
22 | 静岡県 | 22342 | 長泉町 | 長泉町空カン処理施設 | 191 | 191 | 資源ごみ | 選別 | 7.5 | 1992 | 直営
22 | 静岡県 | 22462 | 春野町 | はるのクリーンセンター | 253 | 212 | 不燃ごみ 直接搬入ごみ | 選別 圧縮・梱包 | 10 | 1996 | 直営
22 | 静岡県 | 22803 | 菊川町及び小笠町衛生施設組合 | 菊川町及び小笠町衛生施設組合菊川町小笠町前処理施設 | 1069 | 37 | 不燃ごみ 直接搬入ごみ | 選別 圧縮・梱包 | 11 | 1987 | 直営
22 | 静岡県 | 22820 | 相良町外二町広域施設組合 | 相良町外二町広域施設組合不燃物処理施設 | 2166 | 2166 | 資源ごみ 直接搬入ごみ | 選別 圧縮・梱包 | 8.1 | 1999 | 直営
22 | 静岡県 | 22827 | 田方南部広域行政組合 | 田方南部広域行政組合金属不燃物処理施設 | 437 | 437 | 不燃ごみ | 選別 圧縮・梱包 | 5 | 1988 | 直営
22 | 静岡県 | 22921 | 志太広域事務組合 | 志太広域事務組合リサイクルセンター | 9467 | 8502 | 不燃ごみ 資源ごみ 直接搬入ごみ | 選別 圧縮・梱包 | 50 | 1978 | 委託
22 | 静岡県 | 22930 | 北遠地区広域市町村圏事務組合 | 北遠地区広域市町村圏事務組合北遠地区広域不燃物処理センター | 153 | 153 | 不燃ごみ 資源ごみ 直接搬入ごみ 粗大ごみ | 圧縮・梱包 | 15 | 1975 | 直営

## ごみ燃料化施設
都道府県コード | 都道府県名 | 地方公共団体コード | 地方公共団体名 | 施設名 | 年間処理量(t/年度) | 燃料製造量(t/年度) | 処理対象廃棄物 | 処理能力(t/日) | 使用開始年度 | 燃料供給先の利用状況 | 運転管理 | 施設の改廃等
22 | 静岡県 | 22824 | 御殿場市小山町広域行政組合 | 御殿場市小山町広域行政組合ごみ固形燃料化施設（御殿場･小山RDFｾﾝﾀｰ） | 28426 | 16964 | 可燃ごみ 直接搬入ごみ | 150 | 1999 | 燃料用 | 直営

## その他の施設
都道府県コード | 都道府県名 | 地方公共団体コード | 地方公共団体名 | 施設名 | 年間処理量(t/年度) | 処理対象廃棄物 | 処理内容 | 処理能力(t/日) | 使用開始年度 | 運転管理 | 施設の改廃等
22 | 静岡県 | 22906 | 島田・榛原地区広域市町村圏組合 | 島田・榛原地区広域市町村圏組合不燃物処理センター | 3712 | 不燃ごみ 直接搬入ごみ | 圧縮・梱包 | 16 | 1998 | 直営

## 保管施設
都道府県コード | 都道府県名 | 地方公共団体コード | 地方公共団体名 | 施設名 | 年間保管量(t/年度) | 保管対象物 | 保管分類数 | 屋内面積(m2) | 屋外面積(m2) | 使用開始年度 | 運転管理 | 施設の改廃等
22 | 静岡県 | 22202 | 浜松市 | 浜松市南部清掃工場資源物ストックヤード | 2422 | ガラス ﾍﾟｯﾄﾎﾞﾄﾙ | 4 | 0 | 162 | 1997 | 一部委託
22 | 静岡県 | 22202 | 浜松市 | 浜松市平和最終処分場資源物ストックヤード | 2878 | ガラス | 3 | 0 | 1545 | 1997 | 直営
22 | 静岡県 | 22203 | 沼津市 | 沼津市中継・中間処理施設 | 529 | ﾍﾟｯﾄﾎﾞﾄﾙ | 1 | 30 | 0 | 1999 | 直営
22 | 静岡県 | 22203 | 沼津市 | 沼津市資源ごみ中間処理場 | 3001 | 紙 金属 ガラス その他 | 12 | 154.8 | 308.44 | 1979 | 直営
22 | 静岡県 | 22204 | 清水市 | 清水市市営体育館 | 20 | ﾌﾟﾗｽﾁｯｸ | 1 | 20 |  | 1994 | 直営
22 | 静岡県 | 22204 | 清水市 | 清水市生活環境部清掃センター | 300 | ﾍﾟｯﾄﾎﾞﾄﾙ | 1 | 23.1 |  | 1998 | 直営
22 | 静岡県 | 22204 | 清水市 | 清水市衛生センター | 21 | ﾌﾟﾗｽﾁｯｸ | 1 | 20 |  | 1994 | 直営
22 | 静岡県 | 22204 | 清水市 | 清水市北部浄化センター | 21 | ﾌﾟﾗｽﾁｯｸ | 1 | 20 |  | 1994 | 直営
22 | 静岡県 | 22205 | 熱海市 | 熱海市小規模授産所 | 1078 | ガラス | 3 | 0 | 960 | 1988 | 委託
22 | 静岡県 | 22206 | 三島市 | 三島市アルミ・スチールストックヤード | 328 | 金属 | 1 | 0 | 45 | 1997 | 直営
22 | 静岡県 | 22206 | 三島市 | 三島市ガラス・ストックヤード | 936 | ガラス | 3 | 0 | 60 | 1997 | 委託
22 | 静岡県 | 22206 | 三島市 | 三島市ペットボトルストックヤード | 133 | ﾍﾟｯﾄﾎﾞﾄﾙ | 1 | 96 | 0 | 2000 | 委託 | 新設
22 | 静岡県 | 22208 | 伊東市 | 元食肉センター跡地 | 1098 | ガラス | 3 | 0 | 123.5 | 1996 | 直営
22 | 静岡県 | 22209 | 島田市 | カレット・資源回収ストックヤード | 741 | 紙 ガラス ﾍﾟｯﾄﾎﾞﾄﾙ ﾌﾟﾗｽﾁｯｸ | 6 | 50 | 100 | 1982 | 直営
22 | 静岡県 | 22215 | 御殿場市 | 御殿場市リサイクルセンター | 112 | ﾍﾟｯﾄﾎﾞﾄﾙ | 1 | 0 | 120 | 1994 | 直営
22 | 静岡県 | 22219 | 下田市 | 下田市リサイクルストックヤード | 194 | ガラス ﾍﾟｯﾄﾎﾞﾄﾙ | 4 | 300 | 0 | 1997 | 直営
22 | 静岡県 | 22220 | 裾野市 | 裾野市ストックヤード | 384 | ガラス その他 | 5 | 0 | 75 | 1992 | 直営
22 | 静岡県 | 22221 | 湖西市 | 湖西市環境センター | 90 | 金属 | 2 | 90 | 0 | 1998 | 委託
22 | 静岡県 | 22324 | 土肥町 | 土肥町リサイクルセンター | 22 | ﾍﾟｯﾄﾎﾞﾄﾙ ﾌﾟﾗｽﾁｯｸ | 2 | 60 | 0 | 2000 | 委託 | 新設
22 | 静岡県 | 22325 | 函南町 | 函南町ごみ焼却場 | 492 | 紙 金属 ガラス ﾍﾟｯﾄﾎﾞﾄﾙ ﾌﾟﾗｽﾁｯｸ | 8 | 97 | 41 | 2000 | 直営 | 新設
22 | 静岡県 | 22326 | 韮山町 | 韮山町リサイクルプラザ | 573 | 紙 金属 ガラス ﾍﾟｯﾄﾎﾞﾄﾙ ﾌﾟﾗｽﾁｯｸ その他 | 21 | 310 | 0 | 1997 | 一部委託
22 | 静岡県 | 22327 | 大仁町 | 大仁町資源ごみストックヤード | 504 | 紙 ガラス ﾍﾟｯﾄﾎﾞﾄﾙ ﾌﾟﾗｽﾁｯｸ その他 | 4 | 200 | 250 | 1999 | 直営
22 | 静岡県 | 22342 | 長泉町 | 長泉町ペットボトル処理施設 | 73 | ﾍﾟｯﾄﾎﾞﾄﾙ | 1 | 45 | 684 | 1997 | 委託
22 | 静岡県 | 22342 | 長泉町 | 長泉町ガラス類集積所 | 305 | ガラス その他 | 3 |  | 574 | 1997 | 委託
22 | 静岡県 | 22462 | 春野町 | はるのクリーンセンター | 0 | ﾍﾟｯﾄﾎﾞﾄﾙ | 1 | 180 | 0 | 2000 | 直営 | 新設
22 | 静岡県 | 22503 | 新居町 | 新居町資源ごみストックヤード | 152 | ガラス | 3 | 154 | 0 | 1999 | 直営
22 | 静岡県 | 22521 | 細江町 | 細江町生涯学習センター倉庫 | 10 | 紙 | 1 | 26 | 0 | 1997 | 委託 | 移管
22 | 静岡県 | 22521 | 細江町 | 細江町トレイ保管倉庫 | 5 | ﾌﾟﾗｽﾁｯｸ | 1 | 59 | 0 | 1997 | 直営
22 | 静岡県 | 22820 | 相良町外二町広域施設組合 | 相良町外二町広域施設組合環境保全センター | 2045 | 紙 金属 ガラス ﾍﾟｯﾄﾎﾞﾄﾙ ﾌﾟﾗｽﾁｯｸ | 6 | 304 | 0 | 1999 | 直営
22 | 静岡県 | 22920 | 中遠地区広域市町村圏事務組合 | 中遠広域粗大ごみ処理施設 | 525 | 金属 | 2 | 96 | 0 | 1997 | 一部委託
22 | 静岡県 | 22921 | 志太広域事務組合 | 志太広域事務組合リサイクルセンター | 475 | ﾍﾟｯﾄﾎﾞﾄﾙ ﾌﾟﾗｽﾁｯｸ | 2 | 239 | 0 | 1997 | 委託
22 | 静岡県 | 22937 | 吉田町榛原町広域施設組合 | リサイクルセンター | 48 | ﾍﾟｯﾄﾎﾞﾄﾙ | 1 | 408 | 0 | 1999 | 直営

## 最終処分場
都道府県コード | 都道府県名 | 地方公共団体コード | 地方公共団体名 | 施設名 | 埋立容量(m3/年度) | 残余容量(m3) | 埋立場所 | 処理対象廃棄物 | 埋立開始年度 | 埋立地面積(m2) | 全体容積(m3) | 埋立終了年度 | 浸出水処理施設 | しゃ水工 | 運転管理 | 処分場の現状 | 施設の改廃等
22 | 静岡県 | 22201 | 静岡市 | 静岡市沼上最終処分場 | 27536 | 350941 | 山間 | 破砕ごみ・中間処理残査 焼却残渣 | 1990 | 36000 | 750000 | 2007 | 有り | 有り | 一部委託 | 埋立中
22 | 静岡県 | 22202 | 浜松市 | 浜松市呉松埋立処分地 | 0 | 0 | 山間 | 不燃ごみ | 1974 | 10000 | 100000 | 1980 | 有り | 無し | 直営 | 埋立終了
22 | 静岡県 | 22202 | 浜松市 | 浜松市静ヶ谷最終処分場 | 0 | 0 | 山間 | 不燃ごみ その他 粗大ごみ 破砕ごみ・中間処理残査 焼却残渣 | 1980 | 74000 | 660000 | 1992 | 有り | 有り | 直営 | 埋立終了
22 | 静岡県 | 22202 | 浜松市 | 浜松市平和最終処分場 | 39896 | 267379 | 山間 | 不燃ごみ その他 粗大ごみ 破砕ごみ・中間処理残査 焼却残渣 | 1990 | 71200 | 741600 | 2006 | 有り | 有り | 一部委託 | 埋立中
22 | 静岡県 | 22202 | 浜松市 | 浜松市和光埋立処分地 | 0 | 0 | 山間 | 不燃ごみ | 1973 | 12000 | 121000 | 1980 | 有り | 無し | 直営 | 埋立終了
22 | 静岡県 | 22203 | 沼津市 | 沼津市最終処分場第２期処分地 | 14047 | 30766 | 平地 | 不燃ごみ 直接搬入ごみ 破砕ごみ・中間処理残査 焼却残渣 | 1992 | 19520 | 102990 | 2002 | 有り | 有り | 直営 | 埋立中
22 | 静岡県 | 22203 | 沼津市 | 沼津市最終処分場第１期処分地 | 0 | 0 | 平地 | 不燃ごみ 直接搬入ごみ 破砕ごみ・中間処理残査 焼却残渣 | 1987 | 25198 | 108049 | 1998 | 有り | 有り | 直営 | 埋立終了
22 | 静岡県 | 22204 | 清水市 | 清水市一般廃棄物貝島最終処分場 | 11658 | 111296 | 海面 | 不燃ごみ その他 焼却残渣 | 1989 | 19760 | 246000 | 2009 | 有り | 有り | 委託 | 埋立中
22 | 静岡県 | 22205 | 熱海市 | 熱海市姫の尾最終処分場 | 0 | 0 | 山間 | 焼却残渣 | 1978 | 5172 | 31050 | 1981 | 有り | 有り | 直営 | 埋立終了
22 | 静岡県 | 22205 | 熱海市 | 熱海市姫の沢最終処分場 | 3713 | 39041 | 山間 | その他 破砕ごみ・中間処理残査 焼却残渣 | 1991 | 9840 | 95300 | 2007 | 有り | 有り | 委託 | 埋立中
22 | 静岡県 | 22205 | 熱海市 | 熱海市笹尻最終処分場 | 0 | 0 | 山間 | 不燃ごみ 焼却残渣 | 1982 | 8054 | 58265 | 1989 | 無し | 有り | 直営 | 埋立終了
22 | 静岡県 | 22206 | 三島市 | 三島市一般廃棄物埋立処分場（第２） | 0 | 0 | 山間 | 破砕ごみ・中間処理残査 焼却残渣 | 1992 | 2010 | 10948 | 2000 | 有り | 有り | 直営 | 埋立終了
22 | 静岡県 | 22206 | 三島市 | 三島市一般廃棄物埋立処分場（第３） | 5412 | 58569 | 山間 | 破砕ごみ・中間処理残査 焼却残渣 | 1996 | 9800 | 81630 | 2006 | 有り | 有り | 直営 | 埋立中
22 | 静岡県 | 22206 | 三島市 | 三島市一般廃棄物埋立処分場（第１） | 0 | 0 | 山間 | 破砕ごみ・中間処理残査 焼却残渣 | 1984 | 13417 | 177000 | 2000 | 有り | 有り | 直営 | 埋立終了
22 | 静岡県 | 22207 | 富士宮市 | 富士宮市籠場一般廃棄物最終処分場 | 450 | 3003 | 山間 | 直接搬入ごみ | 1997 | 2048 | 5010 | 2004 | 無し | 無し | 直営 | 埋立中
22 | 静岡県 | 22208 | 伊東市 | 伊東市御石ケ沢最終処分場 | 1155 | 59890 | 山間 | 不燃ごみ 破砕ごみ・中間処理残査 焼却残渣 | 1997 | 8700 | 78000 | 2028 | 有り | 有り | 直営 | 埋立中
22 | 静岡県 | 22208 | 伊東市 | 伊東市御石ヶ沢最終処分場 | 0 | 0 | 山間 | 不燃ごみ 粗大ごみ 破砕ごみ・中間処理残査 焼却残渣 | 1960 | 16659 | 363746 | 1996 | 無し | 無し | 直営 | 埋立終了
22 | 静岡県 | 22209 | 島田市 | 島田市一般廃棄物最終処分場 | 14237 | 79034 | 山間 | 不燃ごみ 破砕ごみ・中間処理残査 焼却残渣 | 1987 | 32000 | 290000 | 2007 | 有り | 有り | 直営 | 埋立中
22 | 静岡県 | 22210 | 富士市 | 富士市一般廃棄物最終処分場 | 1944 | 0 | 山間 | 焼却残渣 | 1994 | 5030 | 58109 | 2002 | 有り | 有り | 委託 | 埋立中
22 | 静岡県 | 22211 | 磐田市 | 磐田市一般廃棄物最終処分場 | 6273 | 85026 | 山間 | 不燃ごみ | 1989 | 12970 | 117825 | 2003 | 有り | 有り | 一部委託 | 埋立中
22 | 静岡県 | 22212 | 焼津市 | 焼津市中根新田最終処分場 | 0 | 0 | 平地 | その他 | 1983 | 13969 | 16015 | 1998 | 有り | 有り | 直営 | 埋立終了 | 能力変更
22 | 静岡県 | 22212 | 焼津市 | 焼津市田尻最終処分場 | 26 | 3382 | 平地 | その他 | 2000 | 2880 | 3408 | 2011 | 有り | 有り | 直営 | 埋立中 | 新設
22 | 静岡県 | 22213 | 掛川市 | 掛川市一般廃棄物最終処分場第２期分 | 9821 | 87262 | 山間 | 不燃ごみ 直接搬入ごみ 粗大ごみ 焼却残渣 | 1988 | 43800 | 256600 | 2006 | 有り | 有り | 直営 | 埋立中
22 | 静岡県 | 22213 | 掛川市 | 掛川市一般廃棄物最終処分場第１期分 | 0 | 0 | 山間 | 不燃ごみ 直接搬入ごみ 焼却残渣 | 1979 | 21000 | 176400 | 1988 | 有り | 有り | 直営 | 埋立終了
22 | 静岡県 | 22214 | 藤枝市 | 藤枝市兵太夫一般廃棄物埋立処分場 | 52 | 596 | 平地 | その他 破砕ごみ・中間処理残査 | 1986 | 14706 | 16938 | 2008 | 無し | 無し | 直営 | 埋立中
22 | 静岡県 | 22215 | 御殿場市 | 御殿場市大野原不燃物最終処分場（新） | 2378 | 4054 | 平地 | 不燃ごみ 破砕ごみ・中間処理残査 | 1991 | 14056 | 81070 | 2004 | 無し | 有り | 直営 | 埋立中
22 | 静岡県 | 22215 | 御殿場市 | 御殿場市神場不燃物最終処分場 | 0 | 3615 | 山間 | 不燃ごみ | 1988 | 2605 | 11306 | 2001 | 有り | 有り | 直営 | 埋立終了
22 | 静岡県 | 22215 | 御殿場市 | 御殿場市一般廃棄物最終処分場 | 1624 | 30847 | 平地 | 不燃ごみ 破砕ごみ・中間処理残査 | 2000 | 8400 | 32471 | 2015 | 有り | 有り | 直営 | 埋立中 | 新設
22 | 静岡県 | 22217 | 天竜市 | 天竜市塵芥処理場 | 0 | 1387 | 山間 | 焼却残渣 | 1970 | 3714 | 18565 | 1999 | 無し | 有り | 直営 | 埋立終了
22 | 静岡県 | 22218 | 浜北市 | 浜北市大平処分地 | 0 | 0 | 平地 | 破砕ごみ・中間処理残査 焼却残渣 | 1974 | 10514 | 42000 | 1997 | 無し | 無し | 直営 | 埋立終了
22 | 静岡県 | 22218 | 浜北市 | 浜北市環境センター | 0 | 60273 | 山間 | その他 破砕ごみ・中間処理残査 焼却残渣 | 2002 | 12315 | 60273 | 2016 | 有り | 有り | 一部委託 | 埋立前 | 新設
22 | 静岡県 | 22219 | 下田市 | 下田市灰捨場 | 123 | 9929 | 山間 | 不燃ごみ | 1970 | 8165 | 48822 | 2020 | 無し | 有り | 直営 | 埋立中
22 | 静岡県 | 22220 | 裾野市 | 裾野市一般廃棄物最終処分場 | 2056 | 29931 | 山間 | 不燃ごみ 破砕ごみ・中間処理残査 焼却残渣 | 1987 | 16400 | 85970 | 2016 | 有り | 有り | 直営 | 埋立中
22 | 静岡県 | 22221 | 湖西市 | 湖西市笠子廃棄物処理場 | 4644 | 53037 | 山間 | 不燃ごみ 直接搬入ごみ 粗大ごみ 破砕ごみ・中間処理残査 焼却残渣 | 1990 | 14230 | 143575 | 2010 | 有り | 有り | 直営 | 埋立中
22 | 静岡県 | 22301 | 東伊豆町 | 東伊豆町一般廃棄物最終処分場 | 2346 | 39220 | 山間 | 破砕ごみ・中間処理残査 焼却残渣 | 1994 | 8500 | 56000 | 2016 | 有り | 有り | 直営 | 埋立中
22 | 静岡県 | 22304 | 南伊豆町 | 南伊豆町青野最終処分場 | 805 | 59672 | 山間 | 破砕ごみ・中間処理残査 焼却残渣 | 1972 | 20073 | 100000 | 2004 | 有り | 有り | 直営 | 埋立中
22 | 静岡県 | 22305 | 松崎町 | 松崎町最終処分場 | 0 | 27350 | 山間 | 不燃ごみ 破砕ごみ・中間処理残査 焼却残渣 | 1976 | 6747 | 31311 | 2003 | 有り | 有り | 直営 | 埋立中
22 | 静岡県 | 22305 | 松崎町 | 松崎町最終処分場 | 532 | 5853 | 山間 | 不燃ごみ 破砕ごみ・中間処理残査 焼却残渣 | 1999 | 1700 | 7100 | 2026 | 有り | 有り | 一部委託 | 埋立中
22 | 静岡県 | 22306 | 西伊豆町 | 西伊豆町一般廃棄物最終処分場 | 784.16 | 11900.39 | 山間 | 不燃ごみ 焼却残渣 | 1998 | 3400 | 14700 | 2013 | 有り | 有り | 直営 | 埋立中
22 | 静岡県 | 22306 | 西伊豆町 | 西伊豆町一般廃棄物最終処分場 | 0 | 0 | 山間 | 不燃ごみ 焼却残渣 | 1981 | 10000 | 30000 | 1998 | 無し | 無し | 直営 | 埋立終了
22 | 静岡県 | 22307 | 賀茂村 | 賀茂村楠河原最終処分場 | 0 | 0 | 平地 | 焼却残渣 | 1981 | 327 | 500 | 2001 | 無し | 無し | 直営 | 埋立終了
22 | 静岡県 | 22307 | 賀茂村 | 賀茂村深田最終処分場 | 214 | 1392 | 山間 | 不燃ごみ 焼却残渣 | 1996 | 962 | 2329 | 2006 | 有り | 有り | 委託 | 埋立中
22 | 静岡県 | 22321 | 伊豆長岡町 | 伊豆長岡町最終処分場 | 0 | 0 | 山間 | 不燃ごみ 焼却残渣 | 1992 | 2000 | 3749 | 2002 | 有り | 有り | 委託 | 埋立中
22 | 静岡県 | 22322 | 修善寺町 | 修善寺町年川一般廃棄物最終処分場 | 1064 | 21261 | 山間 | 不燃ごみ | 1986 | 9460 | 36038 | 2003 | 無し | 無し | 直営 | 埋立中
22 | 静岡県 | 22323 | 戸田村 | 戸田村一般廃棄物集積場 | 0 | 172 | 山間 | 不燃ごみ | 1980 | 2000 | 9000 | 2007 | 無し | 無し | 直営 | 埋立中
22 | 静岡県 | 22324 | 土肥町 | 土肥町小峰埋立地 | 28 | 119 | 山間 | 直接搬入ごみ 破砕ごみ・中間処理残査 | 1982 | 950 | 1900 | 2006 | 無し | 無し | 直営 | 埋立中
22 | 静岡県 | 22325 | 函南町 | 函南町一般廃棄物最終処分場 | 1727 | 13651 | 山間 | 破砕ごみ・中間処理残査 焼却残渣 | 1986 | 9258 | 63602 | 2008 | 有り | 有り | 直営 | 埋立中
22 | 静岡県 | 22326 | 韮山町 | 韮山町一般廃棄物最終処分場 | 251 | 7074 | 山間 | 破砕ごみ・中間処理残査 焼却残渣 | 1990 | 3000 | 16000 | 2003 | 有り | 有り | 委託 | 埋立中
22 | 静岡県 | 22327 | 大仁町 | 大仁町第二最終処分場 | 0 | 1757 | 山間 | 不燃ごみ | 1990 | 3366 | 2779 | 2007 | 無し | 無し | 直営 | 埋立中
22 | 静岡県 | 22327 | 大仁町 | 大仁町一般廃棄物最終処分場 | 524 | 20397 | 山間 | 破砕ごみ・中間処理残査 焼却残渣 | 1994 | 5000 | 24500 | 2007 | 有り | 有り | 委託 | 埋立中
22 | 静岡県 | 22342 | 長泉町 | 長泉町最終処分場 | 6019 | 24235 | 山間 | 不燃ごみ 直接搬入ごみ 破砕ごみ・中間処理残査 焼却残渣 | 1980 | 13612 | 164137 | 2004 | 有り | 有り | 直営 | 埋立中
22 | 静岡県 | 22344 | 小山町 | 小山町吉久保廃棄物最終処分場 | 0 | 0 | 山間 | 不燃ごみ 破砕ごみ・中間処理残査 | 1993 | 2192 | 13975 | 2001 | 有り | 有り | 委託 | 埋立終了
22 | 静岡県 | 22344 | 小山町 | 小山町一般廃棄物最終処分場（生土） | 300 | 21254 | 山間 | 不燃ごみ 破砕ごみ・中間処理残査 | 2000 | 3773 | 21554 | 2015 | 有り | 有り | 一部委託 | 埋立中
22 | 静岡県 | 22424 | 吉田町 | 吉田町一般廃棄物最終処分場 | 47.2 | 74394.6 | 平地 | 不燃ごみ | 1986 | 33946 | 109569 | 2062 | 無し | 無し | 直営 | 埋立中
22 | 静岡県 | 22426 | 川根町 | 川根町残灰処理場 | 0 | 0 | 山間 | その他 焼却残渣 | 1983 | 900 | 1158 | 2000 | 無し | 無し | 直営 | 埋立中
22 | 静岡県 | 22427 | 中川根町 | 中川根町ごみ焼却灰処分地 | 0 | 179 | 山間 | 焼却残渣 | 1987 | 600 | 1100 | 1997 | 無し | 無し | 直営 | 埋立終了 | 休止
22 | 静岡県 | 22428 | 本川根町 | 本川根町埋立地 | 0 | 2049 | 山間 | 焼却残渣 | 1975 | 3900 | 3000 | 1999 | 無し | 無し | 直営 | 埋立終了
22 | 静岡県 | 22447 | 大東町 | 大東町最終処分場 | 222 | 14674 | 山間 | 不燃ごみ | 1991 | 6728 | 37248 | 2010 | 無し | 無し | 直営 | 埋立中
22 | 静岡県 | 22462 | 春野町 | はるのやまびこドーム | 121 | 329 | 平地 | 焼却残渣 | 1996 | 5400 | 7076 | 2060 | 無し | 有り | 直営 | 埋立中
22 | 静岡県 | 22483 | 竜洋町 | 竜洋環境クリーンセンター | 300 | 19400 | 平地 | 不燃ごみ | 1999 | 13700 | 20000 | 2013 | 有り | 有り | 委託 | 埋立中
22 | 静岡県 | 22483 | 竜洋町 | 竜洋町南天竜ごみ処理場 | 0 | 0 | 平地 | 不燃ごみ | 1970 | 20000 | 20000 | 1998 | 無し | 無し | 直営 | 埋立中
22 | 静岡県 | 22484 | 豊田町 | 豊田町高見丘不燃物処理場 | 0 | 40 | 山間 | 不燃ごみ 直接搬入ごみ | 1982 | 990 | 10000 | 1994 | 無し | 無し | 直営 | 埋立終了
22 | 静岡県 | 22486 | 龍山村 | 龍山村最終処分場 | 0 | 0 | 平地 | 焼却残渣 | 1981 | 140 | 280 | 2011 | 無し | 無し | 委託 | 埋立中
22 | 静岡県 | 22487 | 佐久間町 | 佐久間町久頭合最終処分場 | 376 | 548 | 山間 | 焼却残渣 | 1993 | 388 | 1500 | 2002 | 無し | 有り | 直営 | 埋立中
22 | 静岡県 | 22502 | 舞阪町 | 舞阪町第二吹上廃棄物最終処分場 | 16 | 39160 | 平地 | 直接搬入ごみ | 1995 | 6555 | 39500 | 2015 | 無し | 有り | 直営 | 埋立中
22 | 静岡県 | 22502 | 舞阪町 | 舞阪町吹上廃棄物最終処分場 | 0 | 0 | 平地 | 直接搬入ごみ | 1982 | 3998 | 10033 | 1994 | 無し | 無し | 直営 | 埋立終了 | 休止
22 | 静岡県 | 22503 | 新居町 | 新居町一般廃棄物最終処分場 | 2493 | 7410 | 山間 | 不燃ごみ 直接搬入ごみ 焼却残渣 | 1984 | 15000 | 66775 | 2004 | 有り | 有り | 直営 | 埋立中
22 | 静岡県 | 22505 | 雄踏町 | 雄踏町役場東埋立地 | 0 | 32 | 平地 | 不燃ごみ 直接搬入ごみ 粗大ごみ | 1975 | 23200 | 59220 | 2006 | 無し | 無し | 直営 | 埋立中
22 | 静岡県 | 22803 | 菊川町及び小笠町衛生施設組合 | 菊川町及び小笠町衛生施設組合最終処分場（棚草最終処分場） | 10041 | 67959 | 山間 | 破砕ごみ・中間処理残査 焼却残渣 | 1999 | 10800 | 78000 | 2010 | 有り | 有り | 直営 | 埋立中
22 | 静岡県 | 22803 | 菊川町及び小笠町衛生施設組合 | 菊川町及び小笠町衛生施設組合一般廃棄物最終処分場 | 0 | 0 | 山間 | 破砕ごみ・中間処理残査 焼却残渣 | 1987 | 10040 | 78600 | 1998 | 有り | 有り | 直営 | 埋立終了
22 | 静岡県 | 22820 | 相良町外二町広域施設組合 | 相良町外二町広域施設組合焼却灰処分場 | 2306 | 23445 | 山間 | 不燃ごみ 直接搬入ごみ 破砕ごみ・中間処理残査 焼却残渣 | 1998 | 4300 | 30000 | 2013 | 有り | 有り | 直営 | 埋立中
22 | 静岡県 | 22820 | 相良町外二町広域施設組合 | 相良町外二町広域施設組合焼却灰処分場 | 0 | 0 | 山間 | 不燃ごみ 直接搬入ごみ 破砕ごみ・中間処理残査 焼却残渣 | 1967 | 9103 | 48000 | 1996 | 有り | 有り | 直営 | 埋立終了
22 | 静岡県 | 22820 | 相良町外二町広域施設組合 | 相良町外二町広域施設組合一般廃棄物処分場 | 246 | 434 | 山間 | 不燃ごみ 直接搬入ごみ | 1978 | 16996 | 93000 | 2002 | 無し | 無し | 直営 | 埋立中
22 | 静岡県 | 22824 | 御殿場市小山町広域行政組合 | 御殿場市小山町広域行政組合一般廃棄物最終処分場 | 0 | 12729 | 平地 | 焼却残渣 | 1994 | 6306 | 25113 | 2005 | 有り | 有り | 直営 | 埋立中
22 | 静岡県 | 22824 | 御殿場市小山町広域行政組合 | 御殿場市小山町広域行政組合一般廃棄物（焼却灰）最終処分場 | 0 | 0 | 平地 | 焼却残渣 | 1987 | 4419 | 15130 | 1994 | 有り | 有り | 直営 | 埋立終了
22 | 静岡県 | 22826 | 庵原郡環境衛生組合 | 庵原郡環境衛生組合一般廃棄物最終処分場 | 1213 | 32244 | 山間 | 不燃ごみ 焼却残渣 | 1991 | 6050 | 42200 | 2011 | 有り | 有り | 直営 | 埋立中
22 | 静岡県 | 22827 | 田方南部広域行政組合 | 田方南部広域行政組合最終処分場 | 1242.56 | 27415.4 | 山間 | 不燃ごみ 焼却残渣 | 1995 | 4700 | 34600 | 2011 | 有り | 有り | 直営 | 埋立中
22 | 静岡県 | 22846 | 富士宮市芝川町厚生施設組合 | 富士宮市芝川町厚生施設組合一般廃棄物鞍骨沢最終処分場 | 26398 | 79891 | 山間 | 破砕ごみ・中間処理残査 焼却残渣 | 1998 | 16714 | 106289 | 2010 | 有り | 有り | 一部委託 | 埋立中
22 | 静岡県 | 22846 | 富士宮市芝川町厚生施設組合 | 富士宮市芝川町厚生施設組合清掃センター一般廃棄物最終処分場（粟倉） | 0 | 0 | 山間 | 破砕ごみ・中間処理残査 焼却残渣 | 1982 | 10741 | 72010 | 1990 | 有り | 有り | 直営 | 埋立終了 | 休止
22 | 静岡県 | 22846 | 富士宮市芝川町厚生施設組合 | 富士宮市芝川町厚生施設組合清掃センター最終処分場（山宮） | 34604 | 0 | 山間 | 破砕ごみ・中間処理残査 焼却残渣 | 1990 | 7075 | 34604 | 1998 | 有り | 有り | 直営 | 埋立終了 | 休止
22 | 静岡県 | 22861 | 土肥町戸田村衛生施設組合 | 土肥町戸田村衛生施設組合土肥戸田衛生センター | 0 | 2850 | 山間 | 焼却残渣 | 1992 | 660 | 2850 | 2010 | 無し | 有り | 直営 | 埋立中
22 | 静岡県 | 22920 | 中遠地区広域市町村圏事務組合 | 中遠地区広域市町村圏事務組合一般廃棄物最終処分場 | 26866 | 64432 | 山間 | 不燃ごみ 直接搬入ごみ 破砕ごみ・中間処理残査 焼却残渣 | 1994 | 21890 | 181680 | 2003 | 有り | 有り | 直営 | 埋立中
22 | 静岡県 | 22921 | 志太広域事務組合 | 志太広域事務組合藤守最終処分場 | 0 | 0 | 平地 | 焼却残渣 | 1988 | 24725 | 105600 | 2000 | 有り | 有り | 委託 | 埋立終了 | 能力変更
22 | 静岡県 | 22921 | 志太広域事務組合 | 志太広域事務組合助宗最終処分場 | 0 | 0 | 山間 | 焼却残渣 | 1983 | 12000 | 47000 | 1988 | 有り | 有り | 委託 | 埋立終了
22 | 静岡県 | 22921 | 志太広域事務組合 | 志太広域事務組合羽佐間不燃物埋立地 | 0 | 0 | 山間 | 不燃ごみ | 1988 | 4255 | 15322 | 1999 | 無し | 無し | 直営 | 埋立終了 | 能力変更
22 | 静岡県 | 22930 | 北遠地区広域市町村圏事務組合 | 北遠地区広域市町村圏事務組合北遠地区広域不燃物処理センター | 600 | 5270 | 山間 | 不燃ごみ 資源 直接搬入ごみ 粗大ごみ | 1975 | 5600 | 28000 | 2004 | 無し | 無し | 直営 | 埋立中
22 | 静岡県 | 22937 | 吉田町榛原町広域施設組合 | 吉田町榛原町広域施設組合一般廃棄物最終処分場 | 1338 | 23775 | 平地 | 焼却残渣 | 1999 | 8050 | 26415 | 2016 | 有り | 有り | 直営 | 埋立中
22 | 静岡県 | 22943 | 引佐郡広域施設組合 | 引佐郡広域施設組合ごみ処理センター | 0 | 0 | 平地 | 焼却残渣 | 1968 | 1500 | 7110 | 2008 | 無し | 無し | 直営 | 埋立終了
22 | 静岡県 | 22943 | 引佐郡広域施設組合 | 引佐郡広域施設組合一般廃棄物最終処分場 | 2514 | 186962 | 山間 | 不燃ごみ 破砕ごみ・中間処理残査 焼却残渣 | 1997 | 158000 | 206100 | 2036 | 有り | 有り | 直営 | 埋立中
22 | 静岡県 | 22947 | 大東町大須賀町衛生施設組合 | 大東町大須賀町衛生施設組合一般廃棄物最終処分場 | 640 | 30522 | 平地 | 焼却残渣 | 1997 | 8500 | 33000 | 2011 | 有り | 有り | 委託 | 埋立中

## し尿処理施設
都道府県コード | 都道府県名 | 地方公共団体コード | 地方公共団体名 | 施設名 | 年間処理量 |  |  |  | 処理対象廃棄物 | 処理方式 |  |  | 処理能力(kL/日) | 使用開始年度 | 運転管理 | 施設の改廃等
[5 empty] | し尿 (kl/年度) | 浄化槽汚泥 (kl/年度) | 有機性廃棄物 (t/年度) | その他 (kl/年度) |  | 汚水処理 | 汚泥処理 | 資源化処理
22 | 静岡県 | 22201 | 静岡市 | 静岡市衛生センター | 16329 | 66049 | 0 | 0 | し尿 浄化槽汚泥 | 一次処理 | 脱水 乾燥 |  | 260 | 1967 | 直営
22 | 静岡県 | 22202 | 浜松市 | 浜松市東部衛生工場 | 11831 | 30616 | 0 | 0 | し尿 浄化槽汚泥 | 標脱 | 脱水 乾燥 | 堆肥化 | 200 | 1986 | 直営
22 | 静岡県 | 22202 | 浜松市 | 浜松市西部衛生工場 | 16451 | 40874 | 0 | 0 | し尿 浄化槽汚泥 | 標脱 | 脱水 乾燥 | 堆肥化 | 400 | 1981 | 一部委託
22 | 静岡県 | 22203 | 沼津市 | 沼津市衛生プラント | 8144 | 51243 | 0 | 0 | し尿 浄化槽汚泥 | 嫌気 | 脱水 |  | 240 | 1961 | 直営
22 | 静岡県 | 22204 | 清水市 | 清水市衛生センター | 6620 | 51294 | 0 | 0 | し尿 浄化槽汚泥 | 標脱 | 脱水 乾燥 焼却 | 堆肥化 | 200 | 1991 | 一部委託
22 | 静岡県 | 22205 | 熱海市 | 熱海市大黒崎し尿管理センター | 541 | 8474 | 0 | 0 | し尿 浄化槽汚泥 | 標脱 |  |  | 40 | 1982 | 委託
22 | 静岡県 | 22206 | 三島市 | 三島市衛生プラント | 1535 | 17292 | 0 | 0 | し尿 浄化槽汚泥 | 好気 浄化槽専用 | 脱水 焼却 |  | 73 | 1988 | 委託
22 | 静岡県 | 22208 | 伊東市 | 伊東市クリーンセンター | 164 | 29719 | 0 | 0 | し尿 浄化槽汚泥 | 膜分離 | 焼却 |  | 96 | 1993 | 直営
22 | 静岡県 | 22210 | 富士市 | 富士市クリーンセンターききょう | 8591 | 54701 | 0 | 0 | し尿 浄化槽汚泥 | 高負荷 膜分離 | 焼却 |  | 186 | 1997 | 委託
22 | 静岡県 | 22213 | 掛川市 | 掛川市衛生センター | 5009 | 29436 | 0 | 0 | し尿 浄化槽汚泥 | 高負荷 | 焼却 |  | 109 | 1994 | 直営
22 | 静岡県 | 22218 | 浜北市 | 浜北市クリーンセンター | 8859 | 14577 | 0 | 0 | し尿 浄化槽汚泥 | 標脱 | 脱水 乾燥 焼却 |  | 95 | 1992 | 直営
22 | 静岡県 | 22321 | 伊豆長岡町 | 伊豆長岡町クリーンセンター | 19 | 2807 | 0 | 0 | し尿 浄化槽汚泥 | 高負荷 | 焼却 |  | 15 | 1990 | 委託
22 | 静岡県 | 22323 | 戸田村 | 戸田村衛生センター | 147 | 2920 | 0 | 0 | し尿 浄化槽汚泥 | 好気 |  |  | 12 | 1970 | 直営
22 | 静岡県 | 22324 | 土肥町 | 土肥町衛生プラント | 219 | 2006 | 0 | 0 | し尿 浄化槽汚泥 | 好気 | 脱水 |  | 17 | 1974 | 直営
22 | 静岡県 | 22326 | 韮山町 | 韮山町し尿処理場 | 63 | 4371 | 0 | 0 | し尿 浄化槽汚泥 | 好一段 |  |  | 20 | 1977 | 直営
22 | 静岡県 | 22816 | 東遠広域施設組合 | 東遠広域施設組合東遠衛生センター | 12510 | 58228 | 0 | 0 | し尿 浄化槽汚泥 | 嫌気 好気 焼却 | 乾燥 |  | 200 | 1982 | 直営
22 | 静岡県 | 22824 | 御殿場市小山町広域行政組合 | 御殿場市小山町広域行政組合衛生センター | 6627 | 35511 | 0 | 0 | し尿 浄化槽汚泥 | 標脱 | 脱水 |  | 140 | 1985 | 直営
22 | 静岡県 | 22825 | 東河環境センター | 東河環境センターし尿処理施設 | 221 | 11704 | 0 | 0 | し尿 浄化槽汚泥 | 標脱 | 脱水 乾燥 焼却 |  | 36 | 1988 | 直営
22 | 静岡県 | 22826 | 庵原郡環境衛生組合 | 庵原郡環境衛生組合衛生プラント | 4306 | 21843 | 0 | 0 | し尿 浄化槽汚泥 | 高負荷 膜分離 | 焼却 |  | 70 | 1993 | 直営
22 | 静岡県 | 22827 | 田方南部広域行政組合 | 田方南部広域行政組合衛生プラント | 376 | 8286 | 0 | 0 | し尿 浄化槽汚泥 | 嫌気 | 乾燥 | 堆肥化 | 36 | 1965 | 直営
22 | 静岡県 | 22828 | 南豆衛生プラント組合 | 南豆衛生プラント組合し尿処理施設 | 955 | 13003 | 0 | 0 | し尿 浄化槽汚泥 | 嫌気 | 脱水 乾燥 |  | 36 | 1968 | 直営
22 | 静岡県 | 22831 | 川根地区広域施設組合 | 川根地区広域施設組合川根浄化プラント | 2064 | 5240 | 0 | 0 | し尿 浄化槽汚泥 | 好気 | 脱水 乾燥 |  | 20 | 1983 | 直営
22 | 静岡県 | 22846 | 富士宮市芝川町厚生施設組合 | 富士宮市芝川町厚生施設組合衛生プラント | 12490 | 34718 | 0 | 0 | し尿 浄化槽汚泥 | 高負荷 |  |  | 124 | 1989 | 直営
22 | 静岡県 | 22853 | 裾野長泉清掃施設組合 | 裾野長泉清掃施設組合中島苑 | 1096 | 13491 | 0 | 0 | し尿 浄化槽汚泥 | 標脱 | 脱水 乾燥 焼却 |  | 60 | 1989 | 一部委託
22 | 静岡県 | 22853 | 裾野長泉清掃施設組合 | 裾野長泉清掃施設組合いずみ苑 | 1087 | 6274 | 0 | 0 | し尿 浄化槽汚泥 | 標脱 | 脱水 乾燥 焼却 |  | 70 | 1981 | 委託
22 | 静岡県 | 22900 | 磐南行政組合 | 磐南行政組合第１衛生プラント | 12910 | 29995 | 0 | 0 | し尿 浄化槽汚泥 | 高負荷 膜分離 | 脱水 乾燥 焼却 |  | 163 | 1989 | 一部委託
22 | 静岡県 | 22909 | 袋井市森町浅羽町広域行政組合 | 袋井市森町浅羽町広域行政組合衛生センター | 5930 | 45305 | 0 | 0 | し尿 浄化槽汚泥 | 高負荷 膜分離 浄化槽専用 | 乾燥 | 堆肥化 | 150 | 1985 | 一部委託
22 | 静岡県 | 22921 | 志太広域事務組合 | 志太広域事務組合藤枝環境管理センター | 9477 | 43228 | 0 | 0 | し尿 浄化槽汚泥 | 高負荷 膜分離 | 焼却 |  | 160 | 1995 | 委託
22 | 静岡県 | 22921 | 志太広域事務組合 | 志太広域事務組合大井川環境管理センター | 6089 | 24421 | 0 | 0 | し尿 浄化槽汚泥 | 高負荷 膜分離 | 焼却 |  | 90 | 1999 | 委託
22 | 静岡県 | 22930 | 北遠地区広域市町村圏事務組合 | 北遠地区広域市町村圏事務組合北遠衛生センター | 6077 | 14832 | 0 | 0 | し尿 浄化槽汚泥 | 標脱 | 乾燥 |  | 70 | 1991 | 直営
22 | 静岡県 | 22931 | 島田市・北榛原地区衛生消防組合 | 島田市・北榛原地区衛生消防組合クリーンセンター | 9273 | 35129 | 0 | 0 | し尿 浄化槽汚泥 | 標脱 | 脱水 乾燥 焼却 |  | 110 | 1990 | 直営
22 | 静岡県 | 22937 | 吉田町榛原町広域施設組合 | 吉田町榛原町広域施設組合衛生センター | 4128 | 18942 | 0 | 0 | し尿 浄化槽汚泥 | 高負荷 膜分離 | 乾燥 |  | 82 | 1995 | 委託
22 | 静岡県 | 22943 | 引佐郡広域施設組合 | 引佐郡広域施設組合引佐郡し尿処理センター | 4889 | 20155 | 0 | 0 | し尿 浄化槽汚泥 | 高負荷 膜分離 その他 | 乾燥 | 堆肥化 | 85 | 1992 | 委託
22 | 静岡県 | 22944 | 湖西市・新居町広域施設組合 | 湖西市・新居町広域施設組合湖西・新居衛生プラント | 6463 | 27238 | 0 | 0 | し尿 浄化槽汚泥 | 好気 | 脱水 |  | 115 | 1964 | 直営

## コミュニティプラント
都道府県コード | 都道府県名 | 地方公共団体コード | 地方公共団体名 | 施設名 | 汚水処理量 (m3/年度) | 処理方法 | 計画最大汚水量(m3/日) | 使用開始年度 | 運転管理 | 料金徴収 | 施設の改廃等
22 | 静岡県 | 22202 | 浜松市 | 浜松市花川浄化センター | 194326 | 長時間ばっ気 | 1350 | 1981 | 一部委託 | 有り
22 | 静岡県 | 22203 | 沼津市 | 沼津市江梨地域し尿処理施設 | 37275 | 長時間ばっ気 | 260 | 1972 | 委託 | 有り
22 | 静岡県 | 22208 | 伊東市 | 伊東市新山住宅汚水処理場 | 37900 | 長時間ばっ気 | 200 | 1973 | 直営 | 有り
22 | 静岡県 | 22208 | 伊東市 | 伊東市川奈奥水無田汚水処理場 | 60043 | 長時間ばっ気 | 405 | 1970 | 委託 | 有り
22 | 静岡県 | 22208 | 伊東市 | 伊東市川奈地域汚水処理施設 | 195976 | 長時間ばっ気 | 1200 | 1974 | 委託 | 有り
22 | 静岡県 | 22209 | 島田市 | 島田市伊太住宅団地第二汚水処理場 | 11977 | 長時間ばっ気 | 65 | 1978 | 委託 | 有り
22 | 静岡県 | 22209 | 島田市 | 島田市月坂住宅団地汚水処理場 | 154241 | 長時間ばっ気 | 910 | 1977 | 委託 | 有り
22 | 静岡県 | 22209 | 島田市 | 島田市伊太住宅団地第一汚水処理場 | 35678 | 接触ばっ気 | 186 | 1972 | 委託 | 有り
22 | 静岡県 | 22210 | 富士市 | 富士市市営住宅滝戸団地合併処理槽 | 14600 | 長時間ばっ気 | 100 | 1971 | 委託 | 有り
22 | 静岡県 | 22210 | 富士市 | 富士市市営住宅吉原Ａ団地合併処理槽 | 18250 | 長時間ばっ気 | 125 | 1968 | 委託 | 有り
22 | 静岡県 | 22210 | 富士市 | 富士市市営住宅三ッ沢北団地合併浄化槽 | 35040 | 長時間ばっ気 | 96 | 1971 | 委託 | 有り
22 | 静岡県 | 22210 | 富士市 | 富士市市営住宅天間団地合併処理槽 | 29200 | 長時間ばっ気 | 225 | 1972 | 委託 | 有り
22 | 静岡県 | 22212 | 焼津市 | 焼津市田尻団地下水処理場 | 220523 | 長時間ばっ気 | 680 | 1970 | 委託 | 有り
22 | 静岡県 | 22212 | 焼津市 | 焼津市坂本団地下水処理場 | 25039 | 長時間ばっ気 | 70 | 1971 | 直営 | 有り
22 | 静岡県 | 22213 | 掛川市 | 掛川市城北団地終末処理場 | 119000 | 接触ばっ気 | 450 | 1970 | 一部委託 | 有り
22 | 静岡県 | 22213 | 掛川市 | 掛川市葛ヶ丘団地終末処理場 | 298000 | 長時間ばっ気 | 1750 | 1976 | 一部委託 | 有り
22 | 静岡県 | 22216 | 袋井市 | 袋井市小川町浄化センター | 695090 | 標準活性汚泥 | 2100 | 1975 | 委託 | 有り
22 | 静岡県 | 22381 | 富士川町 | 富士川町中野台団地下水処理場 | 168146 | 長時間ばっ気 | 810 | 1986 | 委託 | 有り
22 | 静岡県 | 22401 | 岡部町 | 岡部町田園団地汚水処理施設 | 38 | 接触ばっ気 | 69 | 1995 | 委託 | 有り
22 | 静岡県 | 22445 | 小笠町 | 小笠町奥之谷地区地域し尿処理施設 | 24669 | 長時間ばっ気 | 110 | 1984 | 委託 | 有り
22 | 静岡県 | 22446 | 菊川町 | 菊川町青葉台下水処理場 | 171768 | 長時間ばっ気 | 918 | 1980 | 委託 | 有り
22 | 静岡県 | 22446 | 菊川町 | 菊川町平尾下水処理場 | 26153 | 接触ばっ気 | 423 | 1995 | 委託 | 有り
22 | 静岡県 | 22447 | 大東町 | 大東町三俣町営住宅地域し尿処理施設 | 14732 | 長時間ばっ気 | 100 | 1990 | 一部委託 | 無し