## 焼却施設
都道府県コード | 都道府県名 | 地方公共団体コード | 地方公共団体名 | 施設名称 | 年間処理量(t/年度) | 資源化量 (t/年度) | 焼却対象廃棄物 | 施設の種類 | 処理方式 | 炉型式 | 処理能力(t/日) | 炉数 | 使用開始年度 | 余熱利用の状況 | 発電能力(kW) | 発電効率 （％） | 総発電量 （MWh) | 灰処理設備の有無（焼却灰） | 灰処理設備の有無（飛灰） | 運転管理の体制 | 施設の改廃等
23 | 愛知県 | 23100 | 名古屋市 | 名古屋市五条川工場 | 0 | 0 | 可燃ごみ 直搬搬入ごみ | 焼却 | ストーカ式(可動) | 全連続運転 | 560 | 2 | 2004 | 場内温水 場内蒸気 場外温水 場内発電 場外発電 | 14500 | 17.8 |  | 溶融処理 | 溶融処理 |  | 新設
23 | 愛知県 | 23100 | 名古屋市 | 名古屋市富田工場 | 134945 | 0 | 可燃ごみ 直搬搬入ごみ 処理残渣 | 焼却 | ストーカ式(可動) | 全連続運転 | 450 | 3 | 1989 | 場内温水 場内蒸気 場外蒸気 場内発電 場外発電 | 6000 | 12.6 | 33680 | 無し | ｾﾒﾝﾄ固化 薬剤処理 | 一部委託
23 | 愛知県 | 23100 | 名古屋市 | 名古屋市南陽工場 | 421945 | 0 | 可燃ごみ 直搬搬入ごみ 処理残渣 | 焼却 | ストーカ式(可動) | 全連続運転 | 1500 | 3 | 1997 | 場内温水 場内蒸気 場外温水 場内発電 場外発電 | 27000 | 12.9 | 141535 | 無し | ｾﾒﾝﾄ固化 薬剤処理 | 直営
23 | 愛知県 | 23100 | 名古屋市 | 名古屋市猪子石工場 | 0 | 0 | 可燃ごみ 直搬搬入ごみ 処理残渣 | 焼却 | ストーカ式(可動) | 全連続運転 | 600 | 3 | 2002 | 場内温水 場内蒸気 場外温水 場内発電 場外発電 | 12500 | 14.3 |  | 無し | ｾﾒﾝﾄ固化 薬剤処理 | 直営
23 | 愛知県 | 23100 | 名古屋市 | 名古屋市鳴海工場 | 84078 | 0 | 可燃ごみ 直搬搬入ごみ | 焼却 | ストーカ式(可動) | 全連続運転 | 450 | 3 | 1970 | 場内温水 場内蒸気 場外温水 |  |  |  | 無し | 無し | 直営
23 | 愛知県 | 23100 | 名古屋市 | 名古屋市山田工場 | 130407 | 0 | 可燃ごみ 直搬搬入ごみ 処理残渣 | 焼却 | ストーカ式(可動) | 全連続運転 | 450 | 3 | 1985 | 場内温水 場内蒸気 場外温水 場内発電 場外発電 | 4950 | 9.9 | 27557 | 無し | ｾﾒﾝﾄ固化 薬剤処理 | 直営
23 | 愛知県 | 23201 | 豊橋市 | 豊橋市資源化センターごみ処理施設 | 0 | 0 | 可燃ごみ 直搬搬入ごみ 処理残渣 | ガス化溶融・改質 | その他 | 全連続運転 | 400 | 2 | 2002 | 場内温水 場内蒸気 場外蒸気 場内発電 場外発電 | 8700 | 15 |  | 溶融処理 | 薬剤処理 溶融処理 | 直営
23 | 愛知県 | 23201 | 豊橋市 | 豊橋市資源化センター | 114958 | 0 | 可燃ごみ | 焼却 | ストーカ式(可動) | 全連続運転 | 400 | 3 | 1980 | 場内温水 場内蒸気 場外蒸気 場内発電 | 1500 | 6.6 | 6163 | 無し | 薬剤処理 | 直営
23 | 愛知県 | 23202 | 岡崎市 | 岡崎市八帖クリーンセンターごみ焼却施設１号炉 | 35020 | 0 | 可燃ごみ 直搬搬入ごみ 粗大ごみ 処理残渣 | 焼却 | ストーカ式(可動) | 全連続運転 | 100 | 1 | 1996 | 場内温水 場内蒸気 場内発電 | 1300 | 4.43 | 6851 | 無し | ｾﾒﾝﾄ固化 薬剤処理 | 一部委託
23 | 愛知県 | 23202 | 岡崎市 | 岡崎市中央クリーンセンターごみ焼却施設 | 62550 | 0 | 可燃ごみ 直搬搬入ごみ 粗大ごみ 処理残渣 | 焼却 | ストーカ式(可動) | 全連続運転 | 240 | 2 | 1989 | 場内温水 場内蒸気 場内発電 | 900 | 9.62 | 8826 | 無し | ｾﾒﾝﾄ固化 薬剤処理 | 一部委託
23 | 愛知県 | 23202 | 岡崎市 | 岡崎市八帖クリーンセンターごみ焼却施設２号炉 | 26443 | 0 | 可燃ごみ 直搬搬入ごみ 粗大ごみ | 焼却 | ストーカ式(可動) | 全連続運転 | 150 | 1 | 1973 | 場内温水 |  |  |  | 無し | 無し | 委託
23 | 愛知県 | 23203 | 一宮市 | 一宮市環境センター | 108660 | 0 | 可燃ごみ 処理残渣 | 焼却 | ストーカ式(可動) | 全連続運転 | 450 | 3 | 1998 | 場内温水 場外温水 場内発電 場外発電 | 7000 | 9.35 | 29827 | 無し | ｾﾒﾝﾄ固化 薬剤処理 | 一部委託
23 | 愛知県 | 23205 | 半田市 | 半田市クリーンセンター | 39368 | 222 | 可燃ごみ 直搬搬入ごみ 処理残渣 | 焼却 | ストーカ式(可動) | 全連続運転 | 150 | 2 | 1991 | 場内温水 場内蒸気 場外蒸気 |  |  |  | 無し | 無し | 委託
23 | 愛知県 | 23206 | 春日井市 | 春日井市クリーンセンター3,4号炉 | 0 | 0 | 可燃ごみ 直搬搬入ごみ 処理残渣 | 焼却 | ストーカ式(可動) | 全連続運転 | 280 | 2 | 2002 | 場内温水 場外温水 場内発電 | 7000 | 17.2 |  | 溶融処理 | 薬剤処理 | 委託
23 | 愛知県 | 23206 | 春日井市 | 春日井市クリーンセンター３号炉 | 42529 | 0 | 可燃ごみ | 焼却 | ストーカ式(可動) | 全連続運転 | 150 | 1 | 1977 | 無し |  |  |  | 無し | 無し | 直営
23 | 愛知県 | 23206 | 春日井市 | 春日井市クリーンセンター１・２号炉 | 71282 | 0 | 可燃ごみ 処理残渣 | 焼却 | ストーカ式(可動) | 全連続運転 | 260 | 2 | 1991 | 場内温水 場内蒸気 場外温水 場内発電 その他 | 1400 | 3.9 | 8740 | 無し | ｾﾒﾝﾄ固化 | 委託
23 | 愛知県 | 23211 | 豊田市 | 豊田市渡刈清掃工場 | 53877 | 147 | 可燃ごみ | 焼却 | ストーカ式(可動) | 全連続運転 | 220 | 2 | 1987 | 場内温水 場外温水 |  |  |  | 無し | 薬剤処理 | 直営
23 | 愛知県 | 23212 | 安城市 | 安城市環境クリーンセンター | 61237 | 0 | 可燃ごみ 直搬搬入ごみ 粗大ごみ | 焼却 | ストーカ式(可動) | 全連続運転 | 240 | 2 | 1997 | 場内温水 場内蒸気 場外温水 場外蒸気 場内発電 | 1950 | 5.9 | 13747 | 薬剤処理 | ｾﾒﾝﾄ固化 薬剤処理 | 委託
23 | 愛知県 | 23214 | 蒲郡市 | 蒲郡市クリーンセンター | 29627 | 91 | 可燃ごみ 直搬搬入ごみ | 焼却 | 流動床式 | 全連続運転 | 130 | 2 | 1997 | 場内温水 |  |  |  | 無し | 無し | 委託
23 | 愛知県 | 23215 | 犬山市 | 犬山市都市美化センター | 21221 | 0 | 可燃ごみ 直搬搬入ごみ 処理残渣 | 焼却 | ストーカ式(可動) | 准連続運転 | 90 | 2 | 1983 | 場内温水 場内蒸気 |  |  |  | 無し | 薬剤処理 | 委託
23 | 愛知県 | 23218 | 尾西市 | 尾西市じん芥焼却場 | 18953 | 0 | 可燃ごみ 直搬搬入ごみ 粗大ごみ | 焼却 | ストーカ式(可動) | 准連続運転 | 60 | 2 | 1991 | 場内温水 |  |  |  | 無し | ｾﾒﾝﾄ固化 薬剤処理 | 委託
23 | 愛知県 | 23222 | 東海市 | 東海市清掃センター | 38045 | 5109 | 可燃ごみ 処理残渣 | 焼却 | ストーカ式(可動) | 全連続運転 | 160 | 2 | 1995 | 場内温水 |  |  |  | 溶融処理 | ｾﾒﾝﾄ固化 | 委託
23 | 愛知県 | 23224 | 知多市 | 知多市清掃センター | 0 | 0 | 可燃ごみ 直搬搬入ごみ 処理残渣 | ガス化溶融・改質 | 回転式 | 全連続運転 | 130 | 2 | 2002 | 場内発電 | 1500 | 10.5 |  | 溶融処理 | ｾﾒﾝﾄ固化 薬剤処理 | 委託 | 新設
23 | 愛知県 | 23224 | 知多市 | 知多市清掃センター | 27833 | 244 | 可燃ごみ 直搬搬入ごみ 処理残渣 | 焼却 | 流動床式 | 全連続運転 | 120 | 2 | 1983 | 場内温水 その他 |  |  |  | 薬剤処理 | 薬剤処理 | 委託
23 | 愛知県 | 23445 | 南知多町 | 南知多町日間賀島環境衛生センター | 1800 | 0 | 可燃ごみ | 焼却 | 固定床式 | バッチ運転 | 5 | 1 | 1992 | 無し |  |  |  | 無し | 無し | 直営
23 | 愛知県 | 23445 | 南知多町 | 南知多町篠島環境衛生センター | 926 | 0 | 可燃ごみ | 焼却 | 固定床式 | バッチ運転 | 5 | 1 | 1988 | 無し |  |  |  | 無し | 無し | 直営
23 | 愛知県 | 23622 | 赤羽根町 | 赤羽根町環境センター | 1157 | 0 | 可燃ごみ 直搬搬入ごみ | 焼却 | ストーカ式(可動) | バッチ運転 | 5 | 1 | 1994 | 無し |  |  |  | 無し | 薬剤処理 | 委託
23 | 愛知県 | 23623 | 渥美町 | 渥美町清掃センター | 5663 | 609 | 可燃ごみ | 焼却 | ストーカ式(可動) | バッチ運転 | 30 | 2 | 1976 | 無し |  |  |  | 無し | 無し | 直営
23 | 愛知県 | 23836 | 新城広域事務組合 | 新城広域クリーンセンター | 12104 | 0 | 可燃ごみ 直搬搬入ごみ | 焼却 | ストーカ式(可動) | 全連続運転 | 60 | 2 | 1999 | 場内温水 場内蒸気 |  |  |  | 無し | ｾﾒﾝﾄ固化 | 一部委託
23 | 愛知県 | 23837 | 東部知多衛生組合 | 東部知多衛生組合東部知多クリーンセンター | 60582 | 0 | 可燃ごみ 直搬搬入ごみ | 焼却 | ストーカ式(可動) | 全連続運転 | 240 | 3 | 1988 | 場内蒸気 場外蒸気 |  |  |  | 薬剤処理 | ｾﾒﾝﾄ固化 薬剤処理 | 委託
23 | 愛知県 | 23838 | 衣浦衛生組合 | 衣浦衛生組合ごみ処理施設 | 34984 | 0 | 可燃ごみ 直搬搬入ごみ | 焼却 | ストーカ式(可動) | 全連続運転 | 190 | 2 | 1995 | 場内温水 場外温水 |  |  |  | 溶融処理 | ｾﾒﾝﾄ固化 | 一部委託
23 | 愛知県 | 23840 | 西尾幡豆広域圏組合 | 西尾幡豆クリーンセンター | 47018 | 0 | 可燃ごみ 直搬搬入ごみ | 焼却 | 流動床式 | 全連続運転 | 195 | 3 | 1999 | 場内温水 場外温水 場内発電 場外発電 | 1800 | 14 | 10404 | 無し | 薬剤処理 | 直営
23 | 愛知県 | 23841 | 常滑武豊衛生組合 | 常滑武豊衛生組合クリーンセンターごみ処理施設 | 32658 | 0 | 可燃ごみ 直搬搬入ごみ | 焼却 | ストーカ式(可動) | 全連続運転 | 150 | 2 | 1989 | 場内温水 |  |  |  | 無し | ｾﾒﾝﾄ固化 薬剤処理 | 委託
23 | 愛知県 | 23843 | 豊川宝飯衛生組合 | 豊川宝飯衛生組合清掃工場 | 15716 | 0 | 可燃ごみ 直搬搬入ごみ 処理残渣 | 焼却 | ストーカ式(可動) | 全連続運転 | 67 | 1 | 1992 | 場内温水 場外温水 場外蒸気 |  |  |  | 無し | 無し | 一部委託
23 | 愛知県 | 23843 | 豊川宝飯衛生組合 | 豊川宝飯衛生組合清掃工場 | 15698 | 0 | 可燃ごみ 直搬搬入ごみ 処理残渣 | 焼却 | ストーカ式(可動) | 全連続運転 | 67 | 1 | 1991 | 場内温水 場外温水 場外蒸気 |  |  |  | 無し | 無し | 一部委託
23 | 愛知県 | 23843 | 豊川宝飯衛生組合 | 豊川宝飯衛生組合清掃工場 | 22414 | 0 | 可燃ごみ 直搬搬入ごみ 処理残渣 | 焼却 | ストーカ式(可動) | 全連続運転 | 90 | 1 | 1981 | 場内温水 場外温水 |  |  |  | 無し | 無し | 直営
23 | 愛知県 | 23845 | 稲沢市外二町衛生組合 | 稲沢清掃工場 | 39128 | 92 | 可燃ごみ 不燃ごみ 直搬搬入ごみ | 焼却 | ストーカ式(可動) | 全連続運転 | 180 | 3 | 1999 | 場内蒸気 場外蒸気 場内発電 場外発電 | 1950 | 10.8 | 10423 | 無し | ｾﾒﾝﾄ固化 薬剤処理 | 直営
23 | 愛知県 | 23848 | 尾張東部衛生組合 | 尾張東部衛生組合晴丘センターごみ焼却施設 | 78514 | 335 | 可燃ごみ 直搬搬入ごみ 処理残渣 | 焼却 | ストーカ式(可動) | 全連続運転 | 300 | 2 | 1992 | 場内温水 場内蒸気 場内発電 場外発電 | 1450 | 11.8 | 10368 | 薬剤処理 | 薬剤処理 | 直営
23 | 愛知県 | 23848 | 尾張東部衛生組合 | 尾張東部衛生組合晴丘センター熱分解溶融処理施設 | 4094 | 46 | 可燃ごみ 処理残渣 | ガス化溶融・改質 | シャフト式 | 全連続運転 | 24 | 1 | 1998 | 無し |  |  |  | 無し | 薬剤処理 | 委託
23 | 愛知県 | 23849 | 海部津島環境事務組合 | 海部津島環境事務組合塩田センター | 45902 | 0 | 可燃ごみ | 焼却 | ストーカ式(可動) | 全連続運転 | 300 | 2 | 1983 | 場内温水 |  |  |  | 無し | 無し | 直営
23 | 愛知県 | 23851 | 小牧岩倉衛生組合 | 小牧岩倉衛生組合環境センター | 68836 | 0 | 可燃ごみ 直搬搬入ごみ 処理残渣 | 焼却 | ストーカ式(可動) | 全連続運転 | 300 | 2 | 1984 | 場内温水 場外温水 場内発電 場外発電 | 1000 | 3.9 | 7888 | 無し | 溶融処理 | 直営
23 | 愛知県 | 23853 | 知多南部衛生組合 | 知多南部衛生組合知多南部クリーンセンター（ごみ処理施設） | 18145 | 0 | 可燃ごみ 直搬搬入ごみ 処理残渣 | 焼却 | ストーカ式(可動) | 准連続運転 | 75 | 2 | 1998 | 場内温水 |  |  |  | 薬剤処理 | ｾﾒﾝﾄ固化 薬剤処理 | 一部委託
23 | 愛知県 | 23858 | 刈谷知立環境組合 | 刈谷知立環境組合クリーンセンター | 67679 | 0 | 可燃ごみ 直搬搬入ごみ 粗大ごみ | 焼却 | ストーカ式(可動) | 全連続運転 | 240 | 2 | 1986 | 場内蒸気 場外蒸気 |  |  |  | 無し | 薬剤処理 | 一部委託
23 | 愛知県 | 23859 | 江南丹羽環境管理組合 | 江南丹羽環境管理組合ごみ処理施設 | 33402 | 102 | 可燃ごみ 直搬搬入ごみ 粗大ごみ | 焼却 | 流動床式 | 全連続運転 | 150 | 2 | 1982 | 場内温水 |  |  |  | 無し | ｾﾒﾝﾄ固化 | 一部委託
23 | 愛知県 | 23869 | 北設衛生処理組合 | 北設衛生処理組合中田クリーンセンター | 3321 | 0 | 可燃ごみ 処理残渣 | 焼却 | ストーカ式(可動) | バッチ運転 | 20 | 2 | 1992 | 無し |  |  |  | 無し | 無し | 直営
23 | 愛知県 | 23874 | 西春日井郡東部衛生組合 | 西春日井郡東部衛生組合環境美化センター１号炉 | 13666 | 0 | 可燃ごみ 処理残渣 | 焼却 | ストーカ式(可動) | 全連続運転 | 90 | 1 | 1973 | 場内温水 |  |  |  | 薬剤処理 | 薬剤処理 | 直営
23 | 愛知県 | 23874 | 西春日井郡東部衛生組合 | 西春日井郡東部衛生組合環境美化センター２号炉 | 19028 | 0 | 可燃ごみ 処理残渣 | 焼却 | ストーカ式(可動) | 全連続運転 | 90 | 1 | 1982 | 場内温水 |  |  |  | 薬剤処理 | 薬剤処理 | 直営
23 | 愛知県 | 23883 | 豊田加茂広域市町村圏事務処理組合 | 豊田加茂広域市町村圏事務処理組合豊田加茂清掃センター藤岡プラント | 27498 | 0 | 可燃ごみ | 焼却 | ストーカ式(可動) | 全連続運転 | 150 | 2 | 1979 | 場内温水 |  |  |  | 無し | 薬剤処理 | 委託
23 | 愛知県 | 23883 | 豊田加茂広域市町村圏事務処理組合 | 豊田加茂広域市町村圏事務処理組合豊田加茂清掃センター藤岡プラント | 23386 | 0 | 可燃ごみ | 焼却 | ストーカ式(可動) | 全連続運転 | 90 | 1 | 1994 | 無し |  |  |  | 無し | 薬剤処理 | 委託
23 | 愛知県 | 23887 | 尾三衛生組合 | 尾三衛生組合東郷美化センター | 36602 | 0 | 可燃ごみ 直搬搬入ごみ | 焼却 | ストーカ式(可動) | 全連続運転 | 200 | 2 | 1997 | 場内温水 場外温水 |  |  |  | 薬剤処理 | 薬剤処理 | 直営

## 高速堆肥化施設
都道府県コード | 都道府県名 | 地方公共団体コード | 地方公共団体名 | 施設名 | 年間処理量(t/年度) | 堆肥製造量(t/年度) | 処理対象廃棄物 | 処理能力(t/日) | 使用開始年度 | 運転管理 | 施設の改廃等
23 | 愛知県 | 23201 | 豊橋市 | 豊橋市資源化センター | 0 | 0 | 生ごみ | 128 | 1980 | 直営 | 休止
23 | 愛知県 | 23621 | 田原町 | 田原町リサイクルセンター | 7217 | 11 | 生ごみ | 47 | 1987 | 委託

## 粗大ごみ処理施設
都道府県コード | 都道府県名 | 地方公共団体コード | 地方公共団体名 | 施設名 | 年間処理量(t/年度) | 資源回収量(t/年度) | 処理対象廃棄物 | 処理方式 | 処理能力(t/日) | 使用開始年度 | 運転管理 | 施設の改廃等
23 | 愛知県 | 23100 | 名古屋市 | 名古屋市愛岐処分場小規模破砕設備 | 4687 | 42 | 不燃ごみ 直接搬入ごみ 粗大ごみ | 破砕 | 20 | 1993 | 委託
23 | 愛知県 | 23100 | 名古屋市 | 名古屋市大江破砕工場 | 96213 | 6166 | 不燃ごみ 直接搬入ごみ 粗大ごみ | 破砕 | 400 | 1997 | 直営
23 | 愛知県 | 23201 | 豊橋市 | 豊橋市資源化センター | 7583 | 260 | 粗大ごみ | 併用 | 60 | 1980 | 直営
23 | 愛知県 | 23203 | 一宮市 | 一宮市粗大ごみ処理施設 | 23274 | 4103 | 不燃ごみ 粗大ごみ | 併用 | 50 | 1988 | 委託
23 | 愛知県 | 23205 | 半田市 | 半田市粗大ごみ処理施設 | 8974 | 1721 | 不燃ごみ 直接搬入ごみ 粗大ごみ | 併用 | 50 | 1980 | 委託
23 | 愛知県 | 23206 | 春日井市 | 春日井市クリーンセンター粗大ごみ処理施設 | 20901 | 4732 | 不燃ごみ 粗大ごみ | 併用 | 65 | 1991 | 委託
23 | 愛知県 | 23215 | 犬山市 | 犬山市都市美化センター | 3426 | 1053 | 不燃ごみ 直接搬入ごみ 粗大ごみ | 破砕 | 30 | 1984 | 委託
23 | 愛知県 | 23218 | 尾西市 | 尾西市粗大ごみ処理工場 | 1740 | 776 | 不燃ごみ 資源ごみ 粗大ごみ | 圧縮 | 20 | 1978 | 直営
23 | 愛知県 | 23222 | 東海市 | 東海市清掃センター | 4273 | 1468 | 不燃ごみ 資源ごみ 粗大ごみ | 併用 | 33 | 1995 | 委託
23 | 愛知県 | 23224 | 知多市 | 知多市清掃センター | 10444 | 568 | 不燃ごみ 直接搬入ごみ 粗大ごみ | 併用 | 30 | 1983 | 委託
23 | 愛知県 | 23224 | 知多市 | 知多市清掃センター | 0 | 0 | 不燃ごみ 直接搬入ごみ 粗大ごみ | 併用 | 35 | 2002 | 委託 | 新設
23 | 愛知県 | 23621 | 田原町 | 田原町埋立処分場前処理施設 | 4846 | 1717 | 粗大ごみ | 破砕 | 15 | 1994 | 委託
23 | 愛知県 | 23837 | 東部知多衛生組合 | 東部知多衛生組合クリーンセンター粗大ごみ処理施設 | 6242 | 2011 | 不燃ごみ 直接搬入ごみ 粗大ごみ | 併用 | 30 | 1988 | 委託
23 | 愛知県 | 23838 | 衣浦衛生組合 | 衣浦衛生組合粗大ごみ処理施設 | 7903 | 1308 | 不燃ごみ 直接搬入ごみ 粗大ごみ | 圧縮 | 40 | 1995 | 一部委託
23 | 愛知県 | 23841 | 常滑武豊衛生組合 | 常滑武豊衛生組合クリーンセンター粗大ごみ処理施設 | 3345 | 82 | 不燃ごみ 直接搬入ごみ 粗大ごみ | 併用 | 25 | 1989 | 委託
23 | 愛知県 | 23845 | 稲沢市外二町衛生組合 | 稲沢市外二町衛生組合稲沢清掃工場 | 8448 | 1613 | 不燃ごみ 直接搬入ごみ 粗大ごみ | 併用 | 50 | 1999 | 直営
23 | 愛知県 | 23848 | 尾張東部衛生組合 | 尾張東部衛生組合晴丘センター粗大ごみ処理施設 | 6671 | 2687 | 不燃ごみ 直接搬入ごみ 粗大ごみ | 併用 | 50 | 1990 | 直営
23 | 愛知県 | 23849 | 海部津島環境事務組合 | 海部津島環境事務組合塩田センター前処理施設 | 1785 | 0 | 粗大ごみ | 破砕 | 5 | 1992 | 直営
23 | 愛知県 | 23851 | 小牧岩倉衛生組合 | 小牧岩倉衛生組合環境センター | 17357 | 1838 | 不燃ごみ 直接搬入ごみ 粗大ごみ | 併用 | 50 | 1984 | 委託
23 | 愛知県 | 23858 | 刈谷知立環境組合 | 刈谷知立環境組合クリーンセンター | 3948 | 1631 | 不燃ごみ 直接搬入ごみ 粗大ごみ | 併用 | 30 | 1986 | 一部委託
23 | 愛知県 | 23859 | 江南丹羽環境管理組合 | 江南丹羽環境管理組合粗大ごみ処理施設 | 1331 | 178 | 直接搬入ごみ 粗大ごみ | 破砕 | 30 | 1982 | 委託
23 | 愛知県 | 23874 | 西春日井郡東部衛生組合 | 西春日井郡東部衛生組合環境美化センター | 3411 | 521 | 不燃ごみ 粗大ごみ | 破砕 | 50 | 1979 | 直営

## 資源化等を行う施設
都道府県コード | 都道府県名 | 地方公共団体コード | 地方公共団体 | 施設名 | 年間処理量(t/年度) | 資源回収量(t/年度) | 処理対象廃棄 | 処理内容 | 処理能力(t/日) | 使用開始年度 | 運転管理 | 施設の改廃等
23 | 愛知県 | 23100 | 名古屋市 | 名古屋市港資源選別センター | 5977 | 5977 | 資源ごみ | 選別 | 30 | 1994 | 委託
23 | 愛知県 | 23100 | 名古屋市 | 名古屋市守山南部処分場圧縮装置 | 1191 | 34 | 資源ごみ | 圧縮・梱包 | 50 | 1979 | 直営
23 | 愛知県 | 23100 | 名古屋市 | 名古屋市緑資源センター | 6988 | 6988 | 資源ごみ | 選別 圧縮・梱包 | 41 | 1998 | 委託
23 | 愛知県 | 23100 | 名古屋市 | 名古屋市北東部資源保管施設 | 5179 | 5179 | 資源ごみ | 選別 圧縮・梱包 | 55 | 1999 | 委託
23 | 愛知県 | 23100 | 名古屋市 | 名古屋市西資源センター | 6008 | 6008 | 資源ごみ | 選別 圧縮・梱包 | 49 | 1999 | 委託
23 | 愛知県 | 23201 | 豊橋市 | 豊橋市資源リサイクルセンター | 5612 | 5529 | 資源ごみ | 選別 圧縮・梱包 | 45 | 1991 | 委託
23 | 愛知県 | 23202 | 岡崎市 | 岡崎市中央クリーンセンターリサイクルプラザ | 17528 | 6064 | 不燃ごみ 資源ごみ 直接搬入ごみ 粗大ごみ | 選別 圧縮・梱包 | 105 | 1995 | 一部委託
23 | 愛知県 | 23202 | 岡崎市 | 岡崎市中央クリーンセンター有害ごみ処理施設 | 152 | 152 | その他 | その他 | 4.3 | 1999 | 一部委託
23 | 愛知県 | 23205 | 半田市 | 半田市資源回収センター | 339 | 339 | その他 | 選別 | 4.9 | 1995 | 直営
23 | 愛知県 | 23206 | 春日井市 | 春日井市リサイクルプラザ | 0 | 0 | 不燃ごみ 資源ごみ 直接搬入ごみ 粗大ごみ | 選別 圧縮・梱包 | 25 | 2002 | 委託
23 | 愛知県 | 23207 | 豊川市 | 豊川市資源選別暫定施設 | 563 | 563 | 資源ごみ | 選別 | 2.7 | 1993 | 委託
23 | 愛知県 | 23207 | 豊川市 | 豊川市一般廃棄物深田最終処分場延命化暫定施設 | 0 | 0 | 不燃ごみ | 選別 | 2.25 | 1995 | 委託 | 休止
23 | 愛知県 | 23210 | 刈谷市 | 刈谷市不燃物破砕処理施設 | 0 | 0 | 不燃ごみ 資源ごみ | 選別 | 40 | 1989 | 直営
23 | 愛知県 | 23212 | 安城市 | 安城市不燃物減容化施設（資源化センター） | 137 | 137 | 不燃ごみ 資源ごみ | 圧縮・梱包 | 30 | 1989 | 直営
23 | 愛知県 | 23212 | 安城市 | 安城市リサイクルプラザ | 6842 | 3103 | 不燃ごみ 資源ごみ 直接搬入ごみ 粗大ごみ | 選別 圧縮・梱包 | 58.2 | 1998 | 委託
23 | 愛知県 | 23213 | 西尾市 | 西尾市不燃物減容化施設 | 0 | 0 | 不燃ごみ 直接搬入ごみ 粗大ごみ | 選別 | 25 | 1996 | 直営 | 休止
23 | 愛知県 | 23214 | 蒲郡市 | 蒲郡市リサイクルプラザ | 7655 | 6250 | 不燃ごみ 資源ごみ 粗大ごみ | 選別 | 27.3 | 2000 | 一部委託
23 | 愛知県 | 23217 | 江南市 | 江南市一般廃棄物最終処分場内不燃物破砕施設 | 621 | 19 | 不燃ごみ | 選別 その他 | 17.5 | 1992 | 委託
23 | 愛知県 | 23221 | 新城市 | 新城市自走式破砕機 | 261 | 0 | 粗大ごみ | その他 | 30 | 1996 | 直営
23 | 愛知県 | 23224 | 知多市 | 知多市リサイクルプラザ | 2974 | 2974 | 資源ごみ | 選別 圧縮・梱包 | 4.9 | 1995 | 直営
23 | 愛知県 | 23381 | 木曽川町 | 不燃物一時置き場 | 2323 | 322 | 不燃ごみ 粗大ごみ | 選別 | 97 | 1999 | 委託
23 | 愛知県 | 23501 | 幸田町 | 幸田町不燃物処理場 | 198 | 114 | 不燃ごみ 資源ごみ | 選別 圧縮・梱包 | 21 | 1978 | 委託
23 | 愛知県 | 23582 | 作手村 | 作手村資源物ストック場 | 177 | 62 | 不燃ごみ 資源ごみ その他 | 選別 | 0.5 | 1998 | 直営
23 | 愛知県 | 23603 | 小坂井町 | 小坂井町不燃物破袋選別施設 | 181 | 74 | 不燃ごみ | 選別 | 4.216 | 1996 | 委託
23 | 愛知県 | 23838 | 衣浦衛生組合 | 衣浦衛生組合リサイクルプラザ及び廃発泡スチロール減容施設 | 87 | 87 | 可燃ごみ 不燃ごみ 資源ごみ 直接搬入ごみ 粗大ごみ | 選別 その他 | 5 | 1997 | 一部委託
23 | 愛知県 | 23840 | 西尾幡豆広域圏組合 | 西尾幡豆広域圏組合西尾幡豆クリーンセンター（リサイクル施設） | 5788 | 2663 | 不燃ごみ 資源ごみ 直接搬入ごみ 粗大ごみ | 選別 圧縮・梱包 | 50 | 2000 | 直営 | 新設
23 | 愛知県 | 23853 | 知多南部衛生組合 | 知多南部衛生組合知多南部クリーンセンター（リサイクルプラザ） | 4098 | 2410 | 不燃ごみ 資源ごみ 直接搬入ごみ 粗大ごみ | 選別 圧縮・梱包 その他 | 17 | 1998 | 直営
23 | 愛知県 | 23869 | 北設衛生処理組合 | 北設衛生処理組合中田クリーンセンター | 638 | 315 | 不燃ごみ 資源ごみ | 選別 圧縮・梱包 | 4.5 | 1972 | 直営
23 | 愛知県 | 23887 | 尾三衛生組合 | 尾三衛生組合東郷美化センターリサイクルプラザ | 5882 | 1997 | 不燃ごみ 資源ごみ 直接搬入ごみ 粗大ごみ | 選別 圧縮・梱包 | 75 | 1999 | 一部委託

## ごみ燃料化施設
都道府県コード | 都道府県名 | 地方公共団体コード | 地方公共団体名 | 施設名 | 年間処理量(t/年度) | 燃料製造量(t/年度) | 処理対象廃棄物 | 処理能力(t/日) | 使用開始年度 | 燃料供給先の利用状況 | 運転管理 | 施設の改廃等
23 | 愛知県 | 23621 | 田原町 | 田原町リサイクルセンター | 7217 | 2917 | 混合ごみ | 21 | 1987 | 燃料用 | 委託

## その他の施設
都道府県コード | 都道府県名 | 地方公共団体コード | 地方公共団体名 | 施設名 | 年間処理量(t/年度) | 処理対象廃棄物 | 処理内容 | 処理能力(t/日) | 使用開始年度 | 運転管理 | 施設の改廃等
23 | 愛知県 | 23501 | 幸田町 | 幸田町減容施設 | 11 | 資源ごみ | 圧縮・梱包 | 0.05 | 1992 | 委託
23 | 愛知県 | 23843 | 豊川宝飯衛生組合 | 豊川宝飯衛生組合処理センター | 358 | 資源ごみ | 圧縮・梱包 | 2 | 1999 | 直営

## 保管施設
都道府県コード | 都道府県名 | 地方公共団体コード | 地方公共団体名 | 施設名 | 年間保管量(t/年度) | 保管対象物 | 保管分類数 | 屋内面積(m2) | 屋外面積(m2) | 使用開始年度 | 運転管理 | 施設の改廃等
23 | 愛知県 | 23202 | 岡崎市 | 岡崎市中央クリーンセンターリサイクルプラザ | 900 | 金属 | 2 | 70 |  | 1995 | 直営
23 | 愛知県 | 23202 | 岡崎市 | 岡崎市一般廃棄物最終処分場 | 1324 | ガラス | 3 |  | 72 | 1995 | 直営
23 | 愛知県 | 23204 | 瀬戸市 | 瀬戸市クリーンセンター | 1111 | 金属 ガラス ﾍﾟｯﾄﾎﾞﾄﾙ その他 | 3 | 247 | 0 | 1997 | 直営
23 | 愛知県 | 23205 | 半田市 | 半田市ストックヤード | 830 | 紙 金属 ガラス | 7 | 90 | 80 | 1995 | 直営
23 | 愛知県 | 23206 | 春日井市 | 春日井市クリーンセンターストックヤード | 7283 | 紙 金属 ガラス ﾍﾟｯﾄﾎﾞﾄﾙ その他 | 25 | 121.02 | 984.5 | 1991 | 直営
23 | 愛知県 | 23207 | 豊川市 | 豊川市資源選別暫定施設 | 1555 | 金属 ガラス | 7 | 154 | 956 | 1993 | 委託
23 | 愛知県 | 23208 | 津島市 | 津島市資源化ストックヤード | 689 | ガラス ﾍﾟｯﾄﾎﾞﾄﾙ | 2 | 141 | 100 | 1997 | 直営
23 | 愛知県 | 23212 | 安城市 | 安城市リサイクルプラザ | 676 | 金属 ガラス | 10 |  | 168 | 1998 | 委託
23 | 愛知県 | 23212 | 安城市 | 安城市清掃事業所 | 0 | ﾍﾟｯﾄﾎﾞﾄﾙ | 1 | 43 |  | 1998 | 直営 | 休止
23 | 愛知県 | 23212 | 安城市 | 安城市資源化センター（不燃物減容化施設） | 137 | ﾍﾟｯﾄﾎﾞﾄﾙ その他 | 3 | 52 | 0 | 2000 | 直営 | 新設
23 | 愛知県 | 23213 | 西尾市 | 西尾市資源化処理施設 | 751 | ガラス | 1 | 50 | 180 | 1997 | 委託
23 | 愛知県 | 23214 | 蒲郡市 | 蒲郡市リサイクルプラザ | 7530 | 紙 金属 ガラス | 7 | 121 | 0 | 2000 | 一部委託 | 新設
23 | 愛知県 | 23215 | 犬山市 | 犬山市心身障害者授産所 | 724 | ガラス | 4 | 555.72 | 1540.06 | 1975 | 委託
23 | 愛知県 | 23218 | 尾西市 | 尾西市ストックヤード | 539 | 紙 ガラス ﾍﾟｯﾄﾎﾞﾄﾙ | 3 | 350 | 0 | 1999 | 委託
23 | 愛知県 | 23219 | 小牧市 | 小牧市清掃事務所 | 265 | 金属 ﾍﾟｯﾄﾎﾞﾄﾙ ﾌﾟﾗｽﾁｯｸ | 3 | 18.9 | 17.7 | 1997 | 一部委託
23 | 愛知県 | 23221 | 新城市 | 新城市一般廃棄物最終処分場 | 273 | ガラス | 5 |  | 200 | 1995 | 直営
23 | 愛知県 | 23222 | 東海市 | 東海市空きびん（カレット）ストックヤード | 389.01 | ガラス | 5 |  | 156 | 1997 | 直営
23 | 愛知県 | 23224 | 知多市 | 知多市リサイクルプラザ | 2974 | 紙 金属 ガラス ﾍﾟｯﾄﾎﾞﾄﾙ ﾌﾟﾗｽﾁｯｸ その他 | 14 | 90 | 159 | 1995 | 直営
23 | 愛知県 | 23225 | 知立市 | 知立市不燃物処理場 | 456 | ガラス | 1 |  | 120 | 1998 | 委託
23 | 愛知県 | 23421 | 七宝町 | 七宝町カレット置場 | 71 | ガラス | 3 |  | 21 | 1994 | 委託
23 | 愛知県 | 23422 | 美和町 | 美和町カレット（ガラスビン）置場 | 169 | ガラス | 3 |  | 170 | 1994 | 委託
23 | 愛知県 | 23425 | 蟹江町 | 蟹江町資源ごみ集積場 | 302 | ガラス | 1 | 489 |  | 1980 | 委託
23 | 愛知県 | 23427 | 飛島村 | 飛島村ごみ投棄場 | 217 | 紙 金属 ガラス ﾍﾟｯﾄﾎﾞﾄﾙ | 4 |  | 150 | 1976 | 直営
23 | 愛知県 | 23428 | 弥富町 | 弥富町ストックヤード | 286 | ガラス | 4 |  | 283.8 | 1994 | 直営
23 | 愛知県 | 23429 | 佐屋町 | 佐屋町金棒資源ごみ置場 | 270 | ガラス | 3 |  | 189 | 1998 | 委託
23 | 愛知県 | 23431 | 八開村 | 八開村定納ごみ保管施設 | 226 | ガラス ﾌﾟﾗｽﾁｯｸ その他 | 3 |  | 3762 | 1980 | 直営
23 | 愛知県 | 23481 | 一色町 | 一色町資源ごみ（ビン）保管施設 | 147 | ガラス | 5 | 0 | 110 | 1995 | 直営
23 | 愛知県 | 23523 | 小原村 | 小原村集積庫 | 74 | 金属 ガラス ﾌﾟﾗｽﾁｯｸ | 6 | 56 |  | 1990 | 直営
23 | 愛知県 | 23841 | 常滑武豊衛生組合 | 常滑武豊衛生組合ストックヤード | 1078 | 金属 ガラス | 6 |  | 1250 | 1994 | 委託
23 | 愛知県 | 23841 | 常滑武豊衛生組合 | 常滑武豊衛生組合ペットボトル専用ストックヤード | 110 | ﾍﾟｯﾄﾎﾞﾄﾙ | 1 | 300 | 902 | 1999 | 委託
23 | 愛知県 | 23843 | 豊川宝飯衛生組合 | 豊川宝飯衛生組合処理センター | 416 | ﾍﾟｯﾄﾎﾞﾄﾙ ﾌﾟﾗｽﾁｯｸ | 2 | 932 | 7424 | 1997 | 直営
23 | 愛知県 | 23853 | 知多南部衛生組合 | 知多南部衛生組合知多南部クリーンセンター | 1006 | 紙 金属 ガラス ﾍﾟｯﾄﾎﾞﾄﾙ | 8 | 150 | 250 | 1998 | 直営
23 | 愛知県 | 23869 | 北設衛生処理組合 | 北設衛生処理組合中田クリーンセンター | 1998 | 金属 ﾍﾟｯﾄﾎﾞﾄﾙ | 2 | 40 | 137 | 1998 | 直営
23 | 愛知県 | 23883 | 豊田加茂広域市町村圏事務処理組合 | 豊田加茂広域市町村圏事務処理組合勘八不燃物処分場 | 3609 | 金属 ガラス | 6 |  | 2600 | 1997 | 委託
23 | 愛知県 | 23887 | 尾三衛生組合 | 尾三衛生組合東郷美化センター | 915 | 金属 ガラス | 5 | 46 | 0 | 1999 | 委託

## 最終処分場
都道府県コード | 都道府県名 | 地方公共団体コード | 地方公共団体名 | 施設名 | 埋立容量(m3/年度) | 残余容量(m3) | 埋立場所 | 処理対象廃棄物 | 埋立開始年度 | 埋立地面積(m2) | 全体容積(m3) | 埋立終了年度 | 浸出水処理施設 | しゃ水工 | 運転管理 | 処分場の現状 | 施設の改廃等
23 | 愛知県 | 23100 | 名古屋市 | 名古屋市大清水処分場 | 0 | 0 | 平地 | 不燃ごみ 粗大ごみ 焼却残渣 | 1988 | 29100 | 241000 | 1996 | 有り | 有り | 直営 | 埋立終了
23 | 愛知県 | 23100 | 名古屋市 | 名古屋市船見処分場 | 43000 | 0 | 平地 | その他 破砕ごみ・中間処理残査 焼却残渣 | 1996 | 29000 | 162000 | 2000 | 有り | 有り | 直営 | 埋立終了
23 | 愛知県 | 23100 | 名古屋市 | 名古屋市守山南部処分場 | 0 | 29000 | 平地 | 不燃ごみ 直接搬入ごみ 粗大ごみ | 1974 | 149500 | 2397000 | 2001 | 有り | 有り | 直営 | 埋立中
23 | 愛知県 | 23100 | 名古屋市 | 名古屋市愛岐処分場 | 70000 | 523000 | 山間 | 不燃ごみ 直接搬入ごみ 粗大ごみ 破砕ごみ・中間処理残査 焼却残渣 | 1982 | 250000 | 5164000 | 2001 | 有り | 有り | 直営 | 埋立中
23 | 愛知県 | 23201 | 豊橋市 | 豊橋市廃棄物最終処分場（高塚地区３工区） | 0 | 0 | 平地 | 不燃ごみ その他 直接搬入ごみ 破砕ごみ・中間処理残査 焼却残渣 | 1990 | 60000 | 627000 | 1996 | 有り | 有り | 直営 | 埋立終了
23 | 愛知県 | 23201 | 豊橋市 | 豊橋市廃棄物最終処分場（高塚地区１工区） | 0 | 0 | 平地 | 不燃ごみ その他 直接搬入ごみ 破砕ごみ・中間処理残査 焼却残渣 | 1986 | 76470 | 552000 | 1996 | 有り | 有り | 直営 | 埋立終了
23 | 愛知県 | 23201 | 豊橋市 | 豊橋市廃棄物最終処分場（坪の谷地区２工区） | 0 | 0 | 平地 | 不燃ごみ その他 直接搬入ごみ 破砕ごみ・中間処理残査 焼却残渣 | 1982 | 74829 | 823200 | 1996 | 有り | 有り | 直営 | 埋立終了
23 | 愛知県 | 23201 | 豊橋市 | 豊橋市廃棄物最終処分場（坪の谷地区１工区） | 0 | 0 | 平地 | 不燃ごみ その他 直接搬入ごみ 破砕ごみ・中間処理残査 焼却残渣 | 1980 | 55480 | 279567 | 1999 | 有り | 有り | 直営 | 埋立終了
23 | 愛知県 | 23201 | 豊橋市 | 豊橋市廃棄物最終処分場（高塚地区２工区） | 90000 | 244000 | 平地 | 不燃ごみ その他 直接搬入ごみ 破砕ごみ・中間処理残査 焼却残渣 | 1992 | 152784 | 1588000 | 2002 | 有り | 有り | 直営 | 埋立中
23 | 愛知県 | 23202 | 岡崎市 | 岡崎市一般廃棄物最終処分場 | 27480 | 90920 | 山間 | 直接搬入ごみ 破砕ごみ・中間処理残査 焼却残渣 | 1986 | 77000 | 888000 | 2001 | 有り | 有り | 一部委託 | 埋立中
23 | 愛知県 | 23202 | 岡崎市 | 岡崎市才栗不燃物埋立場 | 0 | 0 | 山間 | 不燃ごみ 粗大ごみ 焼却残渣 | 1978 | 28500 | 230000 | 1986 | 有り | 無し | 委託 | 埋立終了
23 | 愛知県 | 23203 | 一宮市 | 一宮市大野最終処分場 | 686 | 882 | 平地 | 不燃ごみ | 1985 | 12000 | 40054 | 2015 | 有り | 有り | 委託 | 埋立中
23 | 愛知県 | 23203 | 一宮市 | 一宮市光明寺最終処分場 | 6644 | 14814 | 平地 | その他 破砕ごみ・中間処理残査 焼却残渣 | 1991 | 25427 | 109342 | 2001 | 有り | 有り | 委託 | 埋立中
23 | 愛知県 | 23205 | 半田市 | 半田市一般廃棄物処理場 | 9516 | 32351 | 平地 | 破砕ごみ・中間処理残査 焼却残渣 | 1982 | 38674 | 194700 | 2006 | 有り | 有り | 委託 | 埋立中
23 | 愛知県 | 23206 | 春日井市 | 春日井市一般廃棄物内津最終処分場 | 22658 | 185276 | 山間 | その他 破砕ごみ・中間処理残査 焼却残渣 | 1999 | 12190 | 232000 | 2008 | 有り | 有り | 直営 | 埋立中
23 | 愛知県 | 23206 | 春日井市 | 春日井市一般廃棄物最終処分場 | 0 | 3210 | 山間 | その他 破砕ごみ・中間処理残査 焼却残渣 | 1984 | 36800 | 423796 | 2000 | 有り | 有り | 直営 | 埋立終了
23 | 愛知県 | 23207 | 豊川市 | 豊川市一般廃棄物深田最終処分場 | 819 | 21435 | 山間 | 不燃ごみ 直接搬入ごみ 破砕ごみ・中間処理残査 | 1991 | 15800 | 80000 | 2029 | 有り | 有り | 一部委託 | 埋立中
23 | 愛知県 | 23207 | 豊川市 | 豊川市一般廃棄物折橋最終処分場 | 0 | 0 | 平地 | 不燃ごみ 直接搬入ごみ | 1978 | 42334 | 181468 | 1999 | 有り | 有り | 委託 | 埋立中
23 | 愛知県 | 23207 | 豊川市 | 豊川市一般廃棄物三月田最終処分場 | 2336 | 101168 | 山間 | 不燃ごみ | 1999 | 19000 | 105000 | 2014 | 有り | 有り | 一部委託 | 埋立中
23 | 愛知県 | 23208 | 津島市 | 津島市一般廃棄物最終処分場（鹿伏兎） | 11600 | 51698 | 平地 | 不燃ごみ 粗大ごみ | 1997 | 25197 | 138149 | 2002 | 無し | 有り | 直営 | 埋立中
23 | 愛知県 | 23208 | 津島市 | 津島市一般廃棄物最終処分場（新開） | 0 | 0 | 平地 | 不燃ごみ 粗大ごみ 焼却残渣 | 1996 | 11800 | 50800 | 1998 | 無し | 有り | 直営 | 埋立終了
23 | 愛知県 | 23209 | 碧南市 | 碧南市西端地内一般廃棄物最終処分場 | 334 | 24234 | 平地 | その他 破砕ごみ・中間処理残査 | 1987 | 10300 | 41470 | 2007 | 有り | 有り | 委託 | 埋立中
23 | 愛知県 | 23210 | 刈谷市 | 刈谷市第１不燃物埋立場 | 100 | 100 | 平地 | 不燃ごみ 直接搬入ごみ 破砕ごみ・中間処理残査 焼却残渣 | 1982 | 19500 | 109600 | 2001 | 有り | 有り | 一部委託 | 埋立中
23 | 愛知県 | 23210 | 刈谷市 | 刈谷市第２不燃物埋立場 | 6922 | 60164 | 平地 | 不燃ごみ 直接搬入ごみ 破砕ごみ・中間処理残査 焼却残渣 | 1997 | 27000 | 87000 | 2007 | 有り | 有り | 一部委託 | 埋立中
23 | 愛知県 | 23212 | 安城市 | 安城市一般廃棄物最終処分場 | 0 | 0 | 平地 | 不燃ごみ 直接搬入ごみ 焼却残渣 | 1987 | 34600 | 128500 | 1997 | 有り | 有り | 直営 | 埋立終了
23 | 愛知県 | 23212 | 安城市 | 安城市一般廃棄物最終処分場 | 1500 | 8500 | 平地 | 不燃ごみ 直接搬入ごみ 焼却残渣 | 1994 | 23400 | 80200 | 2000 | 有り | 有り | 一部委託 | 埋立中
23 | 愛知県 | 23213 | 西尾市 | 西尾市貝吹地区一般廃棄物最終処分場 | 0 | 0 | 山間 | 不燃ごみ 直接搬入ごみ 粗大ごみ 焼却残渣 | 1986 | 29300 | 134777 | 2001 | 有り | 有り | 直営 | 埋立中 | 休止
23 | 愛知県 | 23213 | 西尾市 | 西尾市旧平原地区一般廃棄物最終処分場 | 0 | 0 | 山間 | 不燃ごみ 直接搬入ごみ 粗大ごみ 焼却残渣 | 1984 | 6050 | 28800 | 1999 | 有り | 有り | 直営 | 埋立終了 | 休止
23 | 愛知県 | 23213 | 西尾市 | 西尾市平原地区一般廃棄物最終処分場 | 3798 | 131222 | 山間 | その他 焼却残渣 | 1996 | 16800 | 146000 | 2011 | 有り | 有り | 直営 | 埋立中
23 | 愛知県 | 23214 | 蒲郡市 | 蒲郡市一色不燃物最終処分場 | 4226 | 4223 | 山間 | 不燃ごみ 直接搬入ごみ 焼却残渣 | 1983 | 25210 | 205213 | 2001 | 有り | 有り | 直営 | 埋立中
23 | 愛知県 | 23214 | 蒲郡市 | 蒲郡市一般廃棄物最終処分場 | 1389 | 111611 | 山間 | 不燃ごみ 直接搬入ごみ 破砕ごみ・中間処理残査 焼却残渣 | 2000 | 12700 | 113000 | 2020 | 有り | 有り | 一部委託 | 埋立中
23 | 愛知県 | 23215 | 犬山市 | 犬山市八曽一般廃棄物最終処分場 | 3180 | 20396 | 山間 | 破砕ごみ・中間処理残査 焼却残渣 | 1988 | 8583 | 72158 | 2007 | 有り | 有り | 委託 | 埋立中
23 | 愛知県 | 23216 | 常滑市 | 常滑市一般廃棄物最終処分場 | 1268 | 51229 | 山間 | 不燃ごみ 直接搬入ごみ | 1991 | 18000 | 95500 | 2006 | 有り | 有り | 委託 | 埋立中
23 | 愛知県 | 23217 | 江南市 | 江南市一般廃棄物最終処分場 | 1861 | 31792 | 平地 | 不燃ごみ その他 直接搬入ごみ | 1992 | 13670 | 59700 | 2013 | 有り | 有り | 一部委託 | 埋立中
23 | 愛知県 | 23221 | 新城市 | 新城市一般廃棄物最終処分場 | 1298 | 56600 | 山間 | 不燃ごみ 直接搬入ごみ 粗大ごみ | 1995 | 7000 | 68000 | 2010 | 有り | 有り | 委託 | 埋立中
23 | 愛知県 | 23221 | 新城市 | 新城市一般廃棄物矢部埋立処分場 | 0 | 0 | 平地 | 不燃ごみ 直接搬入ごみ 粗大ごみ | 1985 | 12000 | 34221 | 1994 | 有り | 有り | 委託 | 埋立終了
23 | 愛知県 | 23222 | 東海市 | 東海市東犬久利最終処分場 | 1966 | 27623 | 平地 | その他 | 1996 | 7860 | 35730 | 2014 | 有り | 有り | 委託 | 埋立中
23 | 愛知県 | 23222 | 東海市 | 東海市大狭間最終処分場 | 0 | 0 | 平地 | その他 破砕ごみ・中間処理残査 | 1991 | 6730 | 31400 | 1998 | 有り | 有り | 委託 | 埋立終了
23 | 愛知県 | 23225 | 知立市 | 知立市第２不燃物処理場 | 219 | 22454 | 平地 | 不燃ごみ その他 直接搬入ごみ 破砕ごみ・中間処理残査 焼却残渣 | 1987 | 13400 | 46553 | 2007 | 有り | 有り | 委託 | 埋立中
23 | 愛知県 | 23227 | 高浜市 | 高浜市不燃物埋立場 | 118.6 | 1178.7 | 平地 | 直接搬入ごみ | 1997 | 988 | 2800 | 2002 | 有り | 無し | 直営 | 埋立中
23 | 愛知県 | 23229 | 豊明市 | 豊明市一般廃棄物最終処分場 | 5130 | 0 | 平地 | 不燃ごみ | 1983 | 25500 | 50364 | 2003 | 有り | 有り | 直営 | 埋立中
23 | 愛知県 | 23362 | 扶桑町 | 扶桑町廃棄物埋立処分場 | 422 | 12560 | 平地 | 不燃ごみ 直接搬入ごみ | 1972 | 8400 | 72142 | 2000 | 無し | 有り | 直営 | 埋立中
23 | 愛知県 | 23421 | 七宝町 | 七宝町一般廃棄物最終処分場（安松） | 2000 | 8200 | 平地 | 不燃ごみ 粗大ごみ | 1994 | 7964 | 31657 | 2008 | 有り | 有り | 直営 | 埋立中
23 | 愛知県 | 23422 | 美和町 | 東溝口一般廃棄物最終処分場 | 0 | 12860 | 平地 | 焼却残渣 | 1998 | 12297 | 17670 | 2013 | 無し | 有り | 直営 | 埋立中
23 | 愛知県 | 23422 | 美和町 | 美和町一般廃棄物最終処分場 | 4642 | 69435 | 平地 | 不燃ごみ その他 粗大ごみ | 1997 | 22595 | 85336 | 2015 | 有り | 有り | 直営 | 埋立中
23 | 愛知県 | 23426 | 十四山村 | 十四山村一般廃棄物（ガレキ）埋立処分場 | 40 | 6040 | 平地 | 不燃ごみ その他 | 1981 | 5060 | 17338 | 2001 | 無し | 無し | 委託 | 埋立中
23 | 愛知県 | 23426 | 十四山村 | 十四山村一般廃棄物（家庭ごみ）埋立処分場 | 0 | 0 | 平地 | 不燃ごみ 粗大ごみ | 1981 | 4237 | 2556 | 2001 | 無し | 無し | 委託 | 埋立終了
23 | 愛知県 | 23427 | 飛島村 | 飛島村ごみ投棄場 | 3500 | 3500 | 平地 | 不燃ごみ | 1980 | 6516 | 22621 | 2003 | 有り | 有り | 直営 | 埋立中
23 | 愛知県 | 23428 | 弥富町 | 弥富町一般廃棄物最終処分場 | 0 | 0 | 平地 | 不燃ごみ その他 粗大ごみ 破砕ごみ・中間処理残査 焼却残渣 | 2001 | 5900 | 27000 | 2021 | 有り | 有り | 直営 | 埋立前
23 | 愛知県 | 23429 | 佐屋町 | 佐屋町不燃物処理場（東保） | 100 | 1100 | 平地 | 不燃ごみ | 1988 | 788 | 2365 | 2011 | 無し | 無し | 直営 | 埋立中
23 | 愛知県 | 23430 | 立田村 | 立田村雀ヶ森最終処分場 | 2995 | 8885 | 平地 | 不燃ごみ 粗大ごみ | 1997 | 3403 | 15840 | 2017 | 無し | 無し | 直営 | 埋立中
23 | 愛知県 | 23431 | 八開村 | 八開村ごみ処理場（鵜多須） | 0 | 0 | 平地 | 不燃ごみ | 1992 | 3016 | 12420 | 1998 | 無し | 有り | 直営 | 埋立終了
23 | 愛知県 | 23445 | 南知多町 | 南知多町篠島不燃物埋立地 | 23 | 22 | 海面 | 不燃ごみ 焼却残渣 | 1982 | 2488 | 8316 | 2001 | 有り | 有り | 直営 | 埋立中
23 | 愛知県 | 23445 | 南知多町 | 南知多町日間賀島不燃物埋立地 | 1308 | 17967 | 平地 | 不燃ごみ 焼却残渣 | 1994 | 4168 | 26625 | 2021 | 有り | 有り | 委託 | 埋立中
23 | 愛知県 | 23447 | 武豊町 | 武豊町一般廃棄物最終処分場 | 1221 | 23973 | 平地 | 不燃ごみ | 1987 | 9400 | 65500 | 2000 | 有り | 有り | 委託 | 埋立中
23 | 愛知県 | 23481 | 一色町 | 一色町佐久島不燃物処理場 | 66 | 510 | 山間 | 不燃ごみ | 1990 | 1610 | 2660 | 2011 | 有り | 有り | 委託 | 埋立中
23 | 愛知県 | 23481 | 一色町 | 一色町一般廃棄物最終処分場 | 737 | 33662 | 平地 | 不燃ごみ 直接搬入ごみ | 1995 | 10000 | 49000 | 2019 | 有り | 有り | 委託 | 埋立中
23 | 愛知県 | 23482 | 吉良町 | 吉良町饗庭一般廃棄物最終処分場 | 749.51 | 25291 | 山間 | 不燃ごみ | 1991 | 9400 | 46500 | 2019 | 有り | 有り | 委託 | 埋立中
23 | 愛知県 | 23483 | 幡豆町 | 幡豆町一般廃棄物最終処分場（鳥羽） | 51 | 35677 | 山間 | 不燃ごみ 直接搬入ごみ | 1995 | 7100 | 38824 | 2010 | 有り | 有り | 直営 | 埋立中
23 | 愛知県 | 23483 | 幡豆町 | 幡豆町不燃物処分場（小野ヶ谷） | 0 | 0 | 山間 | 不燃ごみ 直接搬入ごみ | 1985 | 4395 | 12000 | 2000 | 無し | 無し | 直営 | 埋立中
23 | 愛知県 | 23502 | 額田町 | 額田町一般廃棄物埋立処理場 | 194 | 368 | 山間 | 不燃ごみ | 1990 | 900 | 6300 | 2001 | 有り | 無し | 直営 | 埋立中
23 | 愛知県 | 23521 | 三好町 | 三好町不燃物埋立処分場 | 521 | 76799 | 山間 | その他 | 1986 | 10400 | 85400 | 2006 | 有り | 有り | 直営 | 埋立中
23 | 愛知県 | 23544 | 旭町 | 旭町不燃物最終処分場 | 90 | 18682 | 山間 | 不燃ごみ | 1976 | 6471 | 29110 | 2001 | 無し | 有り | 直営 | 埋立中
23 | 愛知県 | 23581 | 鳳来町 | 鳳来町一般廃棄物最終処分場 | 0 | 0 | 山間 | 不燃ごみ | 1973 | 11158 | 25000 | 2000 | 無し | 有り | 直営 | 埋立中 | 休止
23 | 愛知県 | 23581 | 鳳来町 | 鳳来町一般廃棄物管理型埋立処分地 | 101 | 26304 | 山間 | 不燃ごみ | 1996 | 5600 | 30000 | 2016 | 有り | 無し | 一部委託 | 埋立中
23 | 愛知県 | 23582 | 作手村 | 作手村一般廃棄物最終処分場 | 0 | 4600 | 山間 | 不燃ごみ | 2001 | 1800 | 4600 | 2021 | 有り | 有り | 一部委託 | 埋立前
23 | 愛知県 | 23601 | 音羽町 | 音羽町一般廃棄物埋立処分場 | 63 | 1770 | 山間 | 不燃ごみ 破砕ごみ・中間処理残査 焼却残渣 | 1973 | 9000 | 14250 | 2001 | 無し | 無し | 直営 | 埋立中
23 | 愛知県 | 23602 | 一宮町 | 一宮町一般廃棄物最終処分場 | 113 | 4665 | 山間 | 不燃ごみ 粗大ごみ | 1986 | 4300 | 17856 | 2010 | 有り | 有り | 直営 | 埋立中
23 | 愛知県 | 23603 | 小坂井町 | 小坂井町一般廃棄物最終処分場 | 0 | 791 | 平地 | 不燃ごみ 破砕ごみ・中間処理残査 | 1972 | 17711 | 39248 | 2001 | 無し | 無し | 直営 | 埋立中 | 休止
23 | 愛知県 | 23604 | 御津町 | 御津町危険物捨場 | 0 | 0 | 山間 | 不燃ごみ | 1967 | 2214 | 20000 | 1994 | 無し | 無し | 直営 | 埋立終了 | 休止
23 | 愛知県 | 23604 | 御津町 | 御津町一般廃棄物最終処分場 | 163 | 8423 | 山間 | 破砕ごみ・中間処理残査 | 1994 | 2500 | 9102 | 2009 | 有り | 有り | 委託 | 埋立中
23 | 愛知県 | 23621 | 田原町 | 田原町一般廃棄物最終処分場（リサイクルセンター併設） | 601 | 0 | 山間 | 混合 破砕ごみ・中間処理残査 | 1987 | 11300 | 51598 | 1999 | 有り | 有り | 委託 | 埋立中 | 休止
23 | 愛知県 | 23621 | 田原町 | 田原町埋立処分場（破砕施設併設） | 16312 | 28806 | 山間 | 不燃ごみ 資源 その他 粗大ごみ | 1994 | 9100 | 78900 | 2003 | 有り | 有り | 一部委託 | 埋立中
23 | 愛知県 | 23622 | 赤羽根町 | 赤羽根町環境センター | 1137 | 10641 | 山間 | 不燃ごみ 直接搬入ごみ 焼却残渣 | 1994 | 3900 | 12200 | 2015 | 有り | 有り | 一部委託 | 埋立中
23 | 愛知県 | 23623 | 渥美町 | 渥美町一般廃棄物最終処分場 | 4317 | 129270 | 山間 | 不燃ごみ 粗大ごみ 焼却残渣 | 1995 | 44080 | 150500 | 2015 | 有り | 有り | 一部委託 | 埋立中
23 | 愛知県 | 23836 | 新城広域事務組合 | 新城広域事務組合一般廃棄物埋立処分地 | 1206 | 19237 | 山間 | 焼却残渣 | 1990 | 8600 | 37000 | 2014 | 有り | 有り | 委託 | 埋立中
23 | 愛知県 | 23837 | 東部知多衛生組合 | 東部知多衛生組合洲崎最終処分場 | 184 | 73 | 平地 | 焼却残渣 | 1983 | 6857 | 12127 | 2001 | 有り | 有り | 直営 | 埋立中
23 | 愛知県 | 23837 | 東部知多衛生組合 | 東部知多衛生組合葭野最終処分場 | 73 | 1927 | 平地 | 不燃ごみ 直接搬入ごみ 破砕ごみ・中間処理残査 焼却残渣 | 1989 | 14610 | 69996 | 2001 | 有り | 有り | 直営 | 埋立中
23 | 愛知県 | 23841 | 常滑武豊衛生組合 | 常滑武豊衛生組合一般廃棄物最終処分場 | 0 | 0 | 山間 | 焼却残渣 | 1974 | 10978 | 54890 | 2000 | 無し | 無し | 委託 | 埋立中 | 休止
23 | 愛知県 | 23843 | 豊川宝飯衛生組合 | 豊川宝飯衛生組合焼却灰最終処分場 | 0 | 0 | 平地 | 焼却残渣 | 1991 | 7896 | 24641 | 2000 | 有り | 有り | 直営 | 埋立終了
23 | 愛知県 | 23843 | 豊川宝飯衛生組合 | 豊川宝飯衛生組合一宮焼却灰最終処分場 | 10300 | 54083 | 山間 | 焼却残渣 | 1999 | 12230 | 84493 | 2003 | 有り | 有り | 直営 | 埋立中
23 | 愛知県 | 23848 | 尾張東部衛生組合 | 尾張東部衛生組合一般廃棄物最終処分場 | 0 | 200000 | 山間 | 破砕ごみ・中間処理残査 焼却残渣 | 2002 | 21000 | 200000 | 2022 | 有り | 有り | 直営 | 埋立前
23 | 愛知県 | 23849 | 海部津島環境事務組合 | 海部津島環境事務組合八開処分場 | 6600 | 5000 | 平地 | 焼却残渣 | 1988 | 5671 | 14500 | 2001 | 有り | 有り | 直営 | 埋立中
23 | 愛知県 | 23851 | 小牧岩倉衛生組合 | 小牧岩倉衛生組合環境センター処分場 | 20878 | 237551 | 山間 | 直接搬入ごみ 破砕ごみ・中間処理残査 焼却残渣 | 1998 | 24500 | 293900 | 2014 | 有り | 有り | 一部委託 | 埋立中
23 | 愛知県 | 23853 | 知多南部衛生組合 | 知多南部衛生組合一般廃棄物最終処分場 | 1000 | 12000 | 山間 | 直接搬入ごみ 破砕ごみ・中間処理残査 焼却残渣 | 1989 | 19790 | 157000 | 1999 | 有り | 有り | 委託 | 埋立中
23 | 愛知県 | 23859 | 江南丹羽環境管理組合 | 江南丹羽環境管理組合最終処分場 | 966 | 15102 | 平地 | 焼却残渣 | 1991 | 9980 | 32300 | 2011 | 有り | 有り | 直営 | 埋立中
23 | 愛知県 | 23869 | 北設広域事務組合 | 北設広域事務組合中田クリーンセンター最終処分場 | 332 | 5540 | 山間 | 不燃ごみ | 1974 | 2306 | 10814 | 2002 | 無し | 無し | 直営 | 埋立中
23 | 愛知県 | 23869 | 北設広域事務組合 | 北設広域事務組合中田クリーンセンター滝ノ入処分場 | 300 | 1950 | 山間 | 不燃ごみ | 1992 | 1629 | 3600 | 2006 | 無し | 有り | 直営 | 埋立中
23 | 愛知県 | 23874 | 西春日井郡東部衛生組合 | 西春日井郡東部衛生組合藤岡最終処分場 | 3681 | 80446 | 山間 | 破砕ごみ・中間処理残査 焼却残渣 | 1995 | 9700 | 91800 | 2015 | 有り | 有り | 一部委託 | 埋立中
23 | 愛知県 | 23883 | 豊田加茂広域市町村圏事務処理組合 | 豊田加茂広域市町村圏事務処理組合勘八燃物処分場 | 15441 | 138890 | 山間 | 不燃ごみ 直接搬入ごみ 粗大ごみ 焼却残渣 | 1985 | 62000 | 662000 | 2009 | 有り | 有り | 委託 | 埋立中
23 | 愛知県 | 23887 | 尾三衛生組合 | 尾三衛生組合埋立処分場（折戸） | 0 | 0 | 平地 | 破砕ごみ・中間処理残査 焼却残渣 | 1984 | 21674 | 49700 | 1995 | 有り | 有り | 直営 | 埋立終了
23 | 愛知県 | 23887 | 尾三衛生組合 | 尾三衛生組合埋立処分場（三本木） | 0 | 6042 | 山間 | 破砕ごみ・中間処理残査 焼却残渣 | 1980 | 7229 | 19650 | 2000 | 有り | 有り | 直営 | 埋立中

## し尿処理施設
都道府県コード | 都道府県名 | 地方公共団体コード | 地方公共団体名 | 施設名 | 年間処理量 |  |  |  | 処理対象廃棄物 | 処理方式 |  |  | 処理能力(kL/日) | 使用開始年度 | 運転管理 | 施設の改廃等
[5 empty] | し尿 (kl/年度) | 浄化槽汚泥 (kl/年度) | 有機性廃棄物 (t/年度) | その他 (kl/年度) |  | 汚水処理 | 汚泥処理 | 資源化処理
23 | 愛知県 | 23100 | 名古屋市 | 名古屋市港作業場（山崎し尿処理施設） | 217 | 38800 |  |  | し尿 浄化槽汚泥 | 下水投入 |  |  | 200 | 1994 | 直営
23 | 愛知県 | 23201 | 豊橋市 | 豊橋市資源化センター | 7789 | 44784 | 0 | 281 | し尿 浄化槽汚泥 その他 | 標脱 | 脱水 |  | 243 | 1980 | 直営
23 | 愛知県 | 23202 | 岡崎市 | 岡崎市八帖クリーンセンターし尿処理施設 | 11432 | 107891 | 0 | 0 | し尿 浄化槽汚泥 | 標脱 その他 | 脱水 乾燥 焼却 |  | 320 | 1992 | 一部委託
23 | 愛知県 | 23203 | 一宮市 | 一宮市衛生処理場 | 0 | 39318 | 0 | 0 | 浄化槽汚泥 | 標脱 | 焼却 |  | 100 | 1996 | 一部委託
23 | 愛知県 | 23203 | 一宮市 | 一宮市衛生処理場 | 21971 | 0 | 0 | 0 | し尿 | 標脱 | 焼却 |  | 100 | 1988 | 一部委託
23 | 愛知県 | 23204 | 瀬戸市 | 瀬戸市クリーンセンター | 10422 | 29592 | 0 | 0 | し尿 浄化槽汚泥 | 高負荷 | 焼却 | その他 | 125 | 1987 | 直営
23 | 愛知県 | 23206 | 春日井市 | 春日井市衛生プラント | 15742 | 37992 | 0 | 0 | し尿 浄化槽汚泥 | 標脱 | 焼却 |  | 190 | 1988 | 一部委託
23 | 愛知県 | 23210 | 刈谷市 | 刈谷市し尿処理場 | 4182 | 5142 | 0 | 0 | し尿 浄化槽汚泥 | 嫌気 |  |  | 60 | 1962 | 委託
23 | 愛知県 | 23212 | 安城市 | 安城市環境クリーンセンター | 5951 | 50796 | 0 | 0 | し尿 浄化槽汚泥 | 標脱 | 脱水 焼却 | 堆肥化 | 180 | 1987 | 一部委託
23 | 愛知県 | 23218 | 尾西市 | 尾西市し尿処理場 | 10391 | 0 | 0 | 0 | し尿 浄化槽汚泥 | 下水投入 一次処理 | 脱水 |  | 80 | 1962 | 直営
23 | 愛知県 | 23219 | 小牧市 | 小牧市クリーンセンター | 8413 | 0 | 0 | 0 | し尿 | 高負荷 | 脱水 | その他 | 53 | 1987 | 委託
23 | 愛知県 | 23219 | 小牧市 | 小牧市し尿浄化槽汚泥処理施設 | 0 | 14069 | 0 | 0 | 浄化槽汚泥 | 浄化槽専用 | 脱水 | その他 | 50 | 1978 | 直営
23 | 愛知県 | 23445 | 南知多町 | 南知多町篠島環境衛生センター | 172 | 716 | 0 | 0 | し尿 浄化槽汚泥 | 焼却 |  |  | 4 | 1979 | 直営
23 | 愛知県 | 23445 | 南知多町 | 南知多町日間賀島環境衛生センター | 110 | 1181 | 0 | 0 | し尿 浄化槽汚泥 | 焼却 |  |  | 4 | 1979 | 直営
23 | 愛知県 | 23833 | 愛北広域事務組合 | 愛北広域事務組合愛北クリーンセンター | 22937 | 65078 | 0 | 0 | し尿 浄化槽汚泥 | 高負荷 | 焼却 |  | 280 | 1993 | 直営
23 | 愛知県 | 23835 | 中部知多衛生組合 | 中部知多衛生組合し尿処理施設 | 18367 | 64652 | 0 | 0 | し尿 浄化槽汚泥 | 標脱 | 焼却 |  | 220 | 1986 | 直営
23 | 愛知県 | 23836 | 新城広域事務組合 | 新城広域事務組合新城清掃センター | 5165 | 8133 | 0 | 0 | し尿 浄化槽汚泥 | 標脱 | 焼却 |  | 54 | 1974 | 直営
23 | 愛知県 | 23837 | 東部知多衛生組合 | 東部知多衛生組合東部知多浄化センター | 12558 | 53971 | 0 | 0 | し尿 浄化槽汚泥 | 高負荷 | 脱水 焼却 |  | 200 | 1996 | 直営
23 | 愛知県 | 23838 | 衣浦衛生組合 | 衣浦衛生組合し尿処理施設 | 9292 | 31837 | 0 | 0 | し尿 浄化槽汚泥 | 標脱 | 脱水 乾燥 焼却 |  | 130 | 1983 | 一部委託
23 | 愛知県 | 23840 | 西尾幡豆広域圏組合 | 西尾幡豆浄化センター | 10245 | 58894 | 0 | 0 | し尿 浄化槽汚泥 | 高負荷 | 脱水 乾燥 焼却 |  | 185 | 1994 | 直営
23 | 愛知県 | 23842 | 蒲郡市幸田町衛生組合 | 蒲郡市幸田町衛生組合清幸園衛生処理場 | 11250 | 26077 | 0 | 0 | し尿 浄化槽汚泥 | 標脱 | 焼却 |  | 120 | 1988 | 一部委託
23 | 愛知県 | 23843 | 豊川宝飯衛生組合 | 豊川宝飯衛生組合処理場 | 6941 | 29049 | 0 | 0 | し尿 浄化槽汚泥 | 膜分離 |  |  | 110 | 2000 | 委託
23 | 愛知県 | 23844 | 逢妻衛生処理組合 | 逢妻衛生処理組合し尿処理施設 | 12684 | 92508 | 0 | 0 | し尿 浄化槽汚泥 | 標脱 浄化槽専用 | 乾燥 焼却 | 堆肥化 | 350 | 1983 | 一部委託
23 | 愛知県 | 23845 | 稲沢市外二町衛生組合 | 稲沢市外二町衛生組合平和処理場 | 3229 | 11904 | 0 | 0 | し尿 浄化槽汚泥 | 好気 | 乾燥 |  | 50 | 1975 | 委託
23 | 愛知県 | 23845 | 稲沢市外二町衛生組合 | 稲沢市外二町衛生組合平和処理場 | 7265 | 26783 | 0 | 0 | し尿 浄化槽汚泥 | 好気 | 脱水 |  | 120 | 1973 | 委託
23 | 愛知県 | 23846 | 西知多厚生組合 | 西知多厚生組合衛生センター | 7024 | 30497 | 0 | 0 | し尿 浄化槽汚泥 | 高負荷 | 脱水 乾燥 焼却 | その他 | 100 | 1995 | 直営
23 | 愛知県 | 23847 | 渥美郡清掃施設組合 | 渥美郡清掃施設組合し尿処理施設 | 2800 | 15322 | 0 | 0 | し尿 浄化槽汚泥 | 嫌気 |  |  | 100 | 1981 | 直営
23 | 愛知県 | 23853 | 知多南部衛生組合 | 知多南部衛生組合知多南部衛生センター | 6138 | 19685 | 0 | 0 | し尿 浄化槽汚泥 | 高負荷 | 焼却 |  | 70 | 1997 | 委託
23 | 愛知県 | 23854 | 尾張旭市長久手町衛生組合 | 尾張旭市長久手町衛生組合昭和苑 | 0 | 20685 | 0 | 0 | 浄化槽汚泥 | 好気 | 脱水 乾燥 焼却 |  | 60 | 1980 | 委託
23 | 愛知県 | 23854 | 尾張旭市長久手町衛生組合 | 尾張旭市長久手町衛生組合香流苑 | 2778 | 9055 | 0 | 0 | し尿 浄化槽汚泥 | 嫌気 | 脱水 乾燥 |  | 60 | 1975 | 直営
23 | 愛知県 | 23857 | 海部津島環境事務組合 | 海部津島環境事務組合上野センター | 4960 | 47924 | 0 | 0 | し尿 浄化槽汚泥 | 好気 | 脱水 |  | 150 | 1975 | 直営
23 | 愛知県 | 23857 | 海部津島環境事務組合 | 海部津島環境事務組合上野センター | 0 | 11988 | 0 | 0 | 浄化槽汚泥 | 浄化槽専用 | 脱水 |  | 100 | 1979 | 直営
23 | 愛知県 | 23857 | 海部津島環境事務組合 | 海部津島環境事務組合新開センター | 13383 | 36599 | 0 | 0 | し尿 浄化槽汚泥 | 高負荷 膜分離 | 脱水 焼却 |  | 135 | 1998 | 直営
23 | 愛知県 | 23869 | 北設衛生処理組合 | 北設衛生処理組合松戸クリーンセンター | 4642 | 5352 | 0 | 0 | し尿 浄化槽汚泥 | 高負荷 |  |  | 25 | 1989 | 直営
23 | 愛知県 | 23883 | 豊田加茂広域市町村圏事務処理組合 | 豊田加茂広域市町村圏事務処理組合豊田加茂清掃ｾﾝﾀｰ砂川衛生ﾌﾟﾗﾝﾄ | 19117 | 48135 | 0 | 0 | し尿 浄化槽汚泥 | 標脱 | 焼却 |  | 200 | 1995 | 委託
23 | 愛知県 | 23893 | 日東衛生組合 | 日東衛生組合し尿処理施設日進美化センター | 2574 | 26997 | 0 | 0 | し尿 浄化槽汚泥 | 好気 | 脱水 | 堆肥化 | 120 | 1978 | 直営

## コミュニティプラント
都道府県コード | 都道府県名 | 地方公共団体コード | 地方公共団体名 | 施設名 | 汚水処理量 (m3/年度) | 処理方法 | 計画最大汚水量(m3/日) | 使用開始年度 | 運転管理 | 料金徴収 | 施設の改廃等
23 | 愛知県 | 23201 | 豊橋市 | 豊橋市植田地域し尿処理施設 | 59642 | 長時間ばっ気 | 240 | 1977 | 委託 | 有り
23 | 愛知県 | 23201 | 豊橋市 | 豊橋市天津地域し尿処理施設 | 30013 | 長時間ばっ気 | 110 | 1973 | 委託 | 有り
23 | 愛知県 | 23208 | 津島市 | 津島市青塚浄化センター | 25014 | 接触ばっ気 | 130 | 2000 | 直営 | 有り
23 | 愛知県 | 23208 | 津島市 | 津島市こがね浄化センター | 62509 | 接触ばっ気 | 330 | 1999 | 直営 | 有り
23 | 愛知県 | 23211 | 豊田市 | 豊田市幸穂台浄化センター | 51702 | 生物学的脱窒素 | 440 | 1997 | 委託 | 有り
23 | 愛知県 | 23211 | 豊田市 | 豊田市柳川瀬浄化センター | 236245 | 長時間ばっ気 | 900 | 1990 | 委託 | 有り
23 | 愛知県 | 23402 | 平和町 | 平六コミュニティプラント | 125 | 標準活性汚泥 生物学的脱窒素 | 291 | 2000 | 委託 | 有り
23 | 愛知県 | 23428 | 弥富町 | 弥富町楽荘浄化センター | 0 | 回分式活性汚泥 | 310 | 2001 | 委託 | 有り
23 | 愛知県 | 23432 | 佐織町 | 佐織町東八幡団地コミュニティ・プラント | 40932 | 接触ばっ気 | 220 | 1998 | 委託 | 有り
23 | 愛知県 | 23521 | 三好町 | 三好町平池浄化センター | 35310 | 接触ばっ気 | 200 | 1997 | 委託 | 有り
23 | 愛知県 | 23521 | 三好町 | 三好町明知上浄化センター | 4688 | 接触ばっ気 | 280 | 2000 | 委託 | 有り
23 | 愛知県 | 23623 | 渥美町 | 渥美町コミニティ・プラント | 7763 | 接触ばっ気 | 230 | 1998 | 委託 | 有り