## 焼却施設
都道府県コード | 都道府県名 | 地方公共団体コード | 地方公共団体名 | 施設名称 | 年間処理量(t/年度) | 資源化量 (t/年度) | 焼却対象廃棄物 | 施設の種類 | 処理方式 | 炉型式 | 処理能力(t/日) | 炉数 | 使用開始年度 | 余熱利用の状況 | 発電能力(kW) | 発電効率 （％） | 総発電量 （MWh) | 灰処理設備の有無（焼却灰） | 灰処理設備の有無（飛灰） | 運転管理の体制 | 施設の改廃等
24 | 三重県 | 24201 | 津市 | 津市西部清掃工場 | 55210 | 0 | 可燃ごみ | 焼却 | ストーカ式(可動) | 全連続運転 | 240 | 2 | 1979 | 場内温水 |  |  |  | 無し | 無し | 委託
24 | 三重県 | 24201 | 津市 | 津市西部清掃工場 | 0 | 0 | 可燃ごみ | 焼却 | ストーカ式(可動) | 全連続運転 | 120 | 1 | 2001 | 場内発電 場外発電 | 1990 |  |  | 無し | 無し | 委託
24 | 三重県 | 24202 | 四日市市 | 四日市市北部清掃工場 | 76466 | 0 | 可燃ごみ | 焼却 | ストーカ式(可動) | 全連続運転 | 450 | 3 | 1973 | 場内温水 |  |  |  | 無し | 薬剤処理 | 直営
24 | 三重県 | 24204 | 松阪市 | 松阪市第二清掃工場 | 47418 | 0 | 可燃ごみ 直搬搬入ごみ | 焼却 | ストーカ式(可動) | 全連続運転 | 200 | 2 | 1984 | 場内温水 場外温水 |  |  |  | 無し | ｾﾒﾝﾄ固化 | 一部委託
24 | 三重県 | 24204 | 松阪市 | 松阪市第一清掃工場 | 0 | 0 | 可燃ごみ | 焼却 | ストーカ式(可動) | バッチ運転 | 60 | 3 | 1971 | 無し |  |  |  | 無し | 無し | 直営 | 休止
24 | 三重県 | 24207 | 鈴鹿市 | 鈴鹿市清掃センター | 52417 | 731 | 可燃ごみ 資源ごみ 直搬搬入ごみ 粗大ごみ | 焼却 | ストーカ式(可動) | 全連続運転 | 240 | 2 | 1985 | 場内温水 場外温水 |  |  |  | 無し | その他 | 委託
24 | 三重県 | 24207 | 鈴鹿市 | 鈴鹿市清掃センター | 0 | 0 | 可燃ごみ 資源ごみ 直搬搬入ごみ 粗大ごみ | 焼却 | ストーカ式(可動) | 全連続運転 | 270 | 3 | 2002 | 場内温水 場内発電 | 3000 | 17.2 |  | 無し | 無し | 委託 | 新設
24 | 三重県 | 24209 | 尾鷲市 | 尾鷲市清掃工場 | 7414 | 0 | 可燃ごみ | 焼却 | ストーカ式(可動) | バッチ運転 | 45 | 2 | 1991 | 無し |  |  |  | 無し | 無し | 直営
24 | 三重県 | 24210 | 亀山市 | 亀山市総合環境センター | 14608 | 3262 | 可燃ごみ 直搬搬入ごみ 処理残渣 | 直接溶融 | シャフト式 | 全連続運転 | 80 | 2 | 1999 | 場内発電 | 1250 | 13 | 2925.55 | 無し | ｾﾒﾝﾄ固化 薬剤処理 | 委託
24 | 三重県 | 24210 | 亀山市 | 亀山市八輪衛生公苑ごみ焼却施設 | 0 | 0 | 可燃ごみ 直搬搬入ごみ 処理残渣 | 焼却 | ストーカ式(可動) | 准連続運転 | 40 | 2 | 1980 | 場内温水 |  |  |  | 無し | ｾﾒﾝﾄ固化 薬剤処理 | 直営 | 休止
24 | 三重県 | 24211 | 鳥羽市 | 鳥羽市清掃センター焼却処理施設 | 11989 | 0 | 可燃ごみ 直搬搬入ごみ | 焼却 | ストーカ式(可動) | バッチ運転 | 45 | 2 | 1981 | 無し |  |  |  | 無し | 無し | 直営
24 | 三重県 | 24211 | 鳥羽市 | 鳥羽市答志島清掃センター | 974 | 0 | 可燃ごみ | 焼却 | ストーカ式(可動) | バッチ運転 | 8 | 1 | 1994 | 無し |  |  |  | 無し | 無し | 直営
24 | 三重県 | 24212 | 熊野市 | 熊野市クリーンセンター（ごみ処理施設） | 5884 | 0 | 可燃ごみ 直搬搬入ごみ | 焼却 | ストーカ式(可動) | バッチ運転 | 30 | 2 | 1995 | 場内温水 その他 |  |  |  | 薬剤処理 | 薬剤処理 | 直営
24 | 三重県 | 24212 | 熊野市 | 熊野市五郷ごみ焼却場 | 0 | 0 | 可燃ごみ 直搬搬入ごみ | 焼却 | ストーカ式(可動) | バッチ運転 | 6 | 1 | 1983 | 無し |  |  |  | 無し | 無し | 直営 | 休止
24 | 三重県 | 24341 | 菰野町 | 菰野町清掃センター | 10536 | 0 | 可燃ごみ 直搬搬入ごみ | 焼却 | ストーカ式(可動) | バッチ運転 | 40 | 2 | 1991 | 場内温水 |  |  |  | 無し | 無し | 一部委託
24 | 三重県 | 24342 | 楠町 | 楠町衛生センターごみ処理施設 | 3703 | 0 | 可燃ごみ 直搬搬入ごみ | 焼却 | ストーカ式(可動) | バッチ運転 | 15 | 1 | 1994 | 無し |  |  |  | 無し | 薬剤処理 | 委託
24 | 三重県 | 24381 | 河芸町 | 河芸町美化センター | 4160 | 0 | 可燃ごみ | 焼却 | ストーカ式(可動) | バッチ運転 | 20 | 2 | 1997 | 場内温水 |  |  |  | 無し | 薬剤処理 | 直営
24 | 三重県 | 24441 | 多気町 | 多気町美化センター（新焼却炉） | 2434 | 0 | 可燃ごみ 直搬搬入ごみ | 焼却 | ストーカ式(可動) | バッチ運転 | 15 | 2 | 1997 | 場内温水 場外温水 |  |  |  | 無し | 薬剤処理 | 直営
24 | 三重県 | 24464 | 南勢町 | 南勢町クリーンセンター | 3365 | 0 | 可燃ごみ | 焼却 | ストーカ式(可動) | バッチ運転 | 20 | 2 | 1989 | 無し |  |  |  | 無し | 無し | 直営
24 | 三重県 | 24465 | 南島町 | 南島町クリーンセンターなんとう | 3404 | 0 | 可燃ごみ 直搬搬入ごみ | 焼却 | ストーカ式(可動) | バッチ運転 | 15 | 2 | 1998 | 無し |  |  |  | 無し | ｾﾒﾝﾄ固化 薬剤処理 | 直営
24 | 三重県 | 24470 | 度会町 | 度会町美化センター | 0 | 0 | 可燃ごみ 直搬搬入ごみ | 焼却 | ストーカ式(可動) | バッチ運転 | 10 | 1 | 1984 | 無し |  |  |  | 無し | 無し | 直営
24 | 三重県 | 24470 | 度会町 | 度会町美化センター | 0 | 0 | 可燃ごみ | 焼却 | ストーカ式(可動) | バッチ運転 | 10 | 1 | 1973 | 無し |  |  |  | 無し | 無し | 直営
24 | 三重県 | 24521 | 浜島町 | 浜島町美化センター | 1965.02 | 0 | 可燃ごみ | 焼却 | ストーカ式(可動) | バッチ運転 | 20 | 2 | 1979 | 場内温水 |  |  |  | 無し | ｾﾒﾝﾄ固化 | 直営
24 | 三重県 | 24522 | 大王町 | 大王町清掃センター | 2647 | 0 | 可燃ごみ 資源ごみ 直搬搬入ごみ 粗大ごみ | 焼却 | ストーカ式(可動) | バッチ運転 | 20 | 2 | 1981 | 無し |  |  |  | 無し | 無し | 直営
24 | 三重県 | 24523 | 志摩町 | 志摩町間崎焼却炉 | 0 | 0 | 可燃ごみ 直搬搬入ごみ | 焼却 | その他 | バッチ運転 | 0.7 | 1 | 1979 | 無し |  |  |  | 無し | 無し | 直営 | 休止
24 | 三重県 | 24523 | 志摩町 | 志摩町清掃センター | 3965 | 0 | 可燃ごみ 直搬搬入ごみ 処理残渣 | 焼却 | ストーカ式(可動) | バッチ運転 | 30 | 2 | 1998 | 場内温水 |  |  |  | 薬剤処理 | ｾﾒﾝﾄ固化 薬剤処理 | 直営
24 | 三重県 | 24523 | 志摩町 | 志摩町間崎焼却炉 | 0 | 0 | 可燃ごみ 直搬搬入ごみ | 焼却 | その他 | バッチ運転 | 0.7 | 1 | 1985 | 無し |  |  |  | 無し | 無し | 直営 | 休止
24 | 三重県 | 24523 | 志摩町 | 志摩町間崎焼却炉 | 0 | 0 | 可燃ごみ 直搬搬入ごみ | 焼却 | その他 | バッチ運転 | 1 | 1 | 1986 | 無し |  |  |  | 無し | 無し | 直営 | 休止
24 | 三重県 | 24524 | 阿児町 | 阿児町ごみ焼却場 | 4760 | 0 | 可燃ごみ 直搬搬入ごみ | 焼却 | ストーカ式(可動) | バッチ運転 | 25 | 1 | 1994 | 無し |  |  |  | 無し | ｾﾒﾝﾄ固化 | 直営
24 | 三重県 | 24524 | 阿児町 | 阿児町ごみ焼却場 | 2954 | 0 | 可燃ごみ 直搬搬入ごみ | 焼却 | ストーカ式(可動) | バッチ運転 | 20 | 2 | 1983 | 無し |  |  |  | 無し | 無し | 直営
24 | 三重県 | 24525 | 磯部町 | 磯部町清掃センター | 2417 | 0 | 可燃ごみ | 焼却 | 固定床式 | バッチ運転 | 16 | 2 | 1983 | 無し |  |  |  | 無し | 無し | 直営
24 | 三重県 | 24541 | 紀伊長島町 | 紀伊長島町環境衛生センター | 4702 | 0 | 可燃ごみ | 焼却 | ストーカ式(可動) | バッチ運転 | 25 | 2 | 1975 | 無し |  |  |  | 無し | 無し | 直営
24 | 三重県 | 24542 | 海山町 | 海山町ごみ処理焼却場 | 0 | 0 | 可燃ごみ 直搬搬入ごみ | 焼却 | 回転式 | バッチ運転 | 20 | 2 | 1974 | 無し |  |  |  | 無し | 無し | 直営 | 休止
24 | 三重県 | 24859 | 大台町外四ケ町村衛生施設利用組合 | 大台町外四ケ町村衛生施設利用組合弥起井ごみ処理施設 | 1683 | 0 | 可燃ごみ | 焼却 | ストーカ式(可動) | バッチ運転 | 10 | 1 | 1970 | 無し |  |  |  | 無し | 無し | 直営
24 | 三重県 | 24859 | 大台町外四ケ町村衛生施設利用組合 | 大台町外四ケ町村衛生施設利用組合滝原ごみ処理施設 | 1787 | 0 | 可燃ごみ | 焼却 | ストーカ式(可動) | バッチ運転 | 10 | 1 | 1973 | 無し |  |  |  | 無し | 無し | 直営
24 | 三重県 | 24859 | 大台町外四ケ町村衛生施設利用組合 | 大台町外四ケ町村衛生施設利用組合錦ごみ処理施設 | 803 | 0 | 可燃ごみ | 焼却 | ストーカ式(可動) | バッチ運転 | 6 | 1 | 1987 | 無し |  |  |  | 無し | 無し | 直営
24 | 三重県 | 24873 | 香肌峡環境美化共同組合 | 香肌峡環境美化共同組合香肌峡美化センター | 0 | 0 | 可燃ごみ 不燃ごみ 直搬搬入ごみ | 焼却 | ストーカ式(可動) | バッチ運転 | 16 | 2 | 1978 | 場内温水 |  |  |  | 無し | ｾﾒﾝﾄ固化 | 直営 | 休止
24 | 三重県 | 24875 | 伊賀南部環境衛生組合 | 伊賀南部環境衛生組合伊賀南部清掃工場 | 25617 | 0 | 可燃ごみ 粗大ごみ | 焼却 | 流動床式 | 准連続運転 | 100 | 2 | 1988 | 場内温水 |  |  |  | 無し | ｾﾒﾝﾄ固化 | 委託
24 | 三重県 | 24876 | 上野市ほか４か町村環境衛生組合 | 上野市ほか４か町村環境衛生組合しらさぎクリーンセンター | 31738 | 0 | 可燃ごみ | 焼却 | ストーカ式(可動) | 准連続運転 | 130 | 2 | 1982 | 場内温水 |  |  |  | 無し | 無し | 委託
24 | 三重県 | 24878 | 南牟婁清掃施設組合 | 南牟婁清掃施設組合ごみ処理施設 | 5294 | 0 | 可燃ごみ | 焼却 | ストーカ式(可動) | バッチ運転 | 25 | 2 | 1989 | 無し |  |  |  | 無し | 無し | 直営
24 | 三重県 | 24890 | 伊勢広域清掃組合 | 伊勢広域清掃組合伊勢広域清掃工場 | 65304 | 0 | 可燃ごみ | 焼却 | ストーカ式(可動) | 全連続運転 | 240 | 2 | 1995 | 無し |  |  |  | 無し | 無し | 直営
24 | 三重県 | 24892 | 久居地区広域衛生施設組合 | 久居地区広域衛生施設組合クリーンセンターおおたか | 30762 | 0 | 可燃ごみ | 焼却 | ストーカ式(可動) | 准連続運転 | 130 | 2 | 1999 | 場内温水 |  |  |  | 無し | 薬剤処理 | 直営
24 | 三重県 | 24895 | 桑名広域清掃事業組合 | 桑名広域清掃事業組合焼却施設 | 48400 | 0 | 可燃ごみ 直搬搬入ごみ 処理残渣 | 焼却 | ストーカ式(可動) | 全連続運転 | 200 | 2 | 1979 | 場内温水 場内蒸気 |  |  |  | 無し | 無し | 直営
24 | 三重県 | 24897 | 西員弁清掃組合 | 西員弁清掃組合可燃物焼却施設 | 6644 | 0 | 可燃ごみ 直搬搬入ごみ 処理残渣 | 焼却 | ストーカ式(可動) | バッチ運転 | 40 | 2 | 1993 | 無し |  |  |  | 無し | 無し | 直営
24 | 三重県 | 24908 | 安芸美地区清掃処理施設利用組合 | 安芸美地区清掃処理施設利用組合安芸美清掃センター | 1834 | 0 | 可燃ごみ | 焼却 | ストーカ式(可動) | バッチ運転 | 10 | 1 | 1991 | 無し |  |  |  | 無し | 無し | 直営
24 | 三重県 | 24908 | 安芸美地区清掃処理施設利用組合 | 安芸美地区清掃処理施設利用組合安芸美清掃センター | 1835 | 0 | 可燃ごみ | 焼却 | ストーカ式(可動) | バッチ運転 | 10 | 1 | 1986 | 無し |  |  |  | 無し | 無し | 直営

## 高速堆肥化施設
都道府県コード | 都道府県名 | 地方公共団体コード | 地方公共団体名 | 施設名 | 年間処理量(t/年度) | 堆肥製造量(t/年度) | 処理対象廃棄物 | 処理能力(t/日) | 使用開始年度 | 運転管理 | 施設の改廃等
24 | 三重県 | 24564 | 鵜殿村 | 鵜殿村生ごみ高速醗酵機 | 55 | 13 | その他 | 0.1 | 1989 | 直営

## 粗大ごみ処理施設
都道府県コード | 都道府県名 | 地方公共団体コード | 地方公共団体名 | 施設名 | 年間処理量(t/年度) | 資源回収量(t/年度) | 処理対象廃棄物 | 処理方式 | 処理能力(t/日) | 使用開始年度 | 運転管理 | 施設の改廃等
24 | 三重県 | 24204 | 松阪市 | 松阪市第一清掃工場破砕処理施設 | 5553 | 2160 | 不燃ごみ 直接搬入ごみ | 破砕 | 50 | 1979 | 直営
24 | 三重県 | 24207 | 鈴鹿市 | 鈴鹿市不燃物リサイクルセンター | 8305 | 2711 | 不燃ごみ 資源ごみ 直接搬入ごみ 粗大ごみ | 破砕 | 75 | 1993 | 直営
24 | 三重県 | 24209 | 尾鷲市 | 尾鷲市粗大ごみ破砕切断機 | 146 | 56 | 可燃ごみ 不燃ごみ 直接搬入ごみ 粗大ごみ | 併用 | 15 | 1988 | 直営
24 | 三重県 | 24210 | 亀山市 | 亀山市八輪衛生公苑粗大ごみ処理施設 | 3681 | 436 | 不燃ごみ 資源ごみ 直接搬入ごみ 粗大ごみ | 併用 | 30 | 1990 | 直営
24 | 三重県 | 24211 | 鳥羽市 | 鳥羽市清掃センター破砕処理施設 | 652 | 550 | 不燃ごみ 資源ごみ 直接搬入ごみ | 破砕 | 20 | 1978 | 直営
24 | 三重県 | 24342 | 楠町 | 楠町衛生センター粗大ごみ処理施設 | 329 | 197 | 粗大ごみ | 破砕 | 25 | 1995 | 直営
24 | 三重県 | 24465 | 南島町 | 南島町クリーンセンターなんとう | 518 | 166 | 可燃ごみ 不燃ごみ 資源ごみ 直接搬入ごみ 粗大ごみ | 併用 | 9 | 1991 | 直営
24 | 三重県 | 24523 | 志摩町 | 志摩町清掃センター粗大ゴミ処理施設 | 983 | 208 | 不燃ごみ 直接搬入ごみ 粗大ごみ | 併用 | 20 | 1988 | 直営
24 | 三重県 | 24542 | 海山町 | 海山町不燃物処理場 | 470 | 470 | 不燃ごみ 資源ごみ 直接搬入ごみ 粗大ごみ | 圧縮 | 15 | 1981 | 直営
24 | 三重県 | 24875 | 伊賀南部環境衛生組合 | 伊賀南部環境衛生組合伊賀南部清掃工場 | 1133 | 389 | 不燃ごみ 粗大ごみ | 破砕 | 20 | 1988 | 直営
24 | 三重県 | 24876 | 上野市ほか４か町村環境衛生組合 | 上野市ほか４か町村環境衛生組合しらさぎクリーンセンター粗大ごみ圧縮破砕施設 | 2811 | 2811 | 粗大ごみ | 圧縮 | 30 | 1973 | 直営
24 | 三重県 | 24881 | 津地区広域圏粗大ごみ処理施設組合 | 白銀環境清掃センターせん断破砕施設 | 0 | 0 | 粗大ごみ | 破砕 | 14.4 | 1994 | 直営 | 休止
24 | 三重県 | 24881 | 津地区広域圏粗大ごみ処理施設組合 | 白銀環境清掃センター横型破砕機 | 9152 | 3723 | 資源ごみ 直接搬入ごみ 粗大ごみ | 破砕 | 75 | 1973 | 直営
24 | 三重県 | 24890 | 伊勢広域清掃組合 | 伊勢広域清掃組合伊勢広域粗大ごみ処理施設 | 6991 | 2662 | 不燃ごみ 粗大ごみ | 併用 | 45 | 1995 | 委託
24 | 三重県 | 24895 | 桑名広域清掃事業組合 | 桑名広域清掃事業組合粗大ごみ処理施設 | 6631 | 1581 | 不燃ごみ 直接搬入ごみ 粗大ごみ | 併用 | 50 | 1980 | 直営

## 資源化等を行う施設
都道府県コード | 都道府県名 | 地方公共団体コード | 地方公共団体 | 施設名 | 年間処理量(t/年度) | 資源回収量(t/年度) | 処理対象廃棄 | 処理内容 | 処理能力(t/日) | 使用開始年度 | 運転管理 | 施設の改廃等
24 | 三重県 | 24202 | 四日市市 | 四日市市破砕機ディスクロール型（移動式） | 0 | 0 | その他 | 選別 | 140 | 1990 | 委託
24 | 三重県 | 24204 | 松阪市 | 松阪市第一清掃工場ペットボトル処理棟 | 83 | 83 | 資源ごみ 直接搬入ごみ | 選別 圧縮・梱包 | 1.5 | 1998 | 直営
24 | 三重県 | 24204 | 松阪市 | 松阪市第一清掃工場空ビン選別棟 | 937 | 937 | 資源ごみ 直接搬入ごみ | 選別 | 0 | 1998 | 直営
24 | 三重県 | 24341 | 菰野町 | 菰野町不燃物処理場 | 166 | 166 | 資源ごみ | 選別 圧縮・梱包 | 3.4 | 2000 | 直営 | 新設
24 | 三重県 | 24361 | 関町 | 関町ペットボトル減容施設 | 4 | 4 | 資源ごみ | 圧縮・梱包 | 2.4 | 1999 | 委託
24 | 三重県 | 24361 | 関町 | 関町金属圧縮施設 | 40 | 40 | 不燃ごみ 資源ごみ 直接搬入ごみ | 選別 | 24 | 1977 | 直営
24 | 三重県 | 24462 | 二見町 | 二見町美化センター | 620 | 475 | 不燃ごみ 資源ごみ 粗大ごみ | 選別 圧縮・梱包 その他 | 8 | 1975 | 直営
24 | 三重県 | 24464 | 南勢町 | 南勢町リサイクルセンター | 84 | 50 | 資源ごみ | 選別 圧縮・梱包 | 0.8 | 2000 | 直営 | 新設
24 | 三重県 | 24470 | 度会町 | 度会町美化センター | 63 | 63 | 資源ごみ | 選別 圧縮・梱包 | 4 | 1996 | 直営 | 能力変更
24 | 三重県 | 24521 | 浜島町 | 浜島町美化センター分別作業場 | 114 | 77 | 資源ごみ | 選別 | 0 | 1998 | 直営
24 | 三重県 | 24522 | 大王町 | 大王町清掃センター | 34 | 34 | 不燃ごみ 資源ごみ 直接搬入ごみ | 選別 圧縮・梱包 | 2 | 1981 | 直営
24 | 三重県 | 24522 | 大王町 | 大王町清掃センター | 18 | 18 | 直接搬入ごみ | 堆肥化・飼料化 | 0.12 | 1997 | 直営
24 | 三重県 | 24522 | 大王町 | 大王町清掃センター | 6 | 6 | 資源ごみ 直接搬入ごみ | その他 | 0.32 | 1999 | 直営
24 | 三重県 | 24524 | 阿児町 | 阿児町不燃物処理施設 | 1185 | 567 | 不燃ごみ 資源ごみ 直接搬入ごみ 粗大ごみ | 選別 圧縮・梱包 | 10 | 1985 | 直営
24 | 三重県 | 24525 | 磯部町 | 磯部町清掃センター | 776 | 776 | 資源ごみ | 圧縮・梱包 | 16 | 1983 | 直営
24 | 三重県 | 24542 | 海山町 | 海山町リサイクルセンター | 35 | 35 | 資源ごみ | 選別 圧縮・梱包 | 2 | 1999 | 直営
24 | 三重県 | 24561 | 御浜町 | 御浜町リサイクルセンター | 780 | 780 | 資源ごみ | 選別 | 2.6 | 1995 | 一部委託
24 | 三重県 | 24562 | 紀宝町 | 紀宝町リサイクルセンター | 499 | 499 | 資源ごみ | 選別 | 2 | 2000 | 直営
24 | 三重県 | 24564 | 鵜殿村 | 鵜殿村リサイクルセンター | 44 | 44 | 資源ごみ | 選別 | 2 | 1995 | 直営
24 | 三重県 | 24859 | 大台町外四ケ町村衛生施設利用組合 | 大台町外四ケ町村衛生施設利用組合滝原ごみ処理施設 | 415 | 207 | 不燃ごみ | 選別 圧縮・梱包 | 8 | 1973 | 直営
24 | 三重県 | 24873 | 香肌峡環境美化共同組合 | 香肌峡環境美化共同組合香肌峡美化センター | 118 | 118 | 不燃ごみ 資源ごみ | 選別 圧縮・梱包 | 8.8 | 1991 | 直営
24 | 三重県 | 24875 | 伊賀南部環境衛生組合 | 伊賀南部環境衛生組合缶・ペットボトル圧縮減容施設 | 170 | 170 | 資源ごみ | 選別 圧縮・梱包 | 1.5 | 1999 | 直営
24 | 三重県 | 24876 | 上野市ほか４か町村環境衛生組合 | 上野市ほか４か町村環境衛生組合しらさぎクリーンセンターごみ選別施設 | 1136 | 780 | 資源ごみ | 選別 | 5 | 1994 | 委託
24 | 三重県 | 24881 | 津地区広域圏粗大ごみ処理施設組合 | 白銀環境清掃センター選別施設 | 0 | 0 | 資源ごみ | 選別 | 14 | 2001 | 直営 | 新設
24 | 三重県 | 24881 | 津地区広域圏粗大ごみ処理施設組合 | 白銀環境清掃センター木くずの破砕施設 | 0 | 0 | 資源ごみ | その他 | 280 | 1999 | 直営 | 休止
24 | 三重県 | 24890 | 伊勢広域清掃組合 | 伊勢広域清掃組合リサイクルプラザ | 1773 | 1773 | 資源ごみ | 選別 圧縮・梱包 | 34 | 2000 | 一部委託 | 新設
24 | 三重県 | 24890 | 伊勢広域清掃組合 | 伊勢広域清掃組合リサイクルセンター | 237.8 | 223.9 | 資源ごみ | 圧縮・梱包 | 0.5 | 1999 | 委託
24 | 三重県 | 24895 | 桑名広域清掃事業組合 | 桑名広域清掃事業組合リサイクルプラザ | 0 | 0 | 不燃ごみ 資源ごみ 直接搬入ごみ 粗大ごみ | 選別 圧縮・梱包 | 62 | 2002 | 直営
24 | 三重県 | 24897 | 西員弁清掃組合 | 西員弁清掃組合不燃物処理施設 | 463 | 187 | 不燃ごみ | 選別 | 15 | 1993 | 直営
24 | 三重県 | 24918 | 香肌奥伊勢資源化広域連合 | 香肌奥伊勢資源化広域連合香肌奥伊勢資源化プラザ（ペットボトル減容施設） | 0 | 0 | 資源ごみ | 圧縮・梱包 | 1.75 | 2001 | 直営
24 | 三重県 | 24918 | 香肌奥伊勢資源化広域連合 | 香肌奥伊勢資源化広域連合香肌奥伊勢資源化プラザ（リサイクルプラザ） | 210 | 90 | 不燃ごみ その他 直接搬入ごみ 粗大ごみ | 選別 圧縮・梱包 その他 | 13 | 2001 | 直営

## ごみ燃料化施設
都道府県コード | 都道府県名 | 地方公共団体コード | 地方公共団体名 | 施設名 | 年間処理量(t/年度) | 燃料製造量(t/年度) | 処理対象廃棄物 | 処理能力(t/日) | 使用開始年度 | 燃料供給先の利用状況 | 運転管理 | 施設の改廃等
24 | 三重県 | 24542 | 海山町 | 海山町リサイクルセンター | 3924 | 2232 | 可燃ごみ 直接搬入ごみ | 20 | 1999 | 燃料用 | 直営
24 | 三重県 | 24878 | 南牟婁清掃施設組合 | 紀南清掃センターＲ、Ｄ、Ｆ、化施設 | 0 | 0 | 可燃ごみ | 23 | 2002 | 発電用 | 直営 | 新設
24 | 三重県 | 24895 | 桑名広域清掃事業組合 | 桑名広域清掃事業組合ごみ燃料化施設 | 0 | 0 | 可燃ごみ 直接搬入ごみ | 230 | 2002 | 発電用 | 直営
24 | 三重県 | 24918 | 香肌奥伊勢資源化広域連合 | 香肌奥伊勢資源化広域連合香肌奥伊勢資源化プラザ（ごみ固形燃料化施設） | 1890 | 1202 | 可燃ごみ | 44 | 2001 | 燃料用 | 直営

## その他の施設
都道府県コード | 都道府県名 | 地方公共団体コード | 地方公共団体名 | 施設名 | 年間処理量(t/年度) | 処理対象廃棄物 | 処理内容 | 処理能力(t/日) | 使用開始年度 | 運転管理 | 施設の改廃等
24 | 三重県 | 24207 | 鈴鹿市 | 鈴鹿市不燃物リサイクルセンター（プラスチック減容固化施設） | 3461 | その他 | その他 | 34 | 1999 | 直営
24 | 三重県 | 24210 | 亀山市 | 亀山市適正処理困難物二軸破砕施設 | 761 | 不燃ごみ 直接搬入ごみ 粗大ごみ | 破砕 | 40 | 1998 | 直営
24 | 三重県 | 24211 | 鳥羽市 | 鳥羽市菅島生ごみ処理施設 | 71 | 可燃ごみ | その他 | 0.6 | 1999 | 委託

## 保管施設
都道府県コード | 都道府県名 | 地方公共団体コード | 地方公共団体名 | 施設名 | 年間保管量(t/年度) | 保管対象物 | 保管分類数 | 屋内面積(m2) | 屋外面積(m2) | 使用開始年度 | 運転管理 | 施設の改廃等
24 | 三重県 | 24204 | 松阪市 | 松阪市第一清掃工場 | 3247 | 金属 ガラス ﾍﾟｯﾄﾎﾞﾄﾙ ﾌﾟﾗｽﾁｯｸ その他 | 11 | 266 | 326 | 1998 | 直営 | 能力変更
24 | 三重県 | 24211 | 鳥羽市 | 鳥羽市清掃センターストックヤード | 305 | ガラス ﾍﾟｯﾄﾎﾞﾄﾙ | 4 | 78 | 329 | 1999 | 直営
24 | 三重県 | 24213 | 久居市 | 久居市リサイクルストックヤード | 401 | ガラス | 4 | 192 |  | 1994 | 直営
24 | 三重県 | 24321 | 北勢町 | 北勢町あじさいクリーンセンター | 160 | 金属 ガラス ﾍﾟｯﾄﾎﾞﾄﾙ | 6 | 1484 | 7513 | 1994 | 直営
24 | 三重県 | 24323 | 大安町 | 大安町あじさいクリーンセンター | 58 | ガラス ﾍﾟｯﾄﾎﾞﾄﾙ | 4 | 1484 | 7513 | 1994 | 直営
24 | 三重県 | 24325 | 藤原町 | 藤原町あじさいクリーンセンター | 40 | 金属 ガラス ﾍﾟｯﾄﾎﾞﾄﾙ | 6 | 1484 | 7513 | 1994 | 直営
24 | 三重県 | 24341 | 菰野町 | 菰野町不燃物処理場 | 459 | 金属 ガラス ﾍﾟｯﾄﾎﾞﾄﾙ その他 | 5 | 175 | 0 | 2000 | 直営 | 新設
24 | 三重県 | 24361 | 関町 | 関町衛生センターペットボトル保管施設 | 4 | ﾍﾟｯﾄﾎﾞﾄﾙ | 1 |  | 100 | 1999 | 委託
24 | 三重県 | 24407 | 三雲町 | 三雲町リサイクルセンター | 348 | 金属 ガラス ﾍﾟｯﾄﾎﾞﾄﾙ ﾌﾟﾗｽﾁｯｸ その他 | 14 | 16 | 0 | 1999 | 直営
24 | 三重県 | 24464 | 南勢町 | 南勢町一般廃棄物最終処分場 | 616 | 紙 金属 | 3 | 60.8 |  | 1997 | 直営
24 | 三重県 | 24470 | 度会町 | 度会町美化センター | 24 | ﾌﾟﾗｽﾁｯｸ | 3 |  | 36 | 1998 | 直営
24 | 三重県 | 24521 | 浜島町 | 浜島町美化センター分別作業場 | 114 | 金属 ﾍﾟｯﾄﾎﾞﾄﾙ ﾌﾟﾗｽﾁｯｸ | 4 |  | 800 | 1998 | 直営
24 | 三重県 | 24524 | 阿児町 | 阿児町ごみ焼却場 | 27 | ﾍﾟｯﾄﾎﾞﾄﾙ | 1 | 104 |  | 1998 | 直営
24 | 三重県 | 24524 | 阿児町 | 阿児町ごみ焼却場 | 767 | 紙 | 3 | 124 |  | 1998 | 直営
24 | 三重県 | 24853 | 朝日町、川越町組合立環境クリーンセンター | 朝日町、川越町組合立環境クリーンセンター | 1084 | 紙 金属 ガラス ﾍﾟｯﾄﾎﾞﾄﾙ その他 | 5 | 678.8 |  | 1999 | 直営
24 | 三重県 | 24875 | 伊賀南部環境衛生組合 | 伊賀南部環境衛生組合ストックヤード | 1509 | ガラス ﾍﾟｯﾄﾎﾞﾄﾙ | 7 |  | 282 | 1992 | 直営
24 | 三重県 | 24876 | 上野市ほか４ヵ町村環境衛生組合 | 上野市ほか４ヵ町村環境衛生組合しらさぎクリーンセンターペットボトル保管施設 | 60 | ﾍﾟｯﾄﾎﾞﾄﾙ | 1 | 100 |  | 1997 | 委託
24 | 三重県 | 24876 | 上野市ほか４ヵ町村環境衛生組合 | 上野市ほか４ヵ町村環境衛生組合しらさぎクリーンセンタービン保管施設 | 1076 | ガラス | 3 |  | 105 | 1980 | 委託
24 | 三重県 | 24881 | 津地区広域圏粗大ごみ処理施設組合 | 白銀環境清掃センター | 4270 | 金属 ﾍﾟｯﾄﾎﾞﾄﾙ | 2 | 0 | 300 | 1999 | 直営
24 | 三重県 | 24918 | 香肌奥伊勢資源化広域連合 | 香肌奥伊勢資源化広域連合香肌奥伊勢資源化プラザ（ストックヤード棟、貯留棟） | 90 | 金属 ガラス その他 | 11 | 316 |  | 2001 | 直営

## 最終処分場
都道府県コード | 都道府県名 | 地方公共団体コード | 地方公共団体名 | 施設名 | 埋立容量(m3/年度) | 残余容量(m3) | 埋立場所 | 処理対象廃棄物 | 埋立開始年度 | 埋立地面積(m2) | 全体容積(m3) | 埋立終了年度 | 浸出水処理施設 | しゃ水工 | 運転管理 | 処分場の現状 | 施設の改廃等
24 | 三重県 | 24201 | 津市 | 津市西部清掃工場 | 0 | 195210 | 山間 | その他 焼却残渣 | 1979 | 35250 | 195210 |  | 有り | 有り | 直営 | 埋立中
24 | 三重県 | 24202 | 四日市市 | 四日市市南部埋立処分場 | 54800 | 744200 | 山間 | 不燃ごみ 直接搬入ごみ 粗大ごみ 焼却残渣 | 1979 | 134611 | 2437549 | 2011 | 有り | 有り | 一部委託 | 埋立中
24 | 三重県 | 24203 | 伊勢市 | 伊勢市廃棄物投棄場 | 869 | 3565 | 平地 | 不燃ごみ 直接搬入ごみ | 1972 | 84391 | 478156 | 2006 | 無し | 無し | 直営 | 埋立中
24 | 三重県 | 24204 | 松阪市 | 松阪市一般廃棄物最終処分場 | 10626 | 185483 | 山間 | 直接搬入ごみ 破砕ごみ・中間処理残査 焼却残渣 | 1999 | 29400 | 219000 | 2015 | 有り | 有り | 一部委託 | 埋立中
24 | 三重県 | 24205 | 桑名市 | 桑名市一般廃棄物埋立最終処分場 | 1777 | 16067 | 平地 | その他 | 1988 | 12553 | 34623 | 2007 | 無し | 無し | 直営 | 埋立中
24 | 三重県 | 24207 | 鈴鹿市 | 鈴鹿市深谷処理場 | 0 | 0 | 山間 | 直接搬入ごみ | 1972 | 41050 | 609407 | 1997 | 有り | 有り | 直営 | 埋立終了 | 休止
24 | 三重県 | 24207 | 鈴鹿市 | 鈴鹿市深谷処理場 | 0 | 0 | 山間 | 直接搬入ごみ | 1985 | 12430 | 118948 | 1997 | 有り | 有り | 直営 | 埋立終了 | 休止
24 | 三重県 | 24207 | 鈴鹿市 | 鈴鹿市不燃物リサイクルセンター | 13947 | 227788 | 山間 | 不燃ごみ 直接搬入ごみ 破砕ごみ・中間処理残査 焼却残渣 | 1993 | 98800 | 335900 | 2014 | 有り | 有り | 直営 | 埋立中
24 | 三重県 | 24209 | 尾鷲市 | 尾鷲市不燃物投棄場 | 0 | 3898 | 山間 | 不燃ごみ | 1976 | 7080 | 116200 | 2005 | 無し | 無し | 直営 | 埋立終了 | 休止
24 | 三重県 | 24210 | 亀山市 | 亀山市八輪衛生公苑最終処分場 | 966 | 28185 | 山間 | 不燃ごみ 直接搬入ごみ 破砕ごみ・中間処理残査 焼却残渣 | 1968 | 44396 | 441408 | 2000 | 無し | 無し | 直営 | 埋立中
24 | 三重県 | 24211 | 鳥羽市 | 鳥羽市清掃センター最終処分場 | 4875 | 74114 | 山間 | 不燃ごみ 破砕ごみ・中間処理残査 焼却残渣 | 1981 | 29550 | 200000 | 2010 | 有り | 有り | 直営 | 埋立中
24 | 三重県 | 24211 | 鳥羽市 | 鳥羽市菅島一般廃棄物最終処分場 | 204 | 11159 | 山間 | 不燃ごみ 焼却残渣 | 1990 | 3800 | 13000 | 2004 | 有り | 有り | 委託 | 埋立中
24 | 三重県 | 24212 | 熊野市 | 熊野市有馬不燃物処分場 | 1657 | 57255 | 平地 | 不燃ごみ 直接搬入ごみ 粗大ごみ 焼却残渣 | 1970 | 74000 | 225700 | 2035 | 無し | 無し | 直営 | 埋立中
24 | 三重県 | 24321 | 北勢町 | 北勢町粗大ごみ処理場 | 600 | 2367 | 山間 | 粗大ごみ 焼却残渣 | 1980 | 8627 | 34508 | 2010 | 有り | 無し | 直営 | 埋立中
24 | 三重県 | 24322 | 員弁町 | 員弁町一般廃棄物最終処分場 | 243 | 1000 | 平地 | 資源 粗大ごみ | 1977 | 18000 | 90000 | 2005 | 無し | 無し | 直営 | 埋立中
24 | 三重県 | 24323 | 大安町 | 大安町一般廃棄物処分場（安定型） | 1000 | 22000 | 山間 | 粗大ごみ | 1999 | 7508 | 25000 | 2010 | 無し | 無し | 一部委託 | 埋立中
24 | 三重県 | 24324 | 東員町 | 東員町最終処分場 | 347 | 86565 | 山間 | 直接搬入ごみ | 1992 | 11463 | 114332 | 2028 | 無し | 無し | 委託 | 埋立中
24 | 三重県 | 24325 | 藤原町 | 藤原町粗大ごみ処理場 | 424 | 13814 | 山間 | 粗大ごみ | 1984 | 807 | 14980 | 2019 | 無し | 有り | 直営 | 埋立中
24 | 三重県 | 24341 | 菰野町 | 菰野町不燃物処理場 | 354 | 7528 | 山間 | 不燃ごみ 資源 直接搬入ごみ | 1981 | 5987 | 53998 | 2019 | 有り | 有り | 一部委託 | 埋立中
24 | 三重県 | 24342 | 楠町 | 楠町衛生センターごみ処理施設 | 0 | 0 | 平地 | 可燃ごみ 不燃ごみ 直接搬入ごみ 粗大ごみ | 1978 | 10189 | 50945 | 1996 | 無し | 無し | 直営 | 埋立終了
24 | 三重県 | 24361 | 関町 | 関町不燃物投棄場 | 600 | 12307 | 山間 | 不燃ごみ 直接搬入ごみ 破砕ごみ・中間処理残査 焼却残渣 | 1979 | 6540 | 18000 | 2012 | 有り | 無し | 直営 | 埋立中
24 | 三重県 | 24421 | 飯南町 | 飯南町不燃物投棄場 | 307 | 3262 | 平地 | 直接搬入ごみ | 1973 | 8000 | 26000 | 2011 | 無し | 無し | 直営 | 埋立中
24 | 三重県 | 24441 | 多気町 | 多気町美化センター | 299 | 29949 | 山間 | 不燃ごみ | 1977 | 14801 | 150000 | 2020 | 無し | 無し | 直営 | 埋立中
24 | 三重県 | 24442 | 明和町 | 明和町美化センター | 330 | 581 | 平地 | 不燃ごみ | 1984 | 3600 | 7200 | 2002 | 無し | 無し | 直営 | 埋立中
24 | 三重県 | 24442 | 明和町 | 仮称明和町環境センター | 0 | 3900 | 山間 | 不燃ごみ | 2002 | 3196 | 3900 | 2017 | 有り | 有り | 一部委託 | 埋立前 | 新設
24 | 三重県 | 24461 | 玉城町 | 玉城町粗大ごみ処理場 | 6 | 0 | 平地 | 不燃ごみ | 1983 | 12946 | 33118 | 2002 | 無し | 無し | 直営 | 埋立中 | 能力変更
24 | 三重県 | 24462 | 二見町 | 二見町不燃物投棄場 | 75 | 1991 | 山間 | 直接搬入ごみ 破砕ごみ・中間処理残査 | 1978 | 2066 | 6198 | 2005 | 無し | 無し | 直営 | 埋立中
24 | 三重県 | 24463 | 小俣町 | 小俣町廃棄物投棄場（一般廃棄物処分場） | 371 | 16207 | 山間 | 不燃ごみ | 1999 | 5400 | 17000 | 2012 | 有り | 有り | 委託 | 埋立中
24 | 三重県 | 24463 | 小俣町 | 小俣町廃棄物投棄場 | 0 | 10991 | 山間 | 不燃ごみ | 1987 | 14651 | 29000 | 2012 | 無し | 無し | 直営 | 埋立中
24 | 三重県 | 24464 | 南勢町 | 南勢町一般廃棄物最終処分場 | 2157 | 35918 | 山間 | 不燃ごみ 直接搬入ごみ 焼却残渣 | 1990 | 5033 | 47600 | 2004 | 有り | 有り | 直営 | 埋立中
24 | 三重県 | 24465 | 南島町 | 南島町クリーンセンターなんとう | 484 | 24610 | 山間 | 不燃ごみ 直接搬入ごみ 破砕ごみ・中間処理残査 焼却残渣 | 1991 | 8000 | 30000 | 2008 | 有り | 有り | 直営 | 埋立中
24 | 三重県 | 24467 | 紀勢町 | 紀勢町廃棄物投棄場 | 250 | 800 | 山間 | 不燃ごみ 粗大ごみ | 1979 | 960 | 19200 | 2004 | 無し | 無し | 直営 | 埋立中
24 | 三重県 | 24468 | 御薗村 | 御薗村廃棄物投棄場 | 0 | 2149 | 平地 | 直接搬入ごみ | 1976 | 3550 | 14200 | 1999 | 無し | 無し | 直営 | 埋立中 | 休止
24 | 三重県 | 24470 | 度会町 | 度会町美化センター | 0 | 1005 | 山間 | 不燃ごみ | 1973 | 2900 | 10336 | 2032 | 無し | 無し | 直営 | 埋立中
24 | 三重県 | 24521 | 浜島町 | 浜島町不燃物処理場 | 0 | 46 | 山間 | 不燃ごみ 直接搬入ごみ 焼却残渣 | 1972 | 5420 | 48000 | 2003 | 無し | 無し | 直営 | 埋立中
24 | 三重県 | 24521 | 浜島町 | 浜島町一般廃棄物最終処分場 | 1093 | 19166 | 山間 | 不燃ごみ 直接搬入ごみ 焼却残渣 | 1988 | 10010 | 46500 | 2013 | 有り | 有り | 直営 | 埋立中
24 | 三重県 | 24522 | 大王町 | 大王町清掃センター | 1580 | 2146 | 山間 | 不燃ごみ 直接搬入ごみ 粗大ごみ 破砕ごみ・中間処理残査 | 1967 | 15000 | 90000 | 2004 | 無し | 無し | 直営 | 埋立中
24 | 三重県 | 24523 | 志摩町 | 志摩町一般廃棄物最終処分場 | 959 | 42049 | 山間 | 不燃ごみ 直接搬入ごみ 焼却残渣 | 1984 | 18000 | 111000 | 2010 | 有り | 有り | 直営 | 埋立中
24 | 三重県 | 24524 | 阿児町 | 阿児町一般廃棄物最終処分場 | 2262 | 43131 | 山間 | 不燃ごみ 破砕ごみ・中間処理残査 焼却残渣 | 1984 | 12700 | 82500 | 2004 | 有り | 有り | 直営 | 埋立中
24 | 三重県 | 24525 | 磯部町 | 磯部町清掃センター | 37407 | 13493 | 山間 | 不燃ごみ 焼却残渣 | 1986 | 15400 | 50900 | 2010 | 有り | 有り | 直営 | 埋立中
24 | 三重県 | 24541 | 紀伊長島町 | 紀伊長島町不燃物処理場 | 3290 | 3700 | 山間 | 不燃ごみ 焼却残渣 | 1984 | 10566 | 48376 | 2002 | 有り | 有り | 直営 | 埋立中
24 | 三重県 | 24542 | 海山町 | 海山町不燃物処理場 | 2203 | 2797 | 平地 | 不燃ごみ 直接搬入ごみ | 1981 | 5000 | 20000 | 2002 | 無し | 無し | 直営 | 埋立中
24 | 三重県 | 24542 | 海山町 | 海山町ごみ処理焼却場 | 0 | 0 | 平地 | 焼却残渣 | 1969 | 750 | 3700 | 1998 | 無し | 無し | 直営 | 埋立終了 | 休止
24 | 三重県 | 24875 | 伊賀南部環境衛生組合 | 伊賀南部環境衛生組合最終処分場 | 11955 | 125863 | 山間 | 不燃ごみ 直接搬入ごみ 破砕ごみ・中間処理残査 焼却残渣 | 1996 | 24854 | 190630 | 2009 | 有り | 有り | 一部委託 | 埋立中
24 | 三重県 | 24875 | 伊賀南部環境衛生組合 | 伊賀南部環境衛生組合不燃物処理場 | 0 | 0 | 山間 | 不燃ごみ 直接搬入ごみ 破砕ごみ・中間処理残査 焼却残渣 | 1975 | 117064 | 113210 | 1996 | 有り | 無し | 直営 | 埋立終了
24 | 三重県 | 24876 | 上野市ほか４か町村環境衛生組合 | 上野市ほか４か町村環境衛生組合不燃物処理場 | 3774 | 31665 | 山間 | 不燃ごみ | 1976 | 40610 | 150000 | 2010 | 無し | 無し | 直営 | 埋立中
24 | 三重県 | 24878 | 南牟婁清掃施設組合 | 南牟婁清掃施設組合一般廃棄物最終処分場 | 2394 | 35195 | 山間 | 不燃ごみ 粗大ごみ 焼却残渣 | 1991 | 9213 | 68000 | 2016 | 有り | 有り | 直営 | 埋立中
24 | 三重県 | 24881 | 津地区広域圏粗大ごみ処理施設組合 | 白銀環境清掃センター | 86519 | 625923 | 山間 | 不燃ごみ その他 直接搬入ごみ 粗大ごみ 破砕ごみ・中間処理残査 | 1991 | 85000 | 1570000 | 2007 | 有り | 有り | 一部委託 | 埋立中

## し尿処理施設
都道府県コード | 都道府県名 | 地方公共団体コード | 地方公共団体名 | 施設名 | 年間処理量 |  |  |  | 処理対象廃棄物 | 処理方式 |  |  | 処理能力(kL/日) | 使用開始年度 | 運転管理 | 施設の改廃等
[5 empty] | し尿 (kl/年度) | 浄化槽汚泥 (kl/年度) | 有機性廃棄物 (t/年度) | その他 (kl/年度) |  | 汚水処理 | 汚泥処理 | 資源化処理
24 | 三重県 | 24205 | 桑名市 | 桑名市し尿処理場 | 11586 | 0 | 0 | 0 | し尿 | 好一段 | 焼却 | その他 | 50 | 1972 | 直営
24 | 三重県 | 24207 | 鈴鹿市 | 鈴鹿市クリーンセンター | 24689 | 29331 | 0 | 0 | し尿 浄化槽汚泥 | 標脱 | 焼却 |  | 270 | 1988 | 直営
24 | 三重県 | 24210 | 亀山市 | 亀山市衛生公苑 | 7656 | 10723 | 0 | 0 | し尿 浄化槽汚泥 | 標脱 |  |  | 60 | 1987 | 委託
24 | 三重県 | 24212 | 熊野市 | 熊野市クリーンセンター（し尿処理施設） | 3657 | 2610 | 0 | 0 | し尿 浄化槽汚泥 | 好気 | 焼却 |  | 20 | 1980 | 直営
24 | 三重県 | 24212 | 熊野市 | 熊野市クリーンセンター（し尿処理施設） | 3474 | 2479 | 0 | 0 | し尿 浄化槽汚泥 | 好気 | 焼却 |  | 19 | 1969 | 直営
24 | 三重県 | 24342 | 楠町 | 楠町衛生センターし尿処理施設 | 2070 | 2901 | 0 | 317 | し尿 浄化槽汚泥 その他 | 標脱 | 焼却 |  | 20 | 1978 | 委託
24 | 三重県 | 24361 | 関町 | 関町衛生センターし尿処理場 | 1635 | 1859 | 0 | 50 | し尿 浄化槽汚泥 その他 | 膜分離 | 焼却 |  | 20 | 1976 | 直営
24 | 三重県 | 24563 | 紀和町 | 紀和町し尿処理場 | 556 | 420 | 0 | 0 | し尿 浄化槽汚泥 | 好気 | 焼却 | 堆肥化 | 4 | 1984 | 直営
24 | 三重県 | 24859 | 大台町外四ケ町村衛生施設利用組合 | 大台町外四ケ町村衛生施設利用組合佐原し尿処理施設 | 0 | 0 | 0 | 0 | し尿 浄化槽汚泥 | 好気 |  |  | 20 | 1965 | 委託
24 | 三重県 | 24860 | 紀伊長島町海山町し尿共同処理組合 | 紀伊長島町海山町し尿共同処理組合紀北クリーンセンター | 4823 | 3268 | 0 | 0 | し尿 浄化槽汚泥 | 膜分離 | 焼却 |  | 28 | 1994 | 直営
24 | 三重県 | 24862 | 朝明広域衛生組合 | 朝明広域衛生組合朝明衛生センター | 36811 | 62500 | 0 | 0 | し尿 浄化槽汚泥 | 高負荷 下水投入 | 脱水 焼却 | その他 | 300 | 1998 | 直営
24 | 三重県 | 24863 | 松阪市ほか六か町村衛生共同組合 | 松阪市ほか六か町村衛生共同組合松阪地区広域衛生センター | 33398 | 41777 | 0 | 0 | し尿 浄化槽汚泥 | 標脱 | 焼却 | 堆肥化 | 200 | 1994 | 直営
24 | 三重県 | 24870 | 津市ほか４箇町村衛生施設利用組合 | 津市ほか４箇町村衛生施設利用組合安芸・津衛生センター | 20682 | 22323 | 0 | 0 | し尿 浄化槽汚泥 | 高負荷 | 焼却 | その他 | 157 | 1993 | 直営
24 | 三重県 | 24871 | 伊勢度会環境衛生組合 | 伊勢度会環境衛生組合伊勢度会クリーンセンター | 30867 | 52148 | 0 | 0 | し尿 浄化槽汚泥 | 高負荷 | 焼却 |  | 270 | 1992 | 直営
24 | 三重県 | 24875 | 伊賀南部環境衛生組合 | 伊賀南部環境衛生組合浄化センター | 11805 | 13354 | 0 | 0 | し尿 浄化槽汚泥 | 標脱 | 焼却 |  | 60 | 1985 | 委託
24 | 三重県 | 24876 | 上野市ほか４か町村環境衛生組合 | 上野市ほか４か町村環境衛生組合浄化センター第１処理場 | 16006 | 16414 | 0 | 110 | し尿 浄化槽汚泥 その他 | 標脱 | 脱水 焼却 |  | 80 | 1984 | 直営
24 | 三重県 | 24876 | 上野市ほか４か町村環境衛生組合 | 上野市ほか４か町村環境衛生組合浄化センター第２処理場 | 14005 | 14363 | 0 | 96 | し尿 浄化槽汚泥 その他 | 高負荷 | 脱水 焼却 |  | 70 | 1996 | 委託
24 | 三重県 | 24892 | 久居地区広域衛生施設組合 | 久居地区広域衛生施設組合クリーンセンターくもず | 23384 | 18557 | 0 | 0 | し尿 浄化槽汚泥 | 膜分離 | 脱水 乾燥 焼却 |  | 140 | 1998 | 直営
24 | 三重県 | 24920 | 鳥羽志勢広域連合 | 鳥羽志勢広域連合阿児衛生処理場 | 0 | 0 | 0 | 0 | し尿 浄化槽汚泥 | 焼却 |  |  | 25 | 1982 | 直営 | 休止
24 | 三重県 | 24920 | 鳥羽志勢広域連合 | 鳥羽志勢広域連合磯部衛生処理場 | 0 | 0 | 0 | 0 | し尿 浄化槽汚泥 | 嫌気 |  |  | 60 | 1969 | 直営 | 休止

## コミュニティプラント
都道府県コード | 都道府県名 | 地方公共団体コード | 地方公共団体名 | 施設名 | 汚水処理量 (m3/年度) | 処理方法 | 計画最大汚水量(m3/日) | 使用開始年度 | 運転管理 | 料金徴収 | 施設の改廃等
24 | 三重県 | 24202 | 四日市市 | 四日市市小牧地区コミニティ・プラント | 97102 | 接触ばっ気 | 405 | 1997 | 委託 | 有り
24 | 三重県 | 24206 | 上野市 | 上野市コミュニティプラント処理施設 | 12163 | 回分式活性汚泥 | 675 | 2000 | 委託 | 有り
24 | 三重県 | 24208 | 名張市 | 名張市コミニティ・プラント | 6175 | 接触ばっ気 | 36 | 1996 | 委託 | 有り
24 | 三重県 | 24302 | 長島町 | 長島町汚水処理施設 | 644497 | 標準活性汚泥 | 2430 | 1970 | 直営 | 有り
24 | 三重県 | 24405 | 嬉野町 | 嬉野町地域し尿処理施設 | 102035 | 長時間ばっ気 | 95 | 1988 | 委託 | 有り