## 焼却施設
都道府県コード | 都道府県名 | 地方公共団体コード | 地方公共団体名 | 施設名称 | 年間処理量(t/年度) | 資源化量 (t/年度) | 焼却対象廃棄物 | 施設の種類 | 処理方式 | 炉型式 | 処理能力(t/日) | 炉数 | 使用開始年度 | 余熱利用の状況 | 発電能力(kW) | 発電効率 （％） | 総発電量 （MWh) | 灰処理設備の有無（焼却灰） | 灰処理設備の有無（飛灰） | 運転管理の体制 | 施設の改廃等
26 | 京都府 | 26100 | 京都市 | 京都市南部クリーンセンター第一工場 | 190902 | 0 | 混合ごみ 直搬搬入ごみ | 焼却 | ストーカ式(可動) | 全連続運転 | 600 | 2 | 1986 | 場内温水 場内蒸気 場外温水 場内発電 場外発電 | 8000 | 11.4 | 58004 | 無し | 薬剤処理 | 直営
26 | 京都府 | 26100 | 京都市 | 京都市北部クリーンセンター | 74351 | 0 | 混合ごみ | 焼却 | ストーカ式(可動) | 全連続運転 | 400 | 2 | 1968 | 場内温水 場内蒸気 |  |  |  | 無し | 無し | 直営 | 休止
26 | 京都府 | 26100 | 京都市 | 京都市西部クリーンセンター | 132789 | 0 | 混合ごみ | 焼却 | ストーカ式(可動) | 全連続運転 | 600 | 2 | 1971 | 場内温水 場内蒸気 |  |  |  | 無し | 薬剤処理 | 直営
26 | 京都府 | 26100 | 京都市 | 京都市南部クリーンセンター第二工場 | 153387 | 0 | 混合ごみ 直搬搬入ごみ 処理残渣 | 焼却 | ストーカ式(可動) | 全連続運転 | 600 | 3 | 1975 | 場内温水 場内蒸気 場外温水 |  |  |  | 無し | 薬剤処理 | 直営
26 | 京都府 | 26100 | 京都市 | 京都市東部クリーンセンター | 177116 | 0 | 混合ごみ 直搬搬入ごみ 処理残渣 | 焼却 | ストーカ式(可動) | 全連続運転 | 600 | 3 | 1980 | 場内温水 場内蒸気 場外温水 場外蒸気 場内発電 場外発電 | 8000 | 11.2 | 58003 | 無し | 薬剤処理 | 直営
26 | 京都府 | 26100 | 京都市 | 京都市東北部クリーンセンター | 39919 | 0 | 混合ごみ 直搬搬入ごみ | 焼却 | ストーカ式(可動) | 全連続運転 | 700 | 2 | 2001 | 場内温水 場内蒸気 場外温水 場内発電 場外発電 | 15000 | 13.4 | 8428 | 無し | 溶融処理 | 一部委託
26 | 京都府 | 26201 | 福知山市 | 福知山市ごみ焼却施設 | 19330 | 0 | 可燃ごみ 直搬搬入ごみ 処理残渣 | 焼却 | ストーカ式(可動) | 全連続運転 | 150 | 2 | 1999 | 場内温水 |  |  |  | 無し | 薬剤処理 | 委託
26 | 京都府 | 26202 | 舞鶴市 | 舞鶴市清掃事務所（第二工場） | 4710 | 0 | 可燃ごみ 直搬搬入ごみ 処理残渣 | 焼却 | ストーカ式(可動) | バッチ運転 | 30 | 2 | 1983 | 無し |  |  |  | 無し | 無し | 一部委託
26 | 京都府 | 26202 | 舞鶴市 | 舞鶴市清掃事務所（第一工場） | 28361 | 568 | 可燃ごみ 直搬搬入ごみ 処理残渣 | 焼却 | ストーカ式(可動) | 准連続運転 | 80 | 2 | 1993 | 無し |  |  |  | 無し | 無し | 一部委託
26 | 京都府 | 26203 | 綾部市 | 綾部市清掃工場 | 7929 | 0 | 可燃ごみ 直搬搬入ごみ | 焼却 | ストーカ式(可動) | バッチ運転 | 40 | 2 | 1975 | 場内温水 |  |  |  | 無し | ｾﾒﾝﾄ固化 | 直営
26 | 京都府 | 26205 | 宮津市 | 宮津市清掃工場 | 8176 | 0 | 可燃ごみ 直搬搬入ごみ | 焼却 | ストーカ式(可動) | 准連続運転 | 50 | 2 | 1992 | 無し |  |  |  | 無し | 無し | 委託
26 | 京都府 | 26206 | 亀岡市 | 亀岡市桜塚クリーンセンター | 27452 | 0 | 可燃ごみ | 焼却 | ストーカ式(可動) | 准連続運転 | 120 | 3 | 1997 | 場内温水 |  |  |  | 無し | 薬剤処理 | 一部委託
26 | 京都府 | 26211 | 京田辺市 | 京田辺市環境衛生センター甘南備園 | 17554 | 0 | 可燃ごみ | 焼却 | 流動床式 | 准連続運転 | 80 | 2 | 1986 | 場内温水 |  |  |  | 薬剤処理 | 薬剤処理 | 直営
26 | 京都府 | 26363 | 加茂町 | 加茂町清掃センター | 239 | 0 | 可燃ごみ | 焼却 | ストーカ式(可動) | バッチ運転 | 20 | 2 | 1977 | 無し |  |  |  | 無し | 無し | 直営 | 休止
26 | 京都府 | 26464 | 野田川町 | 野田川町廃木材焼却施設 | 0 | 0 | 可燃ごみ 直搬搬入ごみ | 焼却 | ストーカ式(可動) | バッチ運転 | 4.8 | 1 | 1998 | 無し |  |  |  | 無し | ｾﾒﾝﾄ固化 | 直営 | 休止
26 | 京都府 | 26481 | 峰山町 | 峰山町クリーンセンター | 0 | 0 | 可燃ごみ 直搬搬入ごみ 処理残渣 | 焼却 | ストーカ式(可動) | 全連続運転 | 66 | 4 | 2002 | 場内温水 |  |  |  | 無し | 薬剤処理 その他 | 委託 | 新設
26 | 京都府 | 26481 | 峰山町 | 峰山町クリーンセンター | 3859 | 0 | 可燃ごみ 直搬搬入ごみ 処理残渣 | 焼却 | ストーカ式(可動) | バッチ運転 | 20 | 2 | 1997 | 場内温水 |  |  |  | 無し | 薬剤処理 | 委託
26 | 京都府 | 26482 | 大宮町 | 大宮町清掃センター | 2610 | 0 | 可燃ごみ 直搬搬入ごみ | 焼却 | ストーカ式(可動) | バッチ運転 | 8 | 1 | 1992 | 無し |  |  |  | 無し | 無し | 直営
26 | 京都府 | 26521 | 久美浜町 | 久美浜町清掃センター | 2877 | 0 | 可燃ごみ | 焼却 | ストーカ式(可動) | バッチ運転 | 15 | 1 | 1985 | 場内温水 |  |  |  | 無し | 無し | 委託
26 | 京都府 | 26817 | 船井郡衛生管理組合 | 船井郡衛生管理組合京都中部クリーンセンター（ごみ処理施設） | 8144 | 0 | 可燃ごみ | 焼却 | 流動床式 | 准連続運転 | 46 | 2 | 1991 | 場内温水 |  |  |  | ｾﾒﾝﾄ固化 | ｾﾒﾝﾄ固化 | 直営
26 | 京都府 | 26820 | 城南衛生管理組合 | 城南衛生管理組合長谷山清掃工場 | 47654 | 0 | 可燃ごみ 直搬搬入ごみ 処理残渣 | 焼却 | ストーカ式(可動) | 全連続運転 | 200 | 1 | 1980 | 場内温水 |  |  |  | 無し | 無し | 直営
26 | 京都府 | 26820 | 城南衛生管理組合 | 城南衛生管理組合折居清掃工場 | 60597 | 0 | 可燃ごみ 直搬搬入ごみ 処理残渣 | 焼却 | ストーカ式(可動) | 全連続運転 | 230 | 2 | 1986 | 場内温水 場内蒸気 場外蒸気 |  |  |  | 薬剤処理 | 薬剤処理 | 直営
26 | 京都府 | 26821 | 相楽郡西部塵埃処理組合 | 相楽郡西部塵埃処理組合打越台環境センター | 12683 | 0 | 可燃ごみ | 焼却 | ストーカ式(可動) | 准連続運転 | 60 | 2 | 1980 | 無し |  |  |  | 無し | 薬剤処理 | 直営
26 | 京都府 | 26828 | 乙訓環境衛生組合 | １５０ｔ／日ごみ処理施設 | 38058 | 0 | 可燃ごみ 直搬搬入ごみ 処理残渣 | 焼却 | ストーカ式(可動) | 全連続運転 | 150 | 2 | 1995 | 場内温水 |  |  |  | 無し | 薬剤処理 | 直営
26 | 京都府 | 26828 | 乙訓環境衛生組合 | ８０ｔ／日ごみ処理施設 | 6454 | 0 | 可燃ごみ 直搬搬入ごみ 処理残渣 | 焼却 | ストーカ式(可動) | 全連続運転 | 80 | 1 | 1984 | 無し |  |  |  | 無し | 無し | 直営
26 | 京都府 | 26843 | 相楽郡東部じんかい処理組合 | 相楽東部クリーンセンター | 1552.53 | 0 | 可燃ごみ 直搬搬入ごみ 処理残渣 | 焼却 | ストーカ式(可動) | バッチ運転 | 20 | 2 | 1999 | 場内温水 |  |  |  | 無し | 薬剤処理 | 委託
26 | 京都府 | 26846 | 与謝郡塵芥処理組合 | 与謝郡塵芥処理組合与謝クリーンセンター | 5355 | 0 | 可燃ごみ | 焼却 | 流動床式 | バッチ運転 | 40 | 2 | 1979 | 場内温水 |  |  |  | 無し | 薬剤処理 | 直営
26 | 京都府 | 26848 | 竹野郡塵芥処理組合 | 竹野郡塵芥処理組合丹後半島清掃センター | 9389 | 0 | 可燃ごみ 直搬搬入ごみ | 焼却 | ストーカ式(可動) | バッチ運転 | 35 | 2 | 1983 | 無し |  |  |  | 無し | 薬剤処理 | 直営

## 高速堆肥化施設
都道府県コード | 都道府県名 | 地方公共団体コード | 地方公共団体名 | 施設名 | 年間処理量(t/年度) | 堆肥製造量(t/年度) | 処理対象廃棄物 | 処理能力(t/日) | 使用開始年度 | 運転管理 | 施設の改廃等
26 | 京都府 | 26362 | 木津町 | 木津町リサイクル研修ステーション | 18 | 3 | その他 | 0.1 | 1997 | 直営

## 粗大ごみ処理施設
都道府県コード | 都道府県名 | 地方公共団体コード | 地方公共団体名 | 施設名 | 年間処理量(t/年度) | 資源回収量(t/年度) | 処理対象廃棄物 | 処理方式 | 処理能力(t/日) | 使用開始年度 | 運転管理 | 施設の改廃等
26 | 京都府 | 26100 | 京都市 | 京都市東部クリーンセンター破砕施設 | 54611 | 1309 | 直接搬入ごみ 粗大ごみ | 破砕 | 180 | 1980 | 直営
26 | 京都府 | 26100 | 京都市 | 京都市南部クリーンセンター破砕施設 | 50147 | 2669 | 直接搬入ごみ 粗大ごみ | 破砕 | 200 | 1972 | 直営
26 | 京都府 | 26100 | 京都市 | 京都市東北部クリーンセンター破砕施設 | 487 | 42 | 直接搬入ごみ 粗大ごみ | 破砕 | 80 | 2001 | 直営
26 | 京都府 | 26205 | 宮津市 | 宮津市粗大ごみ処理施設 | 3260 | 495 | 不燃ごみ 資源ごみ 直接搬入ごみ 粗大ごみ | 併用 | 20 | 1994 | 委託
26 | 京都府 | 26211 | 京田辺市 | 京田辺市環境衛生センター甘南備園 | 2296 | 693 | 不燃ごみ 資源ごみ その他 直接搬入ごみ 粗大ごみ | 破砕 | 20 | 1988 | 直営
26 | 京都府 | 26481 | 峰山町 | 峰山町クリーンセンター | 186 | 137 | 資源ごみ 直接搬入ごみ 粗大ごみ | 併用 | 5 | 1997 | 委託
26 | 京都府 | 26820 | 城南衛生管理組合 | 城南衛生管理組合奥山埋立センター粗大ごみ処理施設 | 19625 | 1072 | 不燃ごみ 資源ごみ 直接搬入ごみ 粗大ごみ | 併用 | 100 | 1986 | 直営
26 | 京都府 | 26828 | 乙訓環境衛生組合 | 剪断式破砕機 | 0 | 0 | 粗大ごみ | 破砕 | 50 | 1984 | 直営 | 休止
26 | 京都府 | 26843 | 相楽郡東部じんかい処理組合 | 相楽東部クリーンセンター | 636.58 | 256.5 | 不燃ごみ 直接搬入ごみ 粗大ごみ | 併用 | 5 | 1999 | 委託

## 資源化等を行う施設
都道府県コード | 都道府県名 | 地方公共団体コード | 地方公共団体 | 施設名 | 年間処理量(t/年度) | 資源回収量(t/年度) | 処理対象廃棄 | 処理内容 | 処理能力(t/日) | 使用開始年度 | 運転管理 | 施設の改廃等
26 | 京都府 | 26100 | 京都市 | 京都市横大路学園 | 3676 | 2719 | 資源ごみ | 選別 圧縮・梱包 | 15 | 1987 | 委託
26 | 京都府 | 26100 | 京都市 | 京都市南部資源リサイクルセンター | 5579 | 4127 | 資源ごみ | 選別 圧縮・梱包 | 60 | 1999 | 委託
26 | 京都府 | 26202 | 舞鶴市 | 舞鶴市リサイクルプラザ | 4236 | 2112 | 不燃ごみ 資源ごみ その他 直接搬入ごみ 粗大ごみ | 選別 圧縮・梱包 その他 | 40 | 1998 | 一部委託
26 | 京都府 | 26203 | 綾部市 | 綾部市清掃工場 | 24 | 24 | 資源ごみ | 圧縮・梱包 | 2.4 | 2000 | 直営 | 新設
26 | 京都府 | 26206 | 亀岡市 | 亀岡市資源化処理施設 | 1197 | 1030 | 資源ごみ | 選別 圧縮・梱包 | 4 | 1994 | 直営
26 | 京都府 | 26401 | 園部町 | 園部町「資源の館」 | 289 | 289 | 資源ごみ | 圧縮・梱包 | 1.7 | 1991 | 直営
26 | 京都府 | 26422 | 夜久野町 | 夜久野町空き缶処理施設 | 70 | 70 | その他 | 選別 圧縮・梱包 | 3 | 1992 | 直営
26 | 京都府 | 26464 | 野田川町 | 野田川町中間処理施設 | 7 | 7 | 資源ごみ | 圧縮・梱包 | 0.18 | 1999 | 直営
26 | 京都府 | 26464 | 野田川町 | 野田川町中間処理施設 | 12 | 12 | 資源ごみ | その他 | 0.06 | 1997 | 直営
26 | 京都府 | 26521 | 久美浜町 | 久美浜町金属圧縮機 | 155 | 48 | 資源ごみ | 選別 圧縮・梱包 | 5 | 1982 | 委託
26 | 京都府 | 26820 | 城南衛生管理組合 | 城南衛生管理組合リサイクルプラザ | 3781 | 2609 | 資源ごみ | 選別 圧縮・梱包 | 43 | 1998 | 一部委託
26 | 京都府 | 26828 | 乙訓環境衛生組合 | リサイクルプラザ | 5434 | 2341 | 資源ごみ 粗大ごみ | 選別 圧縮・梱包 | 46 | 1998 | 委託
26 | 京都府 | 26828 | 乙訓環境衛生組合 | 金属圧縮機 | 0 | 0 | 資源ごみ | 圧縮・梱包 | 5 | 1981 | 委託 | 休止
26 | 京都府 | 26838 | 天田地方じんあい処理組合 | 天田地方リサイクルセンター | 19 | 19 | 資源ごみ | 圧縮・梱包 | 1.2 | 2000 | 直営
26 | 京都府 | 26848 | 竹野郡塵芥処理組合 | 竹野郡塵芥処理組合丹後半島清掃センター | 312 | 312 | 資源ごみ 直接搬入ごみ | 選別 圧縮・梱包 | 0.35 | 1993 | 直営

## 保管施設
都道府県コード | 都道府県名 | 地方公共団体コード | 地方公共団体名 | 施設名 | 年間保管量(t/年度) | 保管対象物 | 保管分類数 | 屋内面積(m2) | 屋外面積(m2) | 使用開始年度 | 運転管理 | 施設の改廃等
26 | 京都府 | 26100 | 京都市 | 京都市横大路学園 | 2718 | 金属 ガラス ﾍﾟｯﾄﾎﾞﾄﾙ | 6 |  | 380 | 1987 | 委託
26 | 京都府 | 26100 | 京都市 | 京都市南部資源リサイクルセンター | 4127 | 金属 ガラス ﾍﾟｯﾄﾎﾞﾄﾙ | 6 | 0 | 433 | 1999 | 委託
26 | 京都府 | 26201 | 福知山市 | 資源ごみ処理施設 | 780 | 金属 ガラス | 2 | 162 | 70 | 1997 | 委託
26 | 京都府 | 26203 | 綾部市 | 綾部市清掃工場 | 636 | 紙 金属 ガラス ﾍﾟｯﾄﾎﾞﾄﾙ ﾌﾟﾗｽﾁｯｸ | 5 | 95 | 148 | 1983 | 直営 | 能力変更
26 | 京都府 | 26206 | 亀岡市 | 亀岡市資源ごみ保管施設（医王谷エコトピア内） | 1030 | 金属 ガラス | 7 |  | 180 | 1990 | 直営
26 | 京都府 | 26211 | 京田辺市 | 京田辺市環境衛生センター甘南備園 | 1492 | 紙 ﾍﾟｯﾄﾎﾞﾄﾙ その他 | 6 | 293 |  | 1998 | 直営
26 | 京都府 | 26401 | 園部町 | 園部町「プラスチック類保管庫」 | 128 | ﾌﾟﾗｽﾁｯｸ | 1 | 67 | 67 | 1998 | 直営
26 | 京都府 | 26461 | 加悦町 | 加悦町リサイクルストックヤード | 149 | 紙 金属 ガラス ﾍﾟｯﾄﾎﾞﾄﾙ ﾌﾟﾗｽﾁｯｸ | 5 | 65 | 98 | 1996 | 直営
26 | 京都府 | 26462 | 岩滝町 | 男山ストックヤード | 107 | 金属 ガラス ﾍﾟｯﾄﾎﾞﾄﾙ | 6 | 0 | 126 | 2000 | 直営 | 新設
26 | 京都府 | 26462 | 岩滝町 | 岩滝町不燃物分別収集ストックヤード | 0 | 金属 ガラス ﾍﾟｯﾄﾎﾞﾄﾙ | 6 | 0 | 60 | 1998 | 直営 | 休止
26 | 京都府 | 26463 | 伊根町 | 伊根町第１伊根町廃棄物収集センター | 21 | 金属 ﾍﾟｯﾄﾎﾞﾄﾙ | 3 |  | 66 | 1998 | 委託 | 能力変更
26 | 京都府 | 26464 | 野田川町 | 野田川町保管施設 | 19 | ﾍﾟｯﾄﾎﾞﾄﾙ その他 | 2 | 0 | 25.92 | 1999 | 直営
26 | 京都府 | 26482 | 大宮町 | 大宮町リサイクルステーション | 265 | 紙 金属 ガラス ﾍﾟｯﾄﾎﾞﾄﾙ ﾌﾟﾗｽﾁｯｸ | 8 | 168 | 491 | 1997 | 直営
26 | 京都府 | 26521 | 久美浜町 | 久美浜町ストックヤード | 65 | ガラス | 3 | 58 |  | 1998 | 委託
26 | 京都府 | 26521 | 久美浜町 | 久美浜町竹藤リサイクルセンター | 10 | ﾍﾟｯﾄﾎﾞﾄﾙ | 1 |  | 42 | 1999 | 委託
26 | 京都府 | 26820 | 城南衛生管理組合 | 城南衛生管理組合リサイクルプラザ | 3781 | 紙 金属 ガラス ﾍﾟｯﾄﾎﾞﾄﾙ | 7 | 170 | 0 | 1998 | 直営
26 | 京都府 | 26828 | 乙訓環境衛生組合 | プラプラザ | 0 | ﾌﾟﾗｽﾁｯｸ | 1 | 127 | 0 | 2001 | 委託 | 新設
26 | 京都府 | 26843 | 相楽郡東部じんかい処理組合 | 相楽東部クリーンセンター | 135.52 | 金属 | 2 | 84 |  | 1999 | 委託
26 | 京都府 | 26848 | 竹野郡塵芥処理組合 | 竹野郡塵芥処理組合丹後半島清掃センター | 312 | 金属 ガラス | 6 |  | 136 | 1993 | 直営

## 最終処分場
都道府県コード | 都道府県名 | 地方公共団体コード | 地方公共団体名 | 施設名 | 埋立容量(m3/年度) | 残余容量(m3) | 埋立場所 | 処理対象廃棄物 | 埋立開始年度 | 埋立地面積(m2) | 全体容積(m3) | 埋立終了年度 | 浸出水処理施設 | しゃ水工 | 運転管理 | 処分場の現状 | 施設の改廃等
26 | 京都府 | 26100 | 京都市 | 京都市東部山間埋立処分地 | 102890 | 4397110 | 山間 | 不燃ごみ 直接搬入ごみ 焼却残渣 | 2000 | 240000 | 4500000 | 2015 | 有り | 有り | 一部委託 | 埋立中
26 | 京都府 | 26201 | 福知山市 | 福知山市不燃物埋立処分場 | 55682 | 245318 | 山間 | 不燃ごみ 直接搬入ごみ 粗大ごみ 焼却残渣 | 1988 | 71300 | 900000 |  | 有り | 有り | 委託 | 埋立中
26 | 京都府 | 26202 | 舞鶴市 | 舞鶴市滝ヶ下埋立処理場 | 6640 | 42940 | 山間 | 破砕ごみ・中間処理残査 焼却残渣 | 1980 | 34000 | 329000 | 2005 | 有り | 有り | 直営 | 埋立中
26 | 京都府 | 26203 | 綾部市 | 綾部市清掃工場 | 14850 | 63150 | 山間 | 不燃ごみ 直接搬入ごみ 粗大ごみ 焼却残渣 | 1999 | 8900 | 78000 | 2014 | 有り | 有り | 直営 | 埋立中
26 | 京都府 | 26203 | 綾部市 | 綾部市清掃工場 | 0 | 0 | 山間 | 不燃ごみ 直接搬入ごみ 粗大ごみ 焼却残渣 | 1975 | 15100 | 107407 | 2001 | 有り | 有り | 直営 | 埋立終了 | 休止
26 | 京都府 | 26205 | 宮津市 | 宮津市南部不燃物処理場 | 0 | 0 | 山間 | 不燃ごみ 直接搬入ごみ 粗大ごみ 焼却残渣 | 1980 | 6700 | 28400 | 1983 | 有り | 有り | 直営 | 埋立終了
26 | 京都府 | 26205 | 宮津市 | 宮津市北部不燃物処理場 | 0 | 0 | 山間 | 不燃ごみ 直接搬入ごみ 破砕ごみ・中間処理残査 焼却残渣 | 1984 | 42810 | 251500 | 2000 | 有り | 有り | 委託 | 埋立終了
26 | 京都府 | 26205 | 宮津市 | 宮津市東部不燃物処理場 | 3935 | 74559 | 山間 | 不燃ごみ 直接搬入ごみ 破砕ごみ・中間処理残査 焼却残渣 | 1999 | 12320 | 82000 | 2014 | 有り | 有り | 委託 | 埋立中
26 | 京都府 | 26205 | 宮津市 | 宮津市今福不燃物処理場 | 0 | 0 | 山間 | 不燃ごみ 直接搬入ごみ 粗大ごみ 焼却残渣 | 1986 | 5700 | 40000 | 1990 | 有り | 有り | 委託 | 埋立終了
26 | 京都府 | 26206 | 亀岡市 | 亀岡市医王谷エコトピア | 10300 | 73000 | 山間 | 不燃ごみ 直接搬入ごみ 破砕ごみ・中間処理残査 焼却残渣 | 1969 | 58400 | 572322 | 2007 | 有り | 有り | 直営 | 埋立中
26 | 京都府 | 26211 | 京田辺市 | 京田辺市環境衛生センター天王碧水園 | 452 | 61548 | 山間 | 不燃ごみ 直接搬入ごみ 破砕ごみ・中間処理残査 焼却残渣 | 1982 | 16300 | 117900 | 2015 | 有り | 有り | 直営 | 埋立中 | 能力変更
26 | 京都府 | 26361 | 山城町 | 山城町桜台環境センター | 325 | 26189.5 | 山間 | 不燃ごみ | 1981 | 14231 | 37639 | 2012 | 有り | 有り | 直営 | 埋立中
26 | 京都府 | 26421 | 三和町 | 三和町下川合不燃物処理場 | 1190 | 3280 | 山間 | 不燃ごみ 粗大ごみ | 1974 | 822 | 16000 | 2002 | 無し | 無し | 直営 | 埋立中
26 | 京都府 | 26422 | 夜久野町 | 夜久野町不燃物処理場 | 100 | 550 | 山間 | 不燃ごみ | 1979 | 2500 | 8000 | 2006 | 有り | 有り | 直営 | 埋立中
26 | 京都府 | 26441 | 大江町 | 大江町三河一般廃棄物最終処分場 | 2800 | 31100 | 山間 | 不燃ごみ 粗大ごみ 焼却残渣 | 1997 | 5500 | 35500 | 2011 | 有り | 有り | 直営 | 埋立中
26 | 京都府 | 26441 | 大江町 | 大江町二俣不燃物処理場 | 0 | 0 | 山間 | 不燃ごみ 粗大ごみ | 1978 | 13303 | 67000 | 1997 | 有り | 有り | 直営 | 埋立終了
26 | 京都府 | 26461 | 加悦町 | 加悦町不燃物処理場 | 2708 | 38627 | 山間 | 不燃ごみ 直接搬入ごみ 焼却残渣 | 1997 | 9500 | 50000 | 2008 | 有り | 有り | 直営 | 埋立中
26 | 京都府 | 26461 | 加悦町 | 加悦町不燃物処理場 | 0 | 0 | 山間 | 不燃ごみ 直接搬入ごみ 焼却残渣 | 1977 | 14700 | 45003 | 1996 | 有り | 無し | 直営 | 埋立終了
26 | 京都府 | 26462 | 岩滝町 | 岩滝町不燃物処理場 | 400 | 100 | 山間 | 粗大ごみ | 1983 | 3664 | 25369 | 2003 | 有り | 有り | 直営 | 埋立中
26 | 京都府 | 26462 | 岩滝町 | 岩滝町一般廃棄物最終処分場 | 1258 | 26845 | 山間 | 不燃ごみ 直接搬入ごみ 焼却残渣 | 1999 | 4600 | 29000 | 2014 | 有り | 有り | 直営 | 埋立中
26 | 京都府 | 26463 | 伊根町 | 伊根町埋立処分地 | 312 | 10188 | 山間 | 不燃ごみ 直接搬入ごみ 粗大ごみ 焼却残渣 | 2000 | 2100 | 10500 | 2015 | 有り | 有り | 委託 | 埋立中 | 新設
26 | 京都府 | 26464 | 野田川町 | 野田川町一般廃棄物最終処分場 | 1464 | 5037 | 山間 | 不燃ごみ 直接搬入ごみ 粗大ごみ 焼却残渣 | 1981 | 6860 | 54750 | 2002 | 有り | 有り | 直営 | 埋立中
26 | 京都府 | 26481 | 峰山町 | 峰山町不燃物処理場 | 570 | 0 | 山間 | 不燃ごみ 直接搬入ごみ 粗大ごみ 焼却残渣 | 1984 | 7139 | 23260 | 2000 | 有り | 有り | 一部委託 | 埋立終了 | 休止
26 | 京都府 | 26482 | 大宮町 | 大宮町清掃センター | 1599 | 22769 | 山間 | 不燃ごみ 直接搬入ごみ 粗大ごみ 焼却残渣 | 1983 | 13500 | 63300 | 2020 | 有り | 有り | 直営 | 埋立中
26 | 京都府 | 26521 | 久美浜町 | 久美浜町不燃物処理場 | 1514 | 18548 | 山間 | 不燃ごみ 粗大ごみ 焼却残渣 | 1970 | 5700 | 35000 | 2011 | 有り | 有り | 委託 | 埋立中
26 | 京都府 | 26820 | 城南衛生管理組合 | 城南衛生管理組合グリーンヒル三郷山 | 0 | 200000 | 山間 | 不燃ごみ その他 破砕ごみ・中間処理残査 | 2001 | 17000 | 200000 | 2013 | 有り | 有り | 直営 | 埋立前
26 | 京都府 | 26820 | 城南衛生管理組合 | 城南衛生管理組合奥山埋立センター埋立処分地 | 14439 | 10255 | 山間 | 不燃ごみ その他 破砕ごみ・中間処理残査 | 1973 | 56168 | 822000 | 2002 | 有り | 有り | 直営 | 埋立中
26 | 京都府 | 26828 | 乙訓環境衛生組合 | 勝竜寺埋立地 | 4257 | 101085 | 平地 | 不燃ごみ 破砕ごみ・中間処理残査 焼却残渣 | 1981 | 37761 | 318100 | 2012 | 有り | 有り | 直営 | 埋立中
26 | 京都府 | 26848 | 竹野郡塵芥処理組合 | 竹野郡塵芥処理組合丹後半島清掃センター埋立処分地 | 3847 | 2153 | 山間 | 不燃ごみ 直接搬入ごみ 焼却残渣 | 1984 | 10780 | 57380 | 2002 | 有り | 有り | 直営 | 埋立中

## し尿処理施設
都道府県コード | 都道府県名 | 地方公共団体コード | 地方公共団体名 | 施設名 | 年間処理量 |  |  |  | 処理対象廃棄物 | 処理方式 |  |  | 処理能力(kL/日) | 使用開始年度 | 運転管理 | 施設の改廃等
[5 empty] | し尿 (kl/年度) | 浄化槽汚泥 (kl/年度) | 有機性廃棄物 (t/年度) | その他 (kl/年度) |  | 汚水処理 | 汚泥処理 | 資源化処理
26 | 京都府 | 26202 | 舞鶴市 | 舞鶴市東浄化センターし尿処理施設 | 44278 | 8910 | 0 | 0 | し尿 浄化槽汚泥 | 一次処理 | 脱水 |  | 108 | 1965 | 一部委託
26 | 京都府 | 26203 | 綾部市 | 綾部市衛生公苑 | 22167 | 7860 | 0 | 0 | し尿 浄化槽汚泥 | 好気 | 焼却 |  | 60 | 1979 | 直営
26 | 京都府 | 26205 | 宮津市 | 宮津市し尿処理施設 | 14971 | 4235 | 0 | 0 | し尿 浄化槽汚泥 | 好気 | 脱水 乾燥 焼却 |  | 60 | 1976 | 一部委託
26 | 京都府 | 26206 | 亀岡市 | 亀岡市若宮工場 | 22988 | 10632 | 0 | 0 | し尿 浄化槽汚泥 | 好気 | 焼却 |  | 114 | 1974 | 委託
26 | 京都府 | 26211 | 京田辺市 | 京田辺市環境衛生センター緑泉園 | 0 | 0 | 0 | 0 | し尿 浄化槽汚泥 | 下水投入 一次処理 |  |  | 50 | 1978 | 直営
26 | 京都府 | 26501 | 網野町 | 網野町浄水苑 | 12857 | 2307 | 0 | 0 | し尿 浄化槽汚泥 | 標脱 | 脱水 乾燥 焼却 |  | 36 | 1987 | 委託
26 | 京都府 | 26521 | 久美浜町 | 久美浜町衛生センター | 6975 | 1517 | 0 | 0 | し尿 浄化槽汚泥 | 好二段 | 脱水 焼却 |  | 25 | 1989 | 一部委託
26 | 京都府 | 26817 | 船井郡衛生管理組合 | 船井郡衛生管理組合京都中部クリーンセンター（し尿処理施設） | 21548 | 10740 | 0 | 0 | し尿 浄化槽汚泥 | 膜分離 | 焼却 |  | 94 | 1998 | 直営
26 | 京都府 | 26820 | 城南衛生管理組合 | 城南衛生管理組合沢第２清掃工場 | 5722 | 41796 | 0 | 0 | し尿 浄化槽汚泥 | 標脱 | 脱水 乾燥 焼却 |  | 110 | 1982 | 直営
26 | 京都府 | 26820 | 城南衛生管理組合 | 城南衛生管理組合沢第１清掃工場（クリーンピア沢） | 56496 | 8792 | 0 | 0 | し尿 浄化槽汚泥 | 標脱 下水投入 | 脱水 乾燥 焼却 |  | 115 | 1997 | 直営
26 | 京都府 | 26824 | 野田川環境衛生組合 | 野田川衛生プラント | 17865 | 2423 | 0 | 0 | し尿 浄化槽汚泥 | 好気 | 脱水 乾燥 焼却 | 堆肥化 | 41 | 1973 | 直営
26 | 京都府 | 26828 | 乙訓環境衛生組合 | ７６kl/日し尿処理施設 | 5557 | 3858 | 0 | 0 | し尿 浄化槽汚泥 | 標脱 | 脱水 乾燥 焼却 |  | 76 | 1990 | 一部委託
26 | 京都府 | 26832 | 竹野川環境衛生組合 | 竹野川クリーンセンター | 22330 | 5339 | 0 | 148 | し尿 浄化槽汚泥 その他 | 標脱 | 脱水 焼却 | 堆肥化 | 70 | 1998 | 直営
26 | 京都府 | 26849 | 相楽郡広域事務組合 | 相楽郡広域事務組合大谷処理場 | 31297.8 | 6740.3 | 0 | 0 | し尿 浄化槽汚泥 | 好気 |  |  | 70 | 1971 | 委託

## コミュニティプラント
都道府県コード | 都道府県名 | 地方公共団体コード | 地方公共団体名 | 施設名 | 汚水処理量 (m3/年度) | 処理方法 | 計画最大汚水量(m3/日) | 使用開始年度 | 運転管理 | 料金徴収 | 施設の改廃等
26 | 京都府 | 26203 | 綾部市 | 綾部市栗橋地域し尿処理施設 | 14771 | 接触ばっ気 | 43 | 1986 | 委託 | 有り
26 | 京都府 | 26204 | 宇治市 | 宇治市志津川地域コミュニテイプラント | 26162 | 長時間ばっ気 その他 | 303 | 1997 | 委託 | 有り
26 | 京都府 | 26206 | 亀岡市 | 亀岡市天川地区コミュニティ・プラント | 56915 | 長時間ばっ気 | 198 | 1994 | 一部委託 | 有り