## 焼却施設
都道府県コード | 都道府県名 | 地方公共団体コード | 地方公共団体名 | 施設名称 | 年間処理量(t/年度) | 資源化量 (t/年度) | 焼却対象廃棄物 | 施設の種類 | 処理方式 | 炉型式 | 処理能力(t/日) | 炉数 | 使用開始年度 | 余熱利用の状況 | 発電能力(kW) | 発電効率 （％） | 総発電量 （MWh) | 灰処理設備の有無（焼却灰） | 灰処理設備の有無（飛灰） | 運転管理の体制 | 施設の改廃等
27 | 大阪府 | 27100 | 大阪市 | 大阪市環境事業局鶴見工場 | 170916 | 0 | 混合ごみ 直搬搬入ごみ 粗大ごみ | 焼却 | ストーカ式(可動) | 全連続運転 | 600 | 2 | 1990 | 場内蒸気 場内発電 場外発電 | 12000 | 15.9 | 74221 | 無し | 薬剤処理 | 直営
27 | 大阪府 | 27100 | 大阪市 | 大阪市環境事業局森之宮工場 | 225716 | 0 | 混合ごみ 直搬搬入ごみ 粗大ごみ | 焼却 | ストーカ式(可動) | 全連続運転 | 900 | 3 | 1969 | 場内蒸気 場外蒸気 |  |  |  | 無し | 薬剤処理 | 直営
27 | 大阪府 | 27100 | 大阪市 | 大阪市環境事業局八尾工場 | 172599 | 0 | 混合ごみ 直搬搬入ごみ | 焼却 | ストーカ式(可動) | 全連続運転 | 600 | 2 | 1995 | 場内蒸気 場内発電 場外発電 | 14500 | 16.6 | 68523 | 無し | ｾﾒﾝﾄ固化 | 直営
27 | 大阪府 | 27100 | 大阪市 | 大阪市環境事業局西淀工場 | 205165 | 0 | 混合ごみ 直搬搬入ごみ 粗大ごみ | 焼却 | ストーカ式(可動) | 全連続運転 | 600 | 2 | 1995 | 場内温水 場内蒸気 場外蒸気 場内発電 場外発電 | 14500 | 16.6 | 88164 | 無し | ｾﾒﾝﾄ固化 | 直営
27 | 大阪府 | 27100 | 大阪市 | 大阪市環境事業局大正工場 | 177751 | 0 | 混合ごみ 直搬搬入ごみ 粗大ごみ 処理残渣 | 焼却 | ストーカ式(可動) | 全連続運転 | 600 | 2 | 1980 | 場内蒸気 場内発電 場外発電 | 3000 | 5.2 | 25456 | 無し | 無し | 直営
27 | 大阪府 | 27100 | 大阪市 | 大阪市環境事業局南港工場 | 162213 | 0 | 混合ごみ 直搬搬入ごみ 粗大ごみ | 焼却 | ストーカ式(可動) | 全連続運転 | 600 | 2 | 1978 | 場内蒸気 場内発電 場外発電 | 3000 | 5.2 | 19166 | 無し | その他 | 直営
27 | 大阪府 | 27100 | 大阪市 | 大阪市環境事業局港工場 | 178535 | 0 | 混合ごみ 直搬搬入ごみ 粗大ごみ | 焼却 | ストーカ式(可動) | 全連続運転 | 600 | 2 | 1977 | 場内蒸気 場内発電 場外発電 | 2750 | 4.7 | 24791 | 無し | 無し | 直営
27 | 大阪府 | 27100 | 大阪市 | 大阪市環境事業局住之江工場 | 166693 | 0 | 混合ごみ 直搬搬入ごみ 粗大ごみ | 焼却 | ストーカ式(可動) | 全連続運転 | 600 | 2 | 1988 | 場内蒸気 場外温水 場内発電 場外発電 | 11000 | 15.8 | 63519 | 無し | その他 | 直営
27 | 大阪府 | 27100 | 大阪市 | 大阪市環境事業局東淀工場 | 142618 | 0 | 混合ごみ 直搬搬入ごみ 粗大ごみ | 焼却 | ストーカ式(可動) | 全連続運転 | 600 | 3 | 1974 | 場内温水 |  |  |  | 無し | その他 | 直営
27 | 大阪府 | 27100 | 大阪市 | 大阪市環境事業局平野工場 | 133316 | 0 | 混合ごみ 直搬搬入ごみ 粗大ごみ | 焼却 | ストーカ式(可動) | 全連続運転 | 600 | 3 | 1971 | 場内温水 |  |  |  | 無し | 無し | 直営
27 | 大阪府 | 27201 | 堺市 | 堺市クリーンセンター南工場 | 113757 | 0 | 混合ごみ 直搬搬入ごみ 粗大ごみ | 焼却 | ストーカ式(可動) | 全連続運転 | 450 | 3 | 1973 | 場内温水 場外温水 |  |  |  | 無し | 薬剤処理 | 一部委託
27 | 大阪府 | 27201 | 堺市 | 堺市クリーンセンター東第一工場 | 92356 | 0 | 混合ごみ 直搬搬入ごみ 粗大ごみ 処理残渣 | 焼却 | ストーカ式(可動) | 全連続運転 | 300 | 2 | 1977 | 場内温水 |  |  |  | 無し | 無し | 直営
27 | 大阪府 | 27201 | 堺市 | 堺市クリーンセンター東第二工場 | 128779 | 0 | 混合ごみ 直搬搬入ごみ 粗大ごみ | 焼却 | ストーカ式(可動) | 全連続運転 | 460 | 2 | 1997 | 場内温水 場内蒸気 場内発電 場外発電 | 16500 | 21 | 87816 | 無し | 薬剤処理 | 直営
27 | 大阪府 | 27204 | 池田市 | 池田市クリーンセンター | 34412 | 0 | 可燃ごみ 直搬搬入ごみ 処理残渣 | 焼却 | ストーカ式(可動) | 全連続運転 | 180 | 3 | 1983 | 場内温水 |  |  |  | 無し | 薬剤処理 | 直営
27 | 大阪府 | 27205 | 吹田市 | 吹田市北工場（第一工場） | 0 | 0 | 可燃ごみ | 焼却 | ストーカ式(可動) | 全連続運転 | 180 | 2 | 1970 | 無し |  |  |  | 無し | 無し | 直営 | 休止
27 | 大阪府 | 27205 | 吹田市 | 吹田市北工場（第二工場） | 132546 | 165 | 可燃ごみ 直搬搬入ごみ 処理残渣 | 焼却 | ストーカ式(可動) | 全連続運転 | 450 | 3 | 1981 | 場内蒸気 場内発電 場外発電 | 3000 | 5.5 | 19100 | 無し | その他 | 一部委託
27 | 大阪府 | 27207 | 高槻市 | 高槻市前島クリーンセンター第二工場 | 104769 | 0 | 可燃ごみ 直搬搬入ごみ 粗大ごみ | 焼却 | ストーカ式(可動) | 全連続運転 | 360 | 2 | 1995 | 場内温水 場内蒸気 場外温水 場内発電 場外発電 | 4400 | 11.2 | 29960 | 無し | ｾﾒﾝﾄ固化 | 直営
27 | 大阪府 | 27207 | 高槻市 | 高槻市前島クリーンセンター第一工場 | 61781 | 0 | 可燃ごみ 直搬搬入ごみ 粗大ごみ 処理残渣 | 焼却 | ストーカ式(可動) | 全連続運転 | 450 | 3 | 1980 | 場内温水 場内蒸気 |  |  |  | 無し | ｾﾒﾝﾄ固化 | 直営
27 | 大阪府 | 27209 | 守口市 | 守口市クリーンセンター第３号炉焼却施設 | 12399 | 0 | 可燃ごみ 直搬搬入ごみ 処理残渣 | 焼却 | ストーカ式(可動) | 全連続運転 | 150 | 1 | 1974 | 場内温水 |  |  |  | 無し | 無し | 直営
27 | 大阪府 | 27209 | 守口市 | 守口市クリーンセンター第４号炉焼却施設 | 42459 | 0 | 可燃ごみ 直搬搬入ごみ 処理残渣 | 焼却 | ストーカ式(可動) | 全連続運転 | 142 | 1 | 1988 | 場内温水 場内蒸気 場内発電 | 800 | 11.5 | 3939 | 無し | ｾﾒﾝﾄ固化 薬剤処理 | 直営
27 | 大阪府 | 27210 | 枚方市 | 枚方市立穂谷川清掃工場第３プラント | 60568 | 0 | 可燃ごみ 処理残渣 | 焼却 | ストーカ式(可動) | 全連続運転 | 200 | 1 | 1987 | 場内温水 場内蒸気 場内発電 | 1500 | 7 | 9709 | 無し | 薬剤処理 | 直営
27 | 大阪府 | 27210 | 枚方市 | 枚方市立穂谷川清掃工場第２プラント | 63165 | 0 | 可燃ごみ 直搬搬入ごみ 処理残渣 | 焼却 | ストーカ式(可動) | 全連続運転 | 300 | 2 | 1973 | 場内温水 |  |  |  | 無し | 薬剤処理 | 直営
27 | 大阪府 | 27211 | 茨木市 | 茨木市環境衛生センター溶融炉施設第1工場1号炉 | 41534 | 6813 | 混合ごみ 直搬搬入ごみ 粗大ごみ 処理残渣 | 直接溶融 | シャフト式 | 全連続運転 | 150 | 1 | 1998 | 場内温水 場内発電 場外発電 | 5000 | 12 | 23728 | 溶融処理 | ｾﾒﾝﾄ固化 | 一部委託
27 | 大阪府 | 27211 | 茨木市 | 茨木市環境衛生センター溶融炉施設第2工場 | 89795 | 14729 | 混合ごみ 直搬搬入ごみ 粗大ごみ 処理残渣 | 直接溶融 | シャフト式 | 全連続運転 | 300 | 2 | 1995 | 場内温水 場内発電 場外発電 | 5000 | 12 | 26242 | 溶融処理 | ｾﾒﾝﾄ固化 | 一部委託
27 | 大阪府 | 27211 | 茨木市 | 茨木市環境衛生センター溶融炉施設第1工場3号炉 | 0 | 0 | 混合ごみ 直搬搬入ごみ 粗大ごみ 処理残渣 | 直接溶融 | シャフト式 | 全連続運転 | 150 | 1 | 1980 | 場内温水 場内発電 | 3200 | 4 |  | 溶融処理 | ｾﾒﾝﾄ固化 | 一部委託 | 休止
27 | 大阪府 | 27215 | 寝屋川市 | 寝屋川市クリーンセンター（焼却施設） | 86323 | 0 | 可燃ごみ 直搬搬入ごみ 処理残渣 | 焼却 | ストーカ式(可動) | 全連続運転 | 360 | 2 | 1980 | 場内温水 |  |  |  | 薬剤処理 | ｾﾒﾝﾄ固化 | 直営
27 | 大阪府 | 27217 | 松原市 | 松原市立清掃工場 | 34699 | 0 | 可燃ごみ 直搬搬入ごみ 処理残渣 | 焼却 | ストーカ式(可動) | 全連続運転 | 150 | 2 | 1967 | 無し |  |  |  | 無し | 薬剤処理 | 直営
27 | 大阪府 | 27220 | 箕面市 | 箕面市環境クリーンセンター | 45542 | 182 | 可燃ごみ 直搬搬入ごみ 処理残渣 | 焼却 | 流動床式 | 全連続運転 | 270 | 2 | 1992 | 場内温水 場内蒸気 場内発電 | 1750 | 4.3 | 5692 | 無し | ｾﾒﾝﾄ固化 | 直営
27 | 大阪府 | 27223 | 門真市 | 門真市環境センター第５号炉 | 42153 | 0 | 可燃ごみ 直搬搬入ごみ 粗大ごみ 処理残渣 | 焼却 | ストーカ式(可動) | 全連続運転 | 156 | 1 | 1996 | 場内温水 |  |  |  | 無し | 薬剤処理 | 一部委託
27 | 大阪府 | 27223 | 門真市 | 門真市環境センター第４号炉 | 12017 | 0 | 可燃ごみ 直搬搬入ごみ 粗大ごみ 処理残渣 | 焼却 | ストーカ式(可動) | 全連続運転 | 144 | 1 | 1989 | 場内温水 |  |  |  | 無し | 薬剤処理 | 一部委託
27 | 大阪府 | 27224 | 摂津市 | 摂津市環境センター４号炉 | 21945 | 722 | 可燃ごみ 直搬搬入ごみ | 焼却 | ストーカ式(可動) | 全連続運転 | 90 | 1 | 1993 | 場内温水 |  |  |  | 無し | ｾﾒﾝﾄ固化 | 直営
27 | 大阪府 | 27224 | 摂津市 | 摂津市環境センター３号炉 | 19624 | 645 | 可燃ごみ 直搬搬入ごみ | 焼却 | ストーカ式(可動) | 全連続運転 | 90 | 1 | 1983 | 場内温水 |  |  |  | 無し | ｾﾒﾝﾄ固化 | 直営
27 | 大阪府 | 27301 | 島本町 | 島本町清掃工場 | 7284 | 0 | 可燃ごみ 直搬搬入ごみ 処理残渣 | 焼却 | ストーカ式(可動) | バッチ運転 | 46 | 2 | 1991 | 場内温水 |  |  |  | 無し | ｾﾒﾝﾄ固化 | 直営
27 | 大阪府 | 27341 | 忠岡町 | 忠岡町クリーンセンター | 7763 | 0 | 可燃ごみ 直搬搬入ごみ 粗大ごみ 処理残渣 | 焼却 | 流動床式 | 全連続運転 | 60 | 2 | 1986 | 無し |  |  |  | 薬剤処理 | 薬剤処理 | 委託
27 | 大阪府 | 27361 | 熊取町 | 熊取町環境センター | 16645 | 1852 | 可燃ごみ 直搬搬入ごみ 粗大ごみ | 焼却 | 流動床式 | 全連続運転 | 61.5 | 2 | 1992 | 場内温水 |  |  |  | 無し | ｾﾒﾝﾄ固化 | 一部委託 | 能力変更
27 | 大阪府 | 27366 | 岬町 | 岬町美化センターごみ処理施設 | 10149 | 1812 | 可燃ごみ 直搬搬入ごみ 処理残渣 | 焼却 | 流動床式 | 全連続運転 | 50 | 1 | 1986 | 場内温水 |  |  |  | 薬剤処理 | 薬剤処理 | 一部委託
27 | 大阪府 | 27827 | 豊中市伊丹市クリーンランド | 豊中市伊丹市クリーンランドごみ焼却施設（4号炉） | 63284 | 0 | 可燃ごみ 直搬搬入ごみ 処理残渣 | 焼却 | ストーカ式(可動) | 全連続運転 | 195 | 1 | 1995 | 場内温水 場内蒸気 場内発電 場外発電 | 5000 | 7.6 | 33350 | 薬剤処理 | ｾﾒﾝﾄ固化 | 直営
27 | 大阪府 | 27827 | 豊中市伊丹市クリーンランド | 豊中市伊丹市クリーンランドごみ焼却施設（1～3号炉） | 159468 | 0 | 可燃ごみ 直搬搬入ごみ 処理残渣 | 焼却 | ストーカ式(可動) | 全連続運転 | 675 | 3 | 1975 | 場内温水 場内蒸気 場内発電 場外発電 | 2000 | 3.1 | 10057 | 薬剤処理 | 薬剤処理 | 直営
27 | 大阪府 | 27828 | 泉北環境整備施設組合 | 泉北環境整備施設組合清掃部第２事業所４号炉 | 39335 | 0 | 可燃ごみ 直搬搬入ごみ 粗大ごみ 処理残渣 | 焼却 | ストーカ式(可動) | 全連続運転 | 150 | 1 | 1978 | 場内温水 |  |  |  | 無し | 薬剤処理 | 一部委託
27 | 大阪府 | 27828 | 泉北環境整備施設組合 | 泉北環境整備施設組合清掃部第２事業所ごみ焼却場５号炉 | 49207 | 0 | 可燃ごみ 直搬搬入ごみ 粗大ごみ 処理残渣 | 焼却 | ストーカ式(可動) | 全連続運転 | 150 | 1 | 1991 | 場内温水 場外温水 |  |  |  | 無し | ｾﾒﾝﾄ固化 | 直営
27 | 大阪府 | 27828 | 泉北環境整備施設組合 | 泉北環境整備施設組合清掃部第２事業所ごみ焼却場３号炉 | 34959 | 0 | 可燃ごみ 直搬搬入ごみ 粗大ごみ 処理残渣 | 焼却 | ストーカ式(可動) | 全連続運転 | 150 | 1 | 1973 | 場内温水 |  |  |  | 無し | 薬剤処理 | 一部委託
27 | 大阪府 | 27831 | 柏羽藤環境事業組合 | 柏羽藤環境事業組合柏羽籐クリーンセンター | 105422 | 0 | 可燃ごみ 直搬搬入ごみ 処理残渣 | 焼却 | ストーカ式(可動) | 全連続運転 | 450 | 3 | 1992 | 場内蒸気 場外温水 場内発電 | 1800 | 5.9 | 12726 | 無し | ｾﾒﾝﾄ固化 薬剤処理 | 直営
27 | 大阪府 | 27833 | 泉佐野市、田尻町清掃施設組合 | 泉佐野市、田尻町清掃施設組合第二事業所 | 62176 | 0 | 可燃ごみ 不燃ごみ 直搬搬入ごみ 粗大ごみ 処理残渣 | 焼却 | ストーカ式(可動) | 全連続運転 | 240 | 3 | 1986 | 場内温水 |  |  |  | 無し | 薬剤処理 | 委託
27 | 大阪府 | 27834 | 東大阪都市清掃施設組合 | 東大阪都市清掃施設組合第三工場 | 101642 | 0 | 混合ごみ 直搬搬入ごみ 粗大ごみ 処理残渣 | 焼却 | ストーカ式(可動) | 全連続運転 | 600 | 3 | 1975 | 無し |  |  |  | 無し | 薬剤処理 | 直営
27 | 大阪府 | 27834 | 東大阪都市清掃施設組合 | 東大阪都市清掃施設組合第四工場 | 169390 | 0 | 混合ごみ 直搬搬入ごみ 粗大ごみ 処理残渣 | 焼却 | ストーカ式(可動) | 全連続運転 | 600 | 2 | 1981 | 場内温水 場内蒸気 場内発電 | 3500 | 4.8 | 15755 | 無し | 薬剤処理 | 直営
27 | 大阪府 | 27835 | 四條畷市交野市清掃施設組合 | 四條畷市交野市清掃施設組合（２号炉） | 6462 | 0 | 可燃ごみ 直搬搬入ごみ 粗大ごみ | 焼却 | ストーカ式(可動) | 全連続運転 | 90 | 1 | 1973 | 場内温水 |  |  |  | 無し | 薬剤処理 | 直営
27 | 大阪府 | 27835 | 四條畷市交野市清掃施設組合 | 四條畷市交野市清掃施設組合（１号炉） | 32724 | 0 | 可燃ごみ 直搬搬入ごみ 粗大ごみ | 焼却 | ストーカ式(可動) | 全連続運転 | 90 | 1 | 1967 | 場内温水 |  |  |  | 無し | 薬剤処理 | 直営
27 | 大阪府 | 27836 | 岸和田市貝塚市清掃施設組合 | 岸和田市貝塚市清掃施設組合清掃工場（３号炉） | 32005 | 0 | 可燃ごみ 直搬搬入ごみ 粗大ごみ 処理残渣 | 焼却 | ストーカ式(可動) | 全連続運転 | 150 | 1 | 1989 | 場内温水 場外温水 |  |  |  | 無し | 薬剤処理 | 委託
27 | 大阪府 | 27836 | 岸和田市貝塚市清掃施設組合 | 岸和田市貝塚市清掃施設組合清掃工場（２号炉） | 34632 | 0 | 可燃ごみ 直搬搬入ごみ 粗大ごみ 処理残渣 | 焼却 | ストーカ式(可動) | 全連続運転 | 150 | 1 | 1992 | 場内温水 場外温水 |  |  |  | 無し | 薬剤処理 | 委託
27 | 大阪府 | 27836 | 岸和田市貝塚市清掃施設組合 | 岸和田市貝塚市清掃施設組合清掃工場（４号炉） | 35620 | 0 | 可燃ごみ 直搬搬入ごみ 粗大ごみ 処理残渣 | 焼却 | ストーカ式(可動) | 全連続運転 | 150 | 1 | 1982 | 場内温水 場外温水 |  |  |  | 無し | 薬剤処理 | 委託
27 | 大阪府 | 27836 | 岸和田市貝塚市清掃施設組合 | 岸和田市貝塚市清掃施設組合清掃工場（１号炉） | 32922 | 0 | 可燃ごみ 直搬搬入ごみ 粗大ごみ 処理残渣 | 焼却 | ストーカ式(可動) | 全連続運転 | 150 | 1 | 1993 | 場内温水 場外温水 |  |  |  | 無し | 薬剤処理 | 委託
27 | 大阪府 | 27837 | 南河内清掃施設組合 | 南河内清掃施設組合第１清掃工場 | 70410 | 0 | 可燃ごみ 直搬搬入ごみ 粗大ごみ 処理残渣 | 焼却 | ストーカ式(可動) | 全連続運転 | 300 | 2 | 1985 | 場内温水 場内蒸気 場内発電 | 960 | 2.4 | 4887 | 薬剤処理 | 薬剤処理 | 一部委託
27 | 大阪府 | 27837 | 南河内清掃施設組合 | 南河内清掃施設組合第２清掃工場 | 29429 | 0 | 可燃ごみ 直搬搬入ごみ 粗大ごみ 処理残渣 | 焼却 | ストーカ式(可動) | 全連続運転 | 190 | 2 | 2000 | 場内温水 |  |  |  | 溶融処理 | 溶融処理 | 一部委託 | 新設
27 | 大阪府 | 27838 | 泉南清掃事務組合 | 泉南清掃事務組合泉南清掃工場 | 43082 | 0 | 可燃ごみ 直搬搬入ごみ 処理残渣 | 焼却 | ストーカ式(可動) | 全連続運転 | 190 | 2 | 1986 | 場内温水 場内蒸気 場外蒸気 |  |  |  | 無し | 薬剤処理 | 直営

## 粗大ごみ処理施設
都道府県コード | 都道府県名 | 地方公共団体コード | 地方公共団体名 | 施設名 | 年間処理量(t/年度) | 資源回収量(t/年度) | 処理対象廃棄物 | 処理方式 | 処理能力(t/日) | 使用開始年度 | 運転管理 | 施設の改廃等
27 | 大阪府 | 27100 | 大阪市 | 大阪市環境事業局大正破砕施設 | 31646 | 8387 | 混合ごみ 直接搬入ごみ 粗大ごみ | 併用 | 190 | 1988 | 直営
27 | 大阪府 | 27201 | 堺市 | 堺市クリーンセンター東第二破砕施設 | 1658 | 0 | 直接搬入ごみ 粗大ごみ | 破砕 | 50 | 1997 | 直営
27 | 大阪府 | 27201 | 堺市 | 堺市クリーンセンター東第一破砕施設 | 21996 | 604 | 直接搬入ごみ 粗大ごみ | 併用 | 100 | 1979 | 一部委託
27 | 大阪府 | 27204 | 池田市 | 池田市粗大ごみ・不燃物処理施設 | 4553 | 1897 | 資源ごみ 直接搬入ごみ 粗大ごみ | 併用 | 30 | 1989 | 直営
27 | 大阪府 | 27205 | 吹田市 | 吹田市破砕選別工場 | 15379 | 8417 | 不燃ごみ 資源ごみ その他 直接搬入ごみ 粗大ごみ | 併用 | 85 | 1992 | 一部委託
27 | 大阪府 | 27207 | 高槻市 | 高槻市前島クリーンセンター | 7676 | 1336 | 不燃ごみ | 併用 | 75 | 1980 | 直営
27 | 大阪府 | 27209 | 守口市 | 守口市クリーンセンター破砕設備 | 4822 | 1521 | 不燃ごみ 粗大ごみ | 破砕 | 75 | 1972 | 直営
27 | 大阪府 | 27210 | 枚方市 | 枚方市立穂谷川清掃工場粗大ごみ処理施設 | 12579 | 1730 | 不燃ごみ 粗大ごみ | 併用 | 75 | 1979 | 直営
27 | 大阪府 | 27211 | 茨木市 | 茨木市環境衛生センター溶融炉施設 | 175 | 0 | 直接搬入ごみ | 併用 | 75 | 1980 | 一部委託
27 | 大阪府 | 27212 | 八尾市 | 八尾市廃棄物破砕工場（八尾市立廃棄物処理センター） | 11647 | 1383 | 不燃ごみ 直接搬入ごみ 粗大ごみ | 併用 | 100 | 1973 | 一部委託
27 | 大阪府 | 27215 | 寝屋川市 | 寝屋川市クリーンセンター（破砕施設） | 6252 | 967 | 不燃ごみ 直接搬入ごみ 粗大ごみ | 併用 | 82 | 1994 | 委託
27 | 大阪府 | 27220 | 箕面市 | 箕面市環境クリーンセンター | 4795 | 1129 | 不燃ごみ 粗大ごみ | 併用 | 28.5 | 1992 | 直営 | 能力変更
27 | 大阪府 | 27223 | 門真市 | 門真市環境センター粗大ごみ処理施設 | 2550 | 740 | 不燃ごみ 資源ごみ 粗大ごみ | 併用 | 30 | 1989 | 直営
27 | 大阪府 | 27301 | 島本町 | 島本町清掃工場 | 1531 | 931 | 不燃ごみ 資源ごみ 粗大ごみ | 併用 | 6 | 1991 | 委託
27 | 大阪府 | 27341 | 忠岡町 | 忠岡町クリーンセンター | 1634 | 0 | 可燃ごみ 直接搬入ごみ 粗大ごみ | 破砕 | 5 | 1988 | 委託
27 | 大阪府 | 27361 | 熊取町 | 熊取町環境センター | 1580 | 582 | 不燃ごみ 資源ごみ 直接搬入ごみ 粗大ごみ | 併用 | 16 | 1992 | 直営
27 | 大阪府 | 27366 | 岬町 | 岬町美化センター | 0 | 0 | 粗大ごみ | 破砕 | 5 | 1986 | 直営 | 休止
27 | 大阪府 | 27827 | 豊中市伊丹市クリーンランド | 豊中市伊丹市クリーンランド粗大ごみ処理施設 | 29740 | 6390 | 不燃ごみ 直接搬入ごみ 粗大ごみ | 併用 | 135 | 1992 | 直営
27 | 大阪府 | 27828 | 泉北環境整備施設組合 | 泉北環境整備施設組合清掃部第２事業所粗大ごみ処理施設 | 6228 | 2004 | 不燃ごみ 直接搬入ごみ 粗大ごみ | 併用 | 50 | 1982 | 直営
27 | 大阪府 | 27831 | 柏羽藤環境事業組合 | 柏羽藤環境事業組合柏羽藤クリーンセンター | 6930 | 1589 | 不燃ごみ 直接搬入ごみ 粗大ごみ | 併用 | 50 | 1992 | 直営
27 | 大阪府 | 27833 | 泉佐野市、田尻町清掃施設組合 | 泉佐野市、田尻町清掃施設組合第二事業所 | 7890 | 2086 | 不燃ごみ 資源ごみ 直接搬入ごみ 粗大ごみ | 併用 | 50 | 1983 | 委託
27 | 大阪府 | 27834 | 東大阪都市清掃施設組合 | 東大阪都市清掃施設組合破砕工場 | 8450 | 2899 | 直接搬入ごみ 粗大ごみ | 併用 | 150 | 1975 | 直営
27 | 大阪府 | 27834 | 東大阪都市清掃施設組合 | 東大阪都市清掃施設組合第四工場破砕施設設備 | 114 | 0 | 直接搬入ごみ 粗大ごみ | 破砕 | 5 | 1981 | 直営
27 | 大阪府 | 27836 | 岸和田市貝塚市清掃施設組合 | 岸和田市貝塚市清掃施設組合粗大ごみ処理施設 | 2703 | 0 | 可燃ごみ 直接搬入ごみ 粗大ごみ | 破砕 | 75 | 1969 | 委託
27 | 大阪府 | 27837 | 南河内清掃施設組合 | 南河内清掃施設組合第１清掃工場粗大ごみ処理施設 | 10466 | 670 | 直接搬入ごみ 粗大ごみ | 併用 | 50 | 1986 | 一部委託
27 | 大阪府 | 27837 | 南河内清掃施設組合 | 南河内清掃施設組合第２清掃工場粗大込み処理施設 | 4116 | 367 | 直接搬入ごみ 粗大ごみ | 併用 | 35 | 2000 | 一部委託 | 新設
27 | 大阪府 | 27838 | 泉南清掃事務組合 | 泉南清掃事務組合泉南清掃工場 | 3548 | 1049 | 直接搬入ごみ 粗大ごみ | 併用 | 20 | 1986 | 直営
27 | 大阪府 | 27859 | 豊能郡環境施設組合 | 豊能郡環境施設組合豊能郡美化センター | 1419 | 528 | 不燃ごみ 資源ごみ 直接搬入ごみ 粗大ごみ | 併用 | 25 | 1989 | 委託

## 資源化等を行う施設
都道府県コード | 都道府県名 | 地方公共団体コード | 地方公共団体 | 施設名 | 年間処理量(t/年度) | 資源回収量(t/年度) | 処理対象廃棄 | 処理内容 | 処理能力(t/日) | 使用開始年度 | 運転管理 | 施設の改廃等
27 | 大阪府 | 27100 | 大阪市 | 大阪市鶴見リサイクル選別センター | 1585 | 1093 | 資源ごみ | 選別 | 15 | 1993 | 委託
27 | 大阪府 | 27201 | 堺市 | 堺市リサイクルプラザ | 7012 | 3193 | 資源ごみ | 選別 | 30 | 1995 | 一部委託
27 | 大阪府 | 27209 | 守口市 | 守口市クリーンセンター不燃物処理資源化施設 | 3308 | 7 | 不燃ごみ 粗大ごみ | 選別 | 30 | 1988 | 直営
27 | 大阪府 | 27210 | 枚方市 | 枚方市リサイクル作業棟 | 1324 | 1261 | 資源ごみ | 選別 | 4.5 | 1990 | 直営
27 | 大阪府 | 27212 | 八尾市 | 八尾市不燃物処理資源化施設（八尾市立廃棄物処理センター） | 3515 | 2277 | 資源ごみ | 選別 圧縮・梱包 | 30 | 1984 | 一部委託
27 | 大阪府 | 27215 | 寝屋川市 | 寝屋川市クリーンセンター（有価物選別装置） | 3259 | 1624 | 資源ごみ | 選別 | 25 | 1994 | 直営
27 | 大阪府 | 27216 | 河内長野市 | 河内長野市資源選別作業所 | 2813 | 2813 | 資源ごみ | 選別 | 10 | 1983 | 直営
27 | 大阪府 | 27220 | 箕面市 | 箕面市立リサイクルセンター | 1654 | 1556 | 資源ごみ | 選別 | 10 | 1993 | 一部委託
27 | 大阪府 | 27223 | 門真市 | 門真市不燃物処理資源化施設 | 1872 | 1176 | 資源ごみ | 選別 | 12 | 1985 | 直営
27 | 大阪府 | 27226 | 藤井寺市 | 藤井寺市不燃物処理資源化施設 | 854 | 854 | 資源ごみ | 選別 圧縮・梱包 | 4 | 1992 | 直営
27 | 大阪府 | 27341 | 忠岡町 | 忠岡町クリーンセンター | 389 | 389 | 資源ごみ | 選別 圧縮・梱包 | 1 | 1988 | 委託
27 | 大阪府 | 27827 | 豊中市伊丹市クリーンランド | 豊中市伊丹市クリーンランド発泡スチロール減容化施設 | 76 | 76 | 不燃ごみ | 選別 圧縮・梱包 | 0.4 | 1992 | 委託
27 | 大阪府 | 27828 | 泉北環境整備施設組合 | 泉北環境整備施設組合清掃部第２事業所粗大ごみ小型選別場 | 6537 | 4060 | 可燃ごみ 不燃ごみ 資源ごみ 直接搬入ごみ | 選別 | 25 | 1980 | 一部委託
27 | 大阪府 | 27831 | 柏羽藤環境事業組合 | 柏羽藤環境事業組合柏羽藤クリーンセンター | 2523 | 1027 | 資源ごみ | 選別 | 20 | 1986 | 直営
27 | 大阪府 | 27834 | 東大阪都市清掃施設組合 | 東大阪都市清掃施設組合ペットボトル減容施設 | 334 | 334 | 資源ごみ | 選別 圧縮・梱包 | 1.5 | 1997 | 直営
27 | 大阪府 | 27838 | 泉南清掃事務組合 | 泉南清掃事務組合不燃物処理資源化施設 | 2137 | 1496 | 資源ごみ | 選別 圧縮・梱包 | 20 | 1994 | 委託

## 保管施設
都道府県コード | 都道府県名 | 地方公共団体コード | 地方公共団体名 | 施設名 | 年間保管量(t/年度) | 保管対象物 | 保管分類数 | 屋内面積(m2) | 屋外面積(m2) | 使用開始年度 | 運転管理 | 施設の改廃等
27 | 大阪府 | 27203 | 豊中市 | 豊中市ストックヤード | 4030 | 紙 ﾌﾟﾗｽﾁｯｸ その他 | 6 |  | 565 | 1993 | 委託
27 | 大阪府 | 27211 | 茨木市 | 茨木市再資源化物集積場 | 56 | ガラス ﾍﾟｯﾄﾎﾞﾄﾙ | 2 | 200 |  | 1998 | 直営
27 | 大阪府 | 27221 | 柏原市 | 柏原市資源化物保管施設 | 18 | 紙 | 1 | 51 |  | 1997 | 直営
27 | 大阪府 | 27230 | 交野市 | 交野市資源ごみ選別施設 | 1114 | 金属 ガラス その他 | 3 | 691 | 848 | 1992 | 直営
27 | 大阪府 | 27230 | 交野市 | 交野市リサイクルセンター | 105 | ﾍﾟｯﾄﾎﾞﾄﾙ | 1 | 780 | 2090 | 1995 | 直営
27 | 大阪府 | 27231 | 大阪狭山市 | 大阪狭山市牛乳パック整理作業所 | 26 | 紙 | 1 | 58 |  | 1995 | 直営
27 | 大阪府 | 27827 | 豊中市伊丹市クリーンランド | 豊中市伊丹市クリーンランドリサイクル物ストックヤード | 2917 | ガラス ﾍﾟｯﾄﾎﾞﾄﾙ | 2 |  | 866 | 1997 | 委託
27 | 大阪府 | 27828 | 泉北環境整備施設組合 | 泉北環境整備施設組合第２事業所ストックヤード | 245 | ﾍﾟｯﾄﾎﾞﾄﾙ | 1 |  | 91 | 1997 | 直営
27 | 大阪府 | 27838 | 泉南清掃事務組合 | 泉南清掃事務組合不燃物処理資源化施設リサイクル倉庫 | 1496 | 金属 ガラス ﾍﾟｯﾄﾎﾞﾄﾙ ﾌﾟﾗｽﾁｯｸ | 4 | 84 | 220 | 1997 | 委託

## 最終処分場
都道府県コード | 都道府県名 | 地方公共団体コード | 地方公共団体名 | 施設名 | 埋立容量(m3/年度) | 残余容量(m3) | 埋立場所 | 処理対象廃棄物 | 埋立開始年度 | 埋立地面積(m2) | 全体容積(m3) | 埋立終了年度 | 浸出水処理施設 | しゃ水工 | 運転管理 | 処分場の現状 | 施設の改廃等
27 | 大阪府 | 27100 | 大阪市 | 大阪市北港処分地南地区 | 311089 | 1138000 | 海面 | 不燃ごみ 焼却残渣 | 1985 | 731000 | 11690000 | 2002 | 有り | 有り | 一部委託 | 埋立中
27 | 大阪府 | 27201 | 堺市 | 堺市クリーンセンター南部処理場 | 22650 | 163552 | 山間 | 混合 直接搬入ごみ 焼却残渣 | 1988 | 82300 | 716300 | 2001 | 有り | 有り | 直営 | 埋立中
27 | 大阪府 | 27201 | 堺市 | 堺市南部処理場（旧処分地） | 0 | 0 | 山間 | 混合 直接搬入ごみ 焼却残渣 | 1978 | 37249 | 403000 | 1988 | 有り | 有り | 直営 | 埋立終了
27 | 大阪府 | 27207 | 高槻市 | 高槻市前島クリーンセンター | 3456 | 108053 | 平地 | 破砕ごみ・中間処理残査 焼却残渣 | 1986 | 40190 | 230000 | 2006 | 有り | 有り | 直営 | 埋立中
27 | 大阪府 | 27210 | 枚方市 | 枚方市一般廃棄物最終処分場 | 0 | 47064 | 山間 | 破砕ごみ・中間処理残査 焼却残渣 | 1984 | 22300 | 250000 | 2001 | 有り | 有り | 直営 | 埋立中
27 | 大阪府 | 27211 | 茨木市 | 茨木市一般廃棄物最終処分場 | 0 | 0 | 平地 | 焼却残渣 | 1983 | 5895 | 23543 | 1999 | 有り | 無し | 一部委託 | 埋立終了
27 | 大阪府 | 27211 | 茨木市 | 茨木市一般廃棄物最終処分場 | 0 | 0 | 平地 | 焼却残渣 | 1980 | 9057 | 28279 | 1983 | 無し | 無し | 直営 | 埋立終了
27 | 大阪府 | 27212 | 八尾市 | 八尾市一般廃棄物最終処分場 | 1949 | 60961 | 平地 | 不燃ごみ 直接搬入ごみ 破砕ごみ・中間処理残査 | 1996 | 12300 | 70000 | 2009 | 有り | 有り | 直営 | 埋立中
27 | 大阪府 | 27220 | 箕面市 | 箕面市止々呂美残灰処理場 | 0 | 29967 | 山間 | 焼却残渣 | 1981 | 15347 | 98429 | 2011 | 有り | 有り | 直営 | 埋立中
27 | 大阪府 | 27230 | 交野市 | 交野市営埋立地 | 0 | 0 | 水面 | 不燃ごみ 直接搬入ごみ 粗大ごみ | 1983 | 11670 | 78630 | 1995 | 無し | 無し | 直営 | 埋立終了
27 | 大阪府 | 27366 | 岬町 | 岬町美化センター埋立処分地 | 0 | 0 | 平地 | 焼却残渣 | 1976 | 15500 | 32040 | 1990 | 有り | 無し | 直営 | 埋立終了
27 | 大阪府 | 27828 | 泉北環境設備施設組合 | 泉北環境設備施設組合松尾寺山最終処分場 | 25405 | 315462 | 山間 | 焼却残渣 | 1993 | 29388 | 416620 | 2013 | 有り | 有り | 一部委託 | 埋立中
27 | 大阪府 | 27837 | 南河内清掃施設組合 | 南河内清掃施設組合小吹第２期最終処分場 | 16925 | 24240 | 山間 | 直接搬入ごみ 破砕ごみ・中間処理残査 焼却残渣 | 1984 | 21730 | 185140 | 2002 | 有り | 無し | 直営 | 埋立中

## し尿処理施設
都道府県コード | 都道府県名 | 地方公共団体コード | 地方公共団体名 | 施設名 | 年間処理量 |  |  |  | 処理対象廃棄物 | 処理方式 |  |  | 処理能力(kL/日) | 使用開始年度 | 運転管理 | 施設の改廃等
[5 empty] | し尿 (kl/年度) | 浄化槽汚泥 (kl/年度) | 有機性廃棄物 (t/年度) | その他 (kl/年度) |  | 汚水処理 | 汚泥処理 | 資源化処理
27 | 大阪府 | 27201 | 堺市 | 堺市化学処理場浄化槽汚泥処理施設 | 0 | 8413 | 0 | 0 | 浄化槽汚泥 | 浄化槽専用 | 脱水 乾燥 |  | 50 | 1983 | 一部委託
27 | 大阪府 | 27201 | 堺市 | 堺市西除処理場 | 24251 | 5609 | 0 | 0 | し尿 浄化槽汚泥 | 嫌気 | 脱水 |  | 175 | 1971 | 一部委託
27 | 大阪府 | 27201 | 堺市 | 堺市三宝下水処理場 | 45533 | 20993 | 0 | 0 | し尿 浄化槽汚泥 | 嫌気 |  |  | 360 | 1961 | 直営
27 | 大阪府 | 27201 | 堺市 | 堺市化学処理場 | 54338 | 21661 | 0 | 0 | し尿 浄化槽汚泥 | その他 | 脱水 乾燥 |  | 250 | 1965 | 一部委託
27 | 大阪府 | 27202 | 岸和田市 | 岸和田市天の川浄苑 | 56515 | 10719 | 0 | 0 | し尿 浄化槽汚泥 | 嫌気 好気 焼却 一次処理 |  |  | 150 | 1960 | 委託
27 | 大阪府 | 27203 | 豊中市 | 豊中市サニテーション | 1416 | 443 | 0 | 0 | し尿 浄化槽汚泥 | 下水投入 |  |  | 25 | 1991 | 委託
27 | 大阪府 | 27205 | 吹田市 | 吹田市化学処理場 | 3236 | 5819 | 0 | 0 | し尿 浄化槽汚泥 | 浄化槽専用 一次処理 | 脱水 乾燥 |  | 305 | 1962 | 直営
27 | 大阪府 | 27207 | 高槻市 | 高槻市唐崎クリーンセンター | 26775 | 23760 | 0 | 0 | し尿 浄化槽汚泥 | 標脱 | 脱水 乾燥 |  | 320 | 1987 | 直営
27 | 大阪府 | 27208 | 貝塚市 | 貝塚市衛生事業所 | 39556 | 19736 | 0 | 0 | し尿 浄化槽汚泥 | 好気 | 脱水 乾燥 焼却 |  | 158 | 1982 | 直営
27 | 大阪府 | 27209 | 守口市 | 守口市し尿処理場 | 125 | 61 | 0 | 0 | し尿 浄化槽汚泥 | その他 |  |  | 6 | 1971 | 直営
27 | 大阪府 | 27210 | 枚方市 | 枚方市立淀川衛生工場 | 18268 | 25596 | 0 | 0 | し尿 浄化槽汚泥 | 高負荷 | 脱水 乾燥 焼却 |  | 267 | 1993 | 直営
27 | 大阪府 | 27211 | 茨木市 | 茨木市環境衛生センターし尿処理施設 | 11690 | 4925 | 0 | 0 | し尿 浄化槽汚泥 | 標脱 | 脱水 乾燥 焼却 |  | 150 | 1984 | 直営
27 | 大阪府 | 27212 | 八尾市 | 八尾市立衛生処理場 | 45682 | 42401 | 0 | 0 | し尿 浄化槽汚泥 | 高負荷 | 焼却 |  | 275 | 1995 | 一部委託
27 | 大阪府 | 27215 | 寝屋川市 | 寝屋川市緑風園 | 16682 | 7625 | 0 | 0 | し尿 浄化槽汚泥 | 好気 |  |  | 150 | 1972 | 直営
27 | 大阪府 | 27216 | 河内長野市 | 河内長野市衛生処理場 | 18793 | 20464 | 0 | 0 | し尿 浄化槽汚泥 | 標脱 |  |  | 148 | 1982 | 直営
27 | 大阪府 | 27217 | 松原市 | 松原市サニテーション | 22800 | 13975 | 0 | 0 | し尿 浄化槽汚泥 | その他 |  |  | 125 | 1989 | 一部委託
27 | 大阪府 | 27220 | 箕面市 | 箕面市立し尿中継所 | 1616 | 171 | 0 | 0 | し尿 浄化槽汚泥 | 下水投入 |  |  | 30 | 1967 | 直営
27 | 大阪府 | 27223 | 門真市 | 門真市浄化センター | 10012 | 8083 | 0 | 0 | し尿 浄化槽汚泥 | 標脱 | 脱水 | その他 | 110 | 1992 | 直営
27 | 大阪府 | 27224 | 摂津市 | 摂津市クリーンセンター | 5315 | 5275 | 0 | 0 | し尿 浄化槽汚泥 | その他 |  |  | 130 | 1979 | 直営
27 | 大阪府 | 27228 | 泉南市 | 泉南市双子川浄苑 | 21498 | 7983 | 0 | 0 | し尿 浄化槽汚泥 | 好一段 | 焼却 | その他 | 100 | 1980 | 一部委託
27 | 大阪府 | 27230 | 交野市 | 交野市立乙辺浄化センター | 6525 | 1674 | 0 | 0 | し尿 浄化槽汚泥 | 標脱 |  |  | 65 | 1980 | 一部委託
27 | 大阪府 | 27301 | 島本町 | 島本町衛生化学処理場 | 1908 | 2264 | 0 | 0 | し尿 浄化槽汚泥 | その他 | 乾燥 | その他 | 34 | 1965 | 直営
27 | 大阪府 | 27321 | 豊能町 | 豊能町衛生センター | 1432 | 999 | 0 | 0 | し尿 浄化槽汚泥 | 高負荷 | 脱水 |  | 7 | 1989 | 委託
27 | 大阪府 | 27322 | 能勢町 | 能勢町クリーンヒル | 5758 | 1838 | 0 | 0 | し尿 浄化槽汚泥 | 標脱 | 脱水 乾燥 焼却 |  | 35.5 | 1982 | 委託
27 | 大阪府 | 27341 | 忠岡町 | 忠岡町し尿処理場 | 4811 | 1356 | 0 | 0 | し尿 浄化槽汚泥 | 好気 | 焼却 |  | 30 | 1969 | 委託
27 | 大阪府 | 27361 | 熊取町 | 熊取町立大原衛生公苑 | 15109 | 6405 | 0 | 0 | し尿 浄化槽汚泥 | 高負荷 | 脱水 乾燥 焼却 |  | 70 | 1989 | 一部委託
27 | 大阪府 | 27366 | 岬町 | 岬町美化センター | 14590 | 1876 | 0 | 0 | し尿 浄化槽汚泥 | 標脱 | 脱水 |  | 50 | 1984 | 直営
27 | 大阪府 | 27828 | 泉北環境整備施設組合 | 泉北環境整備施設組合清掃部第３事業所し尿処理場 | 19058 | 12884 | 0 | 0 | し尿 浄化槽汚泥 | 好気 | 脱水 |  | 90 | 1961 | 一部委託
27 | 大阪府 | 27828 | 泉北環境整備施設組合 | 泉北環境整備施設組合清掃部第１事業所し尿処理場 | 0 | 27763 | 0 | 0 | 浄化槽汚泥 | 浄化槽専用 | 脱水 |  | 90 | 1982 | 一部委託
27 | 大阪府 | 27828 | 泉北環境整備施設組合 | 泉北環境整備施設組合清掃部第１事業所し尿処理場 | 51109 | 0 | 0 | 0 | し尿 | 高負荷 |  |  | 200 | 1987 | 一部委託
27 | 大阪府 | 27830 | 富美山環境事業組合 | 富美山環境事業組合し尿処理施設 | 40430 | 38481 | 0 | 0 | し尿 浄化槽汚泥 | 嫌気 | 脱水 | 堆肥化 その他 | 272 | 1967 | 直営
27 | 大阪府 | 27831 | 柏羽藤環境事業組合 | 柏羽藤環境事業組合芝山衛生センター | 0 | 0 | 0 | 0 | し尿 浄化槽汚泥 | 好気 | 脱水 |  | 200 | 1965 | 直営 | 休止
27 | 大阪府 | 27831 | 柏羽藤環境事業組合 | 柏羽藤環境事業組合芝山衛生センター | 64424 | 50246 | 0 | 0 | し尿 浄化槽汚泥 | 高負荷 | 脱水 |  | 200 | 1982 | 直営
27 | 大阪府 | 27833 | 泉佐野市、田尻町清掃施設組合 | 泉佐野市、田尻町清掃施設組合第一事業所 | 64390 | 19837 | 0 | 0 | し尿 浄化槽汚泥 | 好気 | 焼却 |  | 180 | 1979 | 委託
27 | 大阪府 | 27854 | 東大阪市・大東市清掃センター | 東大阪市・大東市清掃センター東事業所 | 51248 | 0 | 0 | 0 | し尿 浄化槽汚泥 | 標脱 |  |  | 300 | 1966 | 直営
27 | 大阪府 | 27854 | 東大阪市・大東市清掃センター | 東大阪市・大東市清掃センター新田事業所 | 18127 | 14789 | 0 | 0 | し尿 浄化槽汚泥 | 嫌気 | 脱水 |  | 360 | 1964 | 直営
27 | 大阪府 | 27854 | 東大阪市・大東市清掃センター | 東大阪市・大東市清掃センター東事業所 | 0 | 32409 | 0 | 0 | 浄化槽汚泥 | 浄化槽専用 | 脱水 |  | 120 | 1981 | 直営

## コミュニティプラント
都道府県コード | 都道府県名 | 地方公共団体コード | 地方公共団体名 | 施設名 | 汚水処理量 (m3/年度) | 処理方法 | 計画最大汚水量(m3/日) | 使用開始年度 | 運転管理 | 料金徴収 | 施設の改廃等
27 | 大阪府 | 27201 | 堺市 | 堺市畑地区地域下水道処理施設 | 42916 | 長時間ばっ気 | 308 | 1991 | 一部委託 | 有り
27 | 大阪府 | 27321 | 豊能町 | 豊能町野間口地域し尿処理センター | 29433 | 長時間ばっ気 | 166 | 1990 | 委託 | 有り