## 焼却施設
都道府県コード | 都道府県名 | 地方公共団体コード | 地方公共団体名 | 施設名称 | 年間処理量(t/年度) | 資源化量 (t/年度) | 焼却対象廃棄物 | 施設の種類 | 処理方式 | 炉型式 | 処理能力(t/日) | 炉数 | 使用開始年度 | 余熱利用の状況 | 発電能力(kW) | 発電効率 （％） | 総発電量 （MWh) | 灰処理設備の有無（焼却灰） | 灰処理設備の有無（飛灰） | 運転管理の体制 | 施設の改廃等
34 | 広島県 | 34100 | 広島市 | 広島市佐伯工場（１系） | 5762 | 0 | 可燃ごみ 直搬搬入ごみ | 焼却 | 流動床式 | 全連続運転 | 45 | 1 | 1979 | 無し |  |  |  | 薬剤処理 | 薬剤処理 | 委託
34 | 広島県 | 34100 | 広島市 | 広島市南工場 | 90236 | 0 | 可燃ごみ 直搬搬入ごみ | 焼却 | ストーカ式(可動) | 全連続運転 | 300 | 2 | 1985 | 場内温水 場内蒸気 場外温水 場内発電 場外発電 | 1400 | 6.4 | 11559.56 | 薬剤処理 | 薬剤処理 | 委託
34 | 広島県 | 34100 | 広島市 | 広島市中工場 | 100540 | 0 | 可燃ごみ 直搬搬入ごみ | 焼却 | ストーカ式(可動) | 全連続運転 | 400 | 2 | 1976 | 場内温水 場内蒸気 場外温水 場内発電 | 600 | 2.6 | 4821.59 | 薬剤処理 | 薬剤処理 | 一部委託
34 | 広島県 | 34100 | 広島市 | 広島市安佐北工場 | 60473 | 0 | 可燃ごみ 直搬搬入ごみ 処理残渣 | 焼却 | ストーカ式(可動) | 全連続運転 | 200 | 2 | 1987 | 場内温水 場内蒸気 場内発電 | 1100 | 7.1 | 6405 | 薬剤処理 | 薬剤処理 | 委託
34 | 広島県 | 34100 | 広島市 | 広島市佐伯工場（２・３系） | 22296 | 0 | 可燃ごみ 直搬搬入ごみ | 焼却 | 流動床式 | 全連続運転 | 90 | 2 | 1982 | 場内温水 |  |  |  | 薬剤処理 | 薬剤処理 | 委託
34 | 広島県 | 34100 | 広島市 | 広島市安佐南工場 | 55199 | 0 | 可燃ごみ 直搬搬入ごみ 処理残渣 | 焼却 | ストーカ式(可動) | 全連続運転 | 200 | 2 | 1980 | 場内温水 場内蒸気 場内発電 | 500 | 3.2 | 3510 | 薬剤処理 | 薬剤処理 | 委託
34 | 広島県 | 34100 | 広島市 | 広島市中工場（建設中） | 0 | 0 | 可燃ごみ | 焼却 | ストーカ式(可動) | 全連続運転 | 600 | 3 | 2003 | 場内温水 場内蒸気 場外温水 場内発電 場外発電 | 15200 | 22.7 |  | 溶融処理 | 溶融処理 | #Error | 新設
34 | 広島県 | 34202 | 呉市 | 呉市焼却工場（第１工場） | 72958 | 0 | 可燃ごみ | 焼却 | ストーカ式(可動) | 全連続運転 | 300 | 2 | 1980 | 場内温水 場内蒸気 場内発電 | 1400 | 5.8 | 8326 | 無し | ｾﾒﾝﾄ固化 | 直営
34 | 広島県 | 34204 | 三原市 | 三原市清掃工場 | 26868 | 0 | 可燃ごみ 直搬搬入ごみ | 焼却 | ストーカ式(可動) | 准連続運転 | 120 | 2 | 1999 | 場内温水 |  |  |  | その他 | ｾﾒﾝﾄ固化 | 一部委託
34 | 広島県 | 34205 | 尾道市 | 尾道市クリーンセンター | 33055 | 0 | 可燃ごみ | 焼却 | ストーカ式(可動) | 准連続運転 | 120 | 2 | 1994 | 場内温水 場外温水 |  |  |  | 無し | ｾﾒﾝﾄ固化 | 委託
34 | 広島県 | 34207 | 福山市 | 福山市西部清掃工場 | 0 | 0 | 可燃ごみ | 焼却 | ストーカ式(可動) | バッチ運転 | 100 | 4 | 1972 | 無し |  |  |  | 無し | 無し | 直営
34 | 広島県 | 34207 | 福山市 | 福山市箕沖清掃工場 | 77671 | 0 | 可燃ごみ 直搬搬入ごみ 粗大ごみ | 焼却 | ストーカ式(可動) | 全連続運転 | 300 | 2 | 1985 | その他 |  |  |  | 無し | 無し | 一部委託
34 | 広島県 | 34207 | 福山市 | 福山市新西部清掃工場 | 38974 | 0 | 可燃ごみ 直搬搬入ごみ | 焼却 | ストーカ式(可動) | 全連続運転 | 150 | 2 | 1980 | その他 |  |  |  | 無し | 無し | 一部委託
34 | 広島県 | 34208 | 府中市 | 府中市クリーンセンター | 9752 | 0 | 可燃ごみ | 焼却 | ストーカ式(可動) | 准連続運転 | 50 | 2 | 1982 | 無し |  |  |  | 無し | 無し | 直営
34 | 広島県 | 34211 | 大竹市 | 大竹市ごみ焼却場 | 0 | 0 | 可燃ごみ 直搬搬入ごみ 粗大ごみ 処理残渣 | 焼却 | ストーカ式(可動) | バッチ運転 | 30 | 1 | 1978 | 無し |  |  |  | 薬剤処理 | 薬剤処理 | 直営 | 休止
34 | 広島県 | 34211 | 大竹市 | 大竹市ごみ焼却場 | 9278 | 0 | 可燃ごみ 直搬搬入ごみ 粗大ごみ 処理残渣 | 焼却 | ストーカ式(可動) | バッチ運転 | 25 | 1 | 1987 | 場内温水 |  |  |  | 薬剤処理 | 薬剤処理 | 直営
34 | 広島県 | 34213 | 廿日市市 | 廿日市市清掃センター | 24498 | 48 | 可燃ごみ 直搬搬入ごみ 処理残渣 | 焼却 | 流動床式 | 准連続運転 | 95 | 2 | 1989 | 場内温水 |  |  |  | 薬剤処理 | 薬剤処理 | 一部委託
34 | 広島県 | 34302 | 府中町 | 府中町清掃事務所 | 12300 | 0 | 可燃ごみ 直搬搬入ごみ 処理残渣 | 焼却 | 流動床式 | 准連続運転 | 50 | 2 | 1985 | 場内温水 |  |  |  | 無し | 薬剤処理 | 直営
34 | 広島県 | 34304 | 海田町 | 海田町環境センター | 8533 | 0 | 可燃ごみ その他 直搬搬入ごみ 粗大ごみ | 焼却 | ストーカ式(可動) | バッチ運転 | 40 | 2 | 1987 | 場内温水 |  |  |  | 薬剤処理 | ｾﾒﾝﾄ固化 薬剤処理 | 直営
34 | 広島県 | 34307 | 熊野町 | 熊野町環境センター３・４号炉 | 3112 | 0 | 可燃ごみ 直搬搬入ごみ 粗大ごみ 処理残渣 | 焼却 | 固定床式 | バッチ運転 | 20 | 2 | 1984 | 無し |  |  |  | 無し | 薬剤処理 | 直営
34 | 広島県 | 34307 | 熊野町 | 熊野町環境センター２号炉 | 3162 | 0 | 可燃ごみ 直搬搬入ごみ 粗大ごみ 処理残渣 | 焼却 | ストーカ式(可動) | バッチ運転 | 15 | 1 | 1977 | 無し |  |  |  | 無し | 無し | 直営
34 | 広島県 | 34309 | 坂町 | 坂町清掃センター | 4502 | 0 | 可燃ごみ 直搬搬入ごみ | 焼却 | その他 | バッチ運転 | 20 | 2 | 1976 | 無し |  |  |  | 薬剤処理 | 薬剤処理 | 直営
34 | 広島県 | 34323 | 大野町 | 大野町清掃センター | 7478 | 0 | 可燃ごみ | 焼却 | 流動床式 | 准連続運転 | 40 | 2 | 1997 | 場内温水 場外温水 |  |  |  | ｾﾒﾝﾄ固化 | ｾﾒﾝﾄ固化 | 一部委託
34 | 広島県 | 34325 | 佐伯町 | 佐伯町粗大ごみ焼却炉 | 222 | 159 | 粗大ごみ | 焼却 | その他 | バッチ運転 | 0.6 | 1 | 1996 | 無し |  |  |  | 無し | 無し | 委託
34 | 広島県 | 34325 | 佐伯町 | 佐伯町クリーンセンター | 2714 | 0 | 可燃ごみ 直搬搬入ごみ | 焼却 | ストーカ式(可動) | バッチ運転 | 15 | 2 | 1999 | 場内温水 場内蒸気 |  |  |  | 無し | 薬剤処理 | 委託
34 | 広島県 | 34327 | 宮島町 | 宮島町ごみ処理施設 | 1988 | 0 | 可燃ごみ | 焼却 | 固定床式 | バッチ運転 | 14 | 2 | 1988 | その他 |  |  |  | 無し | 薬剤処理 | 委託
34 | 広島県 | 34381 | 吉田町 | 吉田町環境センター | 0 | 0 | 可燃ごみ 不燃ごみ 資源ごみ その他 | 焼却 | ストーカ式(可動) | バッチ運転 | 3 | 1 | 1986 | 無し |  |  |  | 無し | 無し | 直営
34 | 広島県 | 34421 | 本郷町 | 本郷町可燃物処理センター | 2755 | 0 | 可燃ごみ | 焼却 | 固定床式 | バッチ運転 | 26 | 2 | 1993 | 無し |  |  |  | 無し | 薬剤処理 | 直営
34 | 広島県 | 34423 | 安浦町 | 安浦町清掃センター | 2925 | 0 | 可燃ごみ 不燃ごみ 資源ごみ 直搬搬入ごみ 粗大ごみ | 焼却 | その他 | バッチ運転 | 20 | 2 | 1983 | 無し |  |  |  | 無し | 無し | 直営
34 | 広島県 | 34424 | 川尻町 | 川尻町清掃センター | 2586 | 0 | 可燃ごみ 直搬搬入ごみ | 焼却 | ストーカ式(可動) | バッチ運転 | 14 | 1 | 1981 | 無し |  |  |  | 無し | 無し | 直営
34 | 広島県 | 34441 | 御調町 | 御調町高分子焼却炉 | 9 | 0 | 可燃ごみ その他 粗大ごみ | 焼却 | 固定床式 | バッチ運転 | 0.64 | 1 | 1996 | 無し |  |  |  | 無し | 無し | 直営
34 | 広島県 | 34524 | 新市町 | 新市町クリーンセンター | 4894 | 0 | 可燃ごみ | 焼却 | ストーカ式(可動) | バッチ運転 | 30 | 2 | 1994 | 無し |  |  |  | ｾﾒﾝﾄ固化 | その他 | 直営
34 | 広島県 | 34541 | 油木町 | 油木町環境事業センター | 601 | 0 | 可燃ごみ | 焼却 | 固定床式 | バッチ運転 | 5 | 1 | 1981 | 無し |  |  |  | 無し | 無し | 委託
34 | 広島県 | 34542 | 神石町 | 神石町ごみ処理施設 | 147 | 0 | 可燃ごみ | 焼却 | 固定床式 | バッチ運転 | 4 | 1 | 1989 | 無し |  |  |  | 無し | 無し | 委託
34 | 広島県 | 34544 | 三和町 | 三和町ごみ処理場 | 622 | 0 | 可燃ごみ 処理残渣 | 焼却 | その他 | バッチ運転 | 3 | 1 | 1996 | 無し |  |  |  | 無し | 無し | 委託
34 | 広島県 | 34544 | 三和町 | 三和町ごみ処理場 | 0 | 0 | 可燃ごみ | 焼却 | その他 | バッチ運転 | 5 | 1 | 1974 | 無し |  |  |  | 無し | 無し | 委託
34 | 広島県 | 34561 | 上下町 | 上下町清掃センター | 1315 | 0 | 可燃ごみ | 焼却 | ストーカ式(可動) | バッチ運転 | 8 | 1 | 1979 | 無し |  |  |  | 無し | 無し | 委託
34 | 広島県 | 34602 | 東城町 | 東城町営東城クリーンセンター | 3820.3 | 0 | 可燃ごみ 直搬搬入ごみ | 焼却 | ストーカ式(可動) | バッチ運転 | 16 | 2 | 1991 | 無し |  |  |  | 薬剤処理 | 薬剤処理 | 直営
34 | 広島県 | 34801 | 音戸町倉橋町広域行政組合 | 音戸町倉橋町広域行政組合日附環境美化センター | 5191 | 0 | 可燃ごみ 直搬搬入ごみ | 焼却 | ストーカ式(可動) | バッチ運転 | 31 | 2 | 1995 | 場内温水 |  |  |  | 無し | 薬剤処理 | 直営
34 | 広島県 | 34838 | 庄原市外四カ町連合衛生施設組合 | 庄原市外四カ町連合衛生施設組合備北クリーンセンター | 7956 | 0 | 可燃ごみ 直搬搬入ごみ 処理残渣 | 焼却 | ストーカ式(可動) | バッチ運転 | 40 | 2 | 1990 | 場内温水 |  |  |  | 無し | 無し | 直営
34 | 広島県 | 34842 | 山県郡西部衛生組合 | 山県郡西部衛生組合ポックルくろだおクリーンセンター | 2769 | 0 | 可燃ごみ その他 直搬搬入ごみ 処理残渣 | 焼却 | ストーカ式(可動) | バッチ運転 | 26 | 2 | 1996 | 無し |  |  |  | 無し | 薬剤処理 | 直営
34 | 広島県 | 34845 | 甲世衛生組合 | 甲世衛生組合焼却場 | 0 | 0 | 可燃ごみ | 焼却 | ストーカ式(可動) | バッチ運転 | 10 | 2 | 1978 | 無し |  |  |  | 無し | 無し | 直営 | 休止
34 | 広島県 | 34867 | 双三清掃施設組合 | 双三清掃施設組合三次環境クリーンセンター | 13488 | 0 | 可燃ごみ | 焼却 | ストーカ式(可動) | 准連続運転 | 60 | 2 | 1996 | 場内温水 |  |  |  | 無し | 薬剤処理 | 委託
34 | 広島県 | 34869 | 因島市瀬戸田町衛生施設組合 | 因島市瀬戸田町衛生施設組合因瀬クリーンセンター | 12927 | 0 | 可燃ごみ 直搬搬入ごみ 処理残渣 | 焼却 | ストーカ式(可動) | 准連続運転 | 50 | 2 | 1990 | 場内温水 場外温水 |  |  |  | 無し | 無し | 直営
34 | 広島県 | 34871 | 竹原広域行政組合 | 竹原広域行政組合大崎上島環境センター | 2311 | 0 | 可燃ごみ 直搬搬入ごみ | 焼却 | ストーカ式(可動) | バッチ運転 | 15 | 2 | 1991 | 場内温水 |  |  |  | 無し | 薬剤処理 | 直営
34 | 広島県 | 34871 | 竹原広域行政組合 | 竹原広域行政組合竹原安芸津環境センター | 10795 | 0 | 可燃ごみ 直搬搬入ごみ | 焼却 | 流動床式 | 准連続運転 | 70 | 2 | 1991 | 場内温水 |  |  |  | 無し | ｾﾒﾝﾄ固化 | 一部委託
34 | 広島県 | 34880 | 江能広域事務組合 | 江能広域事務組合江能広域清掃センター | 7333 | 0 | 可燃ごみ 直搬搬入ごみ | 焼却 | ストーカ式(可動) | バッチ運転 | 35 | 2 | 1976 | 場内温水 |  |  |  | 無し | ｾﾒﾝﾄ固化 | 直営
34 | 広島県 | 34881 | 沼隈内海広域行政組合 | 沼隈内海広域行政組合塵芥焼却場 | 2880 | 0 | 可燃ごみ | 焼却 | ストーカ式(可動) | バッチ運転 | 15 | 1 | 1982 | その他 |  |  |  | 無し | 無し | 委託
34 | 広島県 | 34883 | 芸予衛生組合 | 芸予衛生組合芸予衛生環境センター | 1846 | 0 | 可燃ごみ | 焼却 | ストーカ式(可動) | バッチ運転 | 7 | 1 | 1997 | 無し |  |  |  | 薬剤処理 | 薬剤処理 | 直営
34 | 広島県 | 34886 | 深品環境衛生組合 | 深品環境衛生組合深品クリーンセンター | 17185 | 0 | 可燃ごみ | 焼却 | ストーカ式(可動) | 准連続運転 | 80 | 2 | 1994 | 場内温水 |  |  |  | 薬剤処理 | 薬剤処理 | 一部委託
34 | 広島県 | 34892 | 安芸南部衛生組合 | 安芸南部衛生組合安芸南部ごみ処理場 | 1155 | 0 | 可燃ごみ | 焼却 | その他 | バッチ運転 | 6 | 2 | 1978 | 無し |  |  |  | 無し | ｾﾒﾝﾄ固化 | 委託
34 | 広島県 | 34901 | 賀茂広域行政組合 | 賀茂広域行政組合賀茂環境衛生センター | 47149 | 0 | 可燃ごみ 粗大ごみ | 焼却 | ストーカ式(可動) | 全連続運転 | 150 | 2 | 1985 | 場内温水 場内蒸気 |  |  |  | 無し | 薬剤処理 | 委託
34 | 広島県 | 34908 | 芸北広域環境施設組合 | 芸北広域環境施設組合芸北広域きれいセンター | 8376 | 281 | 可燃ごみ 直搬搬入ごみ 処理残渣 | 焼却 | ストーカ式(可動) | 准連続運転 | 44 | 2 | 1995 | 場外温水 |  |  |  | 無し | ｾﾒﾝﾄ固化 薬剤処理 | 直営

## 粗大ごみ処理施設
都道府県コード | 都道府県名 | 地方公共団体コード | 地方公共団体名 | 施設名 | 年間処理量(t/年度) | 資源回収量(t/年度) | 処理対象廃棄物 | 処理方式 | 処理能力(t/日) | 使用開始年度 | 運転管理 | 施設の改廃等
34 | 広島県 | 34100 | 広島市 | 広島市安佐南工場大型ごみ破砕処理施設 | 22812 | 6296 | 粗大ごみ | 併用 | 100 | 1992 | 委託
34 | 広島県 | 34202 | 呉市 | 呉市破砕処理場 | 10832 | 2505 | 不燃ごみ 直接搬入ごみ 粗大ごみ | 併用 | 50 | 1978 | 委託
34 | 広島県 | 34205 | 尾道市 | 尾道市クリーンセンター | 5771 | 1058 | 不燃ごみ 直接搬入ごみ 粗大ごみ | 併用 | 35 | 1994 | 委託
34 | 広島県 | 34206 | 因島市 | 因島市リサイクルセンター | 1043 | 591 | 資源ごみ 直接搬入ごみ 粗大ごみ | 併用 | 9.44 | 1996 | 一部委託
34 | 広島県 | 34207 | 福山市 | 福山市箕沖清掃工場可燃性粗大ごみ破砕機 | 673 | 0 | 可燃ごみ 直接搬入ごみ | 破砕 | 50 | 1985 | 直営
34 | 広島県 | 34207 | 福山市 | リサイクル工場 | 16575 | 6658 | 不燃ごみ 資源ごみ 直接搬入ごみ 粗大ごみ | 併用 | 170 | 2000 | 一部委託 | 新設
34 | 広島県 | 34213 | 廿日市市 | 廿日市市可燃性粗大ごみ処理施設 | 740 | 0 | 可燃ごみ 粗大ごみ | 破砕 | 25 | 1994 | 委託
34 | 広島県 | 34213 | 廿日市市 | 廿日市市清掃センター | 3050 | 793 | 直接搬入ごみ 粗大ごみ | 破砕 | 35 | 1990 | 委託
34 | 広島県 | 34302 | 府中町 | 府中町清掃事務所 | 894 | 0 | 粗大ごみ | 破砕 | 5 | 1985 | 直営
34 | 広島県 | 34323 | 大野町 | 大野町清掃センター | 545 | 251 | 資源ごみ 粗大ごみ | 併用 | 13 | 1997 | 一部委託
34 | 広島県 | 34327 | 宮島町 | 宮島町粗大ごみ処理施設 | 224 | 30 | 直接搬入ごみ 粗大ごみ | 破砕 | 4 | 1993 | 直営
34 | 広島県 | 34327 | 宮島町 | 宮島町不燃物処理施設 | 156 | 129 | 不燃ごみ 資源ごみ 粗大ごみ | 併用 | 25 | 1980 | 直営
34 | 広島県 | 34842 | 山県郡西部衛生組合 | 山県郡西部衛生組合ポックルくろだおクリーンセンター | 560 | 513 | 不燃ごみ 資源ごみ 直接搬入ごみ 粗大ごみ | 併用 | 9 | 1996 | 直営
34 | 広島県 | 34867 | 双三清掃施設組合 | 双三清掃施設組合三次環境クリーンセンター | 2708 | 1460 | 不燃ごみ 資源ごみ 直接搬入ごみ 粗大ごみ | 併用 | 22 | 1996 | 一部委託
34 | 広島県 | 34876 | 三原広域市町村圏事務組合 | 三原広域市町村圏事務組合不燃物処理工場 | 1901 | 1901 | 不燃ごみ 資源ごみ 直接搬入ごみ 粗大ごみ | 圧縮 | 50 | 1974 | 一部委託
34 | 広島県 | 34880 | 江能広域事務組合 | 江能広域事務組合江能広域環境センター（粗大） | 1066 | 799 | 直接搬入ごみ 粗大ごみ | 併用 | 8 | 1998 | 委託
34 | 広島県 | 34901 | 賀茂広域行政組合 | 賀茂広域行政組合賀茂環境センター | 10039 | 3439 | 資源ごみ その他 粗大ごみ | 併用 | 40 | 1990 | 委託
34 | 広島県 | 34908 | 芸北広域環境施設組合 | 芸北広域環境施設組合芸北広域きれいセンター | 1680 | 918 | 不燃ごみ 直接搬入ごみ 粗大ごみ | 併用 | 14 | 1996 | 直営

## 資源化等を行う施設
都道府県コード | 都道府県名 | 地方公共団体コード | 地方公共団体 | 施設名 | 年間処理量(t/年度) | 資源回収量(t/年度) | 処理対象廃棄 | 処理内容 | 処理能力(t/日) | 使用開始年度 | 運転管理 | 施設の改廃等
34 | 広島県 | 34100 | 広島市 | 広島市安芸不燃減容センター | 3532 | 0 | 不燃ごみ | その他 | 20 | 1990 | 委託
34 | 広島県 | 34100 | 広島市 | 広島市北部資源選別センター | 19292 | 16313 | 資源ごみ | 選別 圧縮・梱包 | 50 | 1990 | 委託
34 | 広島県 | 34100 | 広島市 | 広島市西部リサイクルプラザ | 32378 | 29050 | 資源ごみ | 選別 圧縮・梱包 | 60 | 1997 | 委託
34 | 広島県 | 34202 | 呉市 | 呉市資源化・有害ごみ処理施設 | 68 | 68 | 資源ごみ その他 | 選別 圧縮・梱包 | 1.8 | 1998 | 委託
34 | 広島県 | 34206 | 因島市 | 因島市リサイクルセンター | 814 | 647 | 資源ごみ 直接搬入ごみ | 選別 圧縮・梱包 | 4.56 | 1996 | 一部委託
34 | 広島県 | 34211 | 大竹市 | 大竹市不燃物処理資源化施設 | 1152 | 908 | 不燃ごみ | 選別 | 11 | 1989 | 直営
34 | 広島県 | 34213 | 廿日市市 | 廿日市市資源選別場 | 2331 | 2005 | 資源ごみ 直接搬入ごみ | 選別 | 8 | 1965 | 委託
34 | 広島県 | 34302 | 府中町 | 府中町清掃事務所/破砕 | 2193 | 2193 | 資源ごみ | 選別 | 15 | 1981 | 直営
34 | 広島県 | 34304 | 海田町 | 海田町環境センター/圧縮 | 401 | 401 | 資源ごみ | 選別 圧縮・梱包 | 10 | 1988 | 直営
34 | 広島県 | 34307 | 熊野町 | 熊野町環境センター不燃物処理場 | 1226 | 768 | 不燃ごみ 資源ごみ 直接搬入ごみ 粗大ごみ | 選別 圧縮・梱包 その他 | 5 | 1978 | 委託
34 | 広島県 | 34309 | 坂町 | 坂町清掃センター/圧 | 71 | 71 | 資源ごみ | 圧縮・梱包 | 4 | 1998 | 直営
34 | 広島県 | 34325 | 佐伯町 | 佐伯町不燃物処理作業場/圧・選 | 636 | 230 | 不燃ごみ 直接搬入ごみ | 選別 | 3 | 1985 | 委託
34 | 広島県 | 34381 | 吉田町 | 吉田町環境センター/圧縮 | 0 | 0 | 不燃ごみ 資源ごみ その他 直接搬入ごみ | 選別 圧縮・梱包 | 8 | 1986 | 直営 | 休止
34 | 広島県 | 34424 | 川尻町 | 川尻町不燃物資源化施設/破砕 | 130 | 130 | 資源ごみ | 選別 圧縮・梱包 | 5 | 1981 | 直営
34 | 広島県 | 34481 | 内海町 | 内海町前処理施設 | 286 | 46 | 不燃ごみ 資源ごみ 粗大ごみ | 選別 圧縮・梱包 | 1.6 | 1996 | 委託
34 | 広島県 | 34561 | 上下町 | 上下町清掃センター | 0 | 0 | 不燃ごみ 資源ごみ | その他 | 8 | 1979 | 委託
34 | 広島県 | 34801 | 音戸町倉橋町広域行政組合 | 音戸町倉橋町広域行政組合日附環境美化センター（ｶﾞﾗｽ破砕・金属ﾌﾟﾚｽ） | 1735 | 1404 | 資源ごみ 直接搬入ごみ 粗大ごみ | 選別 圧縮・梱包 | 0.3 | 1972 | 直営
34 | 広島県 | 34871 | 竹原広域行政組合 | 竹原広域行政組合大崎上島環境センター | 1673 | 97 | 不燃ごみ | 選別 圧縮・梱包 | 4 | 1991 | 直営
34 | 広島県 | 34876 | 三原広域市町村圏事務組合 | 三原広域市町村圏事務組合再資源選別処理場 | 3695 | 3695 | 不燃ごみ 資源ごみ 直接搬入ごみ | 選別 | 30 | 1993 | 委託
34 | 広島県 | 34880 | 江能広域事務組合 | 江能広域事務組合江能広域環境センター（資源） | 743 | 494 | 資源ごみ 直接搬入ごみ | 選別 圧縮・梱包 | 7 | 1998 | 委託
34 | 広島県 | 34883 | 芸予衛生組合 | 芸予衛生組合環境センター/破砕 | 397 | 174 | 可燃ごみ 不燃ごみ 直接搬入ごみ | 選別 圧縮・梱包 | 5 | 1997 | 直営
34 | 広島県 | 34892 | 安芸南部衛生組合 | 安芸南部衛生組合圧縮破砕処理施設 | 387 | 236 | 不燃ごみ 粗大ごみ | 選別 | 10 | 1977 | 委託

## ごみ燃料化施設
都道府県コード | 都道府県名 | 地方公共団体コード | 地方公共団体名 | 施設名 | 年間処理量(t/年度) | 燃料製造量(t/年度) | 処理対象廃棄物 | 処理能力(t/日) | 使用開始年度 | 燃料供給先の利用状況 | 運転管理 | 施設の改廃等
34 | 広島県 | 34845 | 甲世衛生組合 | 甲世衛生組合ごみ固形燃料化施設 | 3774 | 1876 | 可燃ごみ | 16 | 1998 | その他 | 直営

## その他の施設
都道府県コード | 都道府県名 | 地方公共団体コード | 地方公共団体名 | 施設名 | 年間処理量(t/年度) | 処理対象廃棄物 | 処理内容 | 処理能力(t/日) | 使用開始年度 | 運転管理 | 施設の改廃等
34 | 広島県 | 34876 | 三原広域市町村圏事務組合 | 三原広域市町村圏事務組合ペットボトル減容処理施設 | 20 | 資源ごみ | 圧縮・梱包 | 0.5 | 2000 | 委託

## 保管施設
都道府県コード | 都道府県名 | 地方公共団体コード | 地方公共団体名 | 施設名 | 年間保管量(t/年度) | 保管対象物 | 保管分類数 | 屋内面積(m2) | 屋外面積(m2) | 使用開始年度 | 運転管理 | 施設の改廃等
34 | 広島県 | 34100 | 広島市 | 広島市北部資源選別センター | 16313 | 紙 金属 ガラス その他 | 4 | 4423 | 6639.86 | 1990 | 委託
34 | 広島県 | 34100 | 広島市 | 広島市西部リサイクルプラザ | 29050 | 紙 金属 ガラス その他 | 4 | 8356.6 | 6458.6 | 1997 | 委託
34 | 広島県 | 34100 | 広島市 | 広島市資源ごみ選別施設 | 100 | ﾍﾟｯﾄﾎﾞﾄﾙ | 1 | 495 | 70.4 | 1998 | 委託
34 | 広島県 | 34202 | 呉市 | 呉市缶類資源化施設 | 522 | 金属 | 2 | 400 | 0 | 2000 | 委託 | 新設
34 | 広島県 | 34202 | 呉市 | 呉市紙類ストックヤード | 4719 | 紙 | 4 | 389 | 0 | 2000 | 委託 | 新設
34 | 広島県 | 34202 | 呉市 | 呉市ペットボトルストックヤード | 41 | ﾍﾟｯﾄﾎﾞﾄﾙ | 1 | 200 | 0 | 2000 | 委託 | 新設
34 | 広島県 | 34202 | 呉市 | 呉市カレットストックヤード | 1460 | ガラス | 3 | 0 | 196 | 1998 | 委託
34 | 広島県 | 34205 | 尾道市 | 尾道市ストックヤード減容施設 | 97 | ﾍﾟｯﾄﾎﾞﾄﾙ | 1 | 299 | 1774 | 1999 | 直営
34 | 広島県 | 34206 | 因島市 | 因島市リサイクルセンター | 1052 | 金属 ガラス | 12 | 233 | 262 | 1996 | 一部委託
34 | 広島県 | 34207 | 福山市 | 福山リサイクルセンター | 9704 | 金属 ガラス | 2 | 54 | 270 | 1986 | 委託
34 | 広島県 | 34207 | 福山市 | 福山市ストックヤード | 1389 | 金属 ガラス | 2 | 0 | 878 | 1997 | 直営
34 | 広島県 | 34211 | 大竹市 | 大竹市不燃物処理場 | 908 | 紙 金属 ガラス | 3 |  | 300 | 1989 | 直営
34 | 広島県 | 34302 | 府中町 | 府中町清掃事務所 | 2192 | 紙 金属 ガラス その他 | 7 | 72 | 112 | 1981 | 直営
34 | 広島県 | 34302 | 府中町 | 府中町清掃事務所 | 252 | 金属 | 2 |  | 40 | 1981 | 直営
34 | 広島県 | 34304 | 海田町 | 海田町環境センター | 401 | 金属 ガラス ﾍﾟｯﾄﾎﾞﾄﾙ | 6 | 138 | 50 | 1988 | 直営
34 | 広島県 | 34307 | 熊野町 | 熊野町環境センター | 1971 | 紙 金属 ガラス ﾍﾟｯﾄﾎﾞﾄﾙ ﾌﾟﾗｽﾁｯｸ その他 | 8 | 165 | 166 | 1978 | 直営
34 | 広島県 | 34309 | 坂町 | 坂町清掃センター | 71 | 金属 ﾍﾟｯﾄﾎﾞﾄﾙ | 3 | 92 |  | 1992 | 直営
34 | 広島県 | 34309 | 坂町 | 坂町資源保管倉庫 | 579 | 紙 ガラス | 5 | 100 | 0 | 1992 | 直営
34 | 広島県 | 34323 | 大野町 | 大野町清掃センター | 1372 | 紙 金属 ガラス その他 | 8 | 220 | 0 | 1997 | 一部委託
34 | 広島県 | 34501 | 神辺町 | 神辺町ストックヤード | 841 | 金属 ガラス | 2 |  | 123.82 | 1997 | 一部委託
34 | 広島県 | 34543 | 豊松村 | 豊松村空き缶ストックヤード | 24 | 金属 ガラス ﾍﾟｯﾄﾎﾞﾄﾙ ﾌﾟﾗｽﾁｯｸ その他 | 5 | 40 | 0 | 1996 | 直営
34 | 広島県 | 34801 | 音戸町倉橋町広域行政組合 | 音戸町倉橋町広域行政組合古紙ストックヤード | 823 | 紙 | 1 | 275 |  | 1995 | 直営
34 | 広島県 | 34842 | 山県郡西部衛生組合 | 山県郡西部衛生組合ポックルくろだおクリーンセンター | 10 | 金属 ガラス その他 | 3 | 214 | 0 | 1996 | 直営
34 | 広島県 | 34867 | 双三清掃施設組合 | 双三清掃施設組合三次環境クリーンセンター | 1460 | 金属 ガラス ﾍﾟｯﾄﾎﾞﾄﾙ ﾌﾟﾗｽﾁｯｸ | 7 | 198 | 0 | 1996 | 一部委託 | 能力変更
34 | 広島県 | 34876 | 三原広域市町村圏事務組合 | 三原広域市町村圏事務組合不燃物処理工場 | 3695 | 紙 金属 ガラス ﾍﾟｯﾄﾎﾞﾄﾙ ﾌﾟﾗｽﾁｯｸ | 5 | 268 | 52 | 1974 | 委託
34 | 広島県 | 34880 | 江能広域事務組合 | 江能広域事務組合江能広域環境センター | 269 | ガラス | 3 | 52.5 | 0 | 1998 | 委託
34 | 広島県 | 34901 | 賀茂広域行政組合 | 賀茂広域行政組合賀茂環境センター | 10039 | 金属 ガラス | 4 | 211.6 | 0 | 1990 | 委託

## 最終処分場
都道府県コード | 都道府県名 | 地方公共団体コード | 地方公共団体名 | 施設名 | 埋立容量(m3/年度) | 残余容量(m3) | 埋立場所 | 処理対象廃棄物 | 埋立開始年度 | 埋立地面積(m2) | 全体容積(m3) | 埋立終了年度 | 浸出水処理施設 | しゃ水工 | 運転管理 | 処分場の現状 | 施設の改廃等
34 | 広島県 | 34100 | 広島市 | 広島市似島埋立地 | 141 | 2975 | 山間 | 不燃ごみ 直接搬入ごみ | 1993 | 1900 | 5600 | 2006 | 無し | 有り | 委託 | 埋立中
34 | 広島県 | 34100 | 広島市 | 広島市玖谷埋立地 | 255386 | 1702004 | 山間 | 不燃ごみ 直接搬入ごみ 破砕ごみ・中間処理残査 焼却残渣 | 1987 | 127000 | 3800000 | 2004 | 有り | 有り | 委託 | 埋立中
34 | 広島県 | 34202 | 呉市 | 呉市埋立処理場 | 119732 | 145139 | 海面 | 可燃ごみ 不燃ごみ 直接搬入ごみ 粗大ごみ 破砕ごみ・中間処理残査 焼却残渣 | 1987 | 184000 | 1003010 | 2004 | 有り | 有り | 直営 | 埋立中
34 | 広島県 | 34204 | 三原市 | 三原市一般廃棄物最終処分場 | 5025.1 | 130661.5 | 山間 | 破砕ごみ・中間処理残査 焼却残渣 | 1998 | 21000 | 146000 | 2015 | 有り | 有り | 一部委託 | 埋立中
34 | 広島県 | 34205 | 尾道市 | 尾道市最終処分場 | 8064 | 12590 | 山間 | 直接搬入ごみ 焼却残渣 | 1989 | 15400 | 109600 | 2002 | 有り | 有り | 委託 | 埋立中
34 | 広島県 | 34206 | 因島市 | 因島市一般廃棄物最終処分場 | 2731 | 66681 | 山間 | 不燃ごみ 直接搬入ごみ 破砕ごみ・中間処理残査 焼却残渣 | 1996 | 10700 | 80000 | 2011 | 有り | 有り | 一部委託 | 埋立中
34 | 広島県 | 34207 | 福山市 | 福山市箕沖埋立地 | 42000 | 314797 | 水面 | 不燃ごみ 直接搬入ごみ 粗大ごみ 破砕ごみ・中間処理残査 焼却残渣 | 1978 | 165000 | 1495000 | 2021 | 無し | 有り | 直営 | 埋立中
34 | 広島県 | 34207 | 福山市 | 福山市慶応浜埋立地 | 10000 | 9400 | 平地 | 不燃ごみ その他 直接搬入ごみ 粗大ごみ 焼却残渣 | 1981 | 41000 | 156000 | 2006 | 有り | 有り | 直営 | 埋立中
34 | 広島県 | 34207 | 福山市 | 福山市新箕沖埋立地 | 0 | 40766 | 水面 | 不燃ごみ その他 直接搬入ごみ 粗大ごみ 破砕ごみ・中間処理残査 焼却残渣 | 1989 | 85000 | 408000 | 2021 | 有り | 有り | 直営 | 埋立中
34 | 広島県 | 34208 | 府中市 | 府中市埋立センター | 4945 | 20478 | 山間 | 不燃ごみ 直接搬入ごみ 破砕ごみ・中間処理残査 焼却残渣 | 1989 | 20000 | 83000 | 2002 | 有り | 有り | 直営 | 埋立中
34 | 広島県 | 34213 | 廿日市市 | 廿日市市一般廃棄物最終処分場 | 5135 | 107578 | 山間 | 不燃ごみ 直接搬入ごみ 破砕ごみ・中間処理残査 焼却残渣 | 1992 | 18000 | 150000 | 2005 | 有り | 有り | 委託 | 埋立中
34 | 広島県 | 34304 | 海田町 | 海田町国信埋立地 | 0 | 0 | 山間 | 不燃ごみ | 1981 | 670 | 1000 | 1992 | 無し | 無し | 直営 | 埋立終了
34 | 広島県 | 34323 | 大野町 | 大野町一般廃棄物最終処分場 | 1323 | 204225 | 山間 | 不燃ごみ その他 焼却残渣 | 1994 | 30000 | 221000 | 2013 | 有り | 有り | 一部委託 | 埋立中
34 | 広島県 | 34325 | 佐伯町 | 佐伯町一般廃棄物最終処分場 | 763 | 7444 | 山間 | 不燃ごみ 直接搬入ごみ 破砕ごみ・中間処理残査 焼却残渣 | 1994 | 3400 | 11400 | 2013 | 有り | 有り | 委託 | 埋立中
34 | 広島県 | 34327 | 宮島町 | 宮島町廃棄物最終埋立処分場（現有） | 612 | 1021 | 山間 | 不燃ごみ 破砕ごみ・中間処理残査 焼却残渣 | 1988 | 5400 | 29800 | 2003 | 有り | 有り | 直営 | 埋立中
34 | 広島県 | 34327 | 宮島町 | 宮島町廃棄物最終埋立処分場（新設） | 50 | 32950 | 山間 | 不燃ごみ 破砕ごみ・中間処理残査 | 2000 | 6700 | 33000 | 2015 | 有り | 有り | 直営 | 埋立中 | 新設
34 | 広島県 | 34421 | 本郷町 | 本郷町一般廃棄物埋立処分場 | 309 | 815 | 山間 | その他 焼却残渣 | 1990 | 1627 | 4770 | 2003 | 有り | 有り | 直営 | 埋立中
34 | 広島県 | 34430 | 瀬戸田町 | 瀬戸田町埋立処分地施設 | 786 | 43615 | 山間 | 不燃ごみ 直接搬入ごみ 破砕ごみ・中間処理残査 | 1991 | 10100 | 54000 | 2006 | 有り | 有り | 直営 | 埋立中
34 | 広島県 | 34481 | 内海町 | 内海町一般廃棄物最終処分場 | 430 | 8110 | 山間 | 不燃ごみ 資源 その他 直接搬入ごみ 粗大ごみ 破砕ごみ・中間処理残査 焼却残渣 | 1996 | 3000 | 10700 | 2011 | 有り | 有り | 委託 | 埋立中
34 | 広島県 | 34482 | 沼隈町 | 沼隈町一般廃棄物最終処分場 | 2910 | 24781 | 山間 | 不燃ごみ 直接搬入ごみ 破砕ごみ・中間処理残査 焼却残渣 | 1988 | 8380 | 56723 | 2012 | 有り | 有り | 委託 | 埋立中
34 | 広島県 | 34524 | 新市町 | 新市町埋立処分地施設 | 951 | 53800 | 山間 | 不燃ごみ 焼却残渣 | 1994 | 7500 | 60000 | 2009 | 有り | 有り | 一部委託 | 埋立中
34 | 広島県 | 34801 | 音戸町倉橋町広域行政組合 | 音戸町倉橋町広域行政組合最終処分場 | 1150 | 400 | 山間 | 不燃ごみ 焼却残渣 | 1986 | 4250 | 21600 | 2005 | 有り | 有り | 直営 | 埋立中
34 | 広島県 | 34845 | 甲世衛生組合 | 甲世衛生組合最終処分場 | 97 | 191 | 平地 | 破砕ごみ・中間処理残査 焼却残渣 | 1987 | 1270 | 3302 | 2004 | 有り | 有り | 直営 | 埋立中
34 | 広島県 | 34867 | 双三清掃施設組合 | 双三清掃施設組合一般廃棄物下荒瀬最終処分場 | 2800 | 117200 | 山間 | 直接搬入ごみ 破砕ごみ・中間処理残査 焼却残渣 | 1993 | 57000 | 154000 | 2020 | 有り | 有り | 一部委託 | 埋立中
34 | 広島県 | 34871 | 竹原広域行政組合 | 竹原広域行政組合竹原安芸津最終処分場 | 1500 | 143850 | 山間 | 破砕ごみ・中間処理残査 焼却残渣 | 1995 | 32000 | 150000 | 2030 | 有り | 有り | 直営 | 埋立中
34 | 広島県 | 34880 | 江能広域事務組合 | 江能広域事務組合江能広域環境センター（埋立１期） | 0 | 1000 | 山間 | 不燃ごみ 直接搬入ごみ 破砕ごみ・中間処理残査 焼却残渣 | 1983 | 13960 | 151949 | 2006 | 有り | 有り | 直営 | 埋立中
34 | 広島県 | 34880 | 江能広域事務組合 | 江能広域事務組合江能広域環境センター（埋立２期） | 3100 | 66500 | 山間 | 不燃ごみ 資源 直接搬入ごみ 破砕ごみ・中間処理残査 焼却残渣 | 1994 | 15700 | 93000 | 2008 | 有り | 有り | 直営 | 埋立中
34 | 広島県 | 34886 | 深品環境衛生組合 | 深品クリーンセンター一般廃棄物最終処分場 | 1984 | 73016 | 山間 | 焼却残渣 | 2000 | 8700 | 75000 | 2014 | 有り | 有り | 委託 | 埋立中 | 新設
34 | 広島県 | 34901 | 賀茂広域行政組合 | 賀茂広域行政組合賀茂環境センター | 14055 | 92050 | 山間 | その他 破砕ごみ・中間処理残査 焼却残渣 | 1990 | 22500 | 217370 | 2006 | 有り | 有り | 委託 | 埋立中

## し尿処理施設
都道府県コード | 都道府県名 | 地方公共団体コード | 地方公共団体名 | 施設名 | 年間処理量 |  |  |  | 処理対象廃棄物 | 処理方式 |  |  | 処理能力(kL/日) | 使用開始年度 | 運転管理 | 施設の改廃等
[5 empty] | し尿 (kl/年度) | 浄化槽汚泥 (kl/年度) | 有機性廃棄物 (t/年度) | その他 (kl/年度) |  | 汚水処理 | 汚泥処理 | 資源化処理
34 | 広島県 | 34100 | 広島市 | 広島市出島処理場 | 72121 | 0 | 0 | 0 | し尿 | 標脱 | 脱水 焼却 |  | 300 | 1983 | 委託
34 | 広島県 | 34100 | 広島市 | 広島市浄化槽汚泥処理施設 | 0 | 73259 | 0 | 0 | 浄化槽汚泥 | 浄化槽専用 | 脱水 焼却 |  | 300 | 1990 | 委託
34 | 広島県 | 34202 | 呉市 | 呉市東部処理場 | 11662 | 2677 | 0 | 0 | し尿 浄化槽汚泥 | 湿式酸化 | 焼却 |  | 120 | 1974 | 委託
34 | 広島県 | 34202 | 呉市 | 呉市東部処理場 | 0 | 0 | 0 | 0 | し尿 浄化槽汚泥 | 嫌気 |  |  | 60 | 1967 | 直営 | 休止
34 | 広島県 | 34204 | 三原市 | 三原市浄化場 | 10023 | 11418 | 0 | 0 | し尿 浄化槽汚泥 | 好気 | 焼却 |  | 60 | 1977 | 直営
34 | 広島県 | 34204 | 三原市 | 三原市浄化場 | 13285 | 15136 | 0 | 0 | し尿 浄化槽汚泥 | 嫌気 | 焼却 |  | 80 | 1967 | 直営
34 | 広島県 | 34206 | 因島市 | 因島市クリーンセンター | 16278 | 6034 | 0 | 0 | し尿 浄化槽汚泥 | 高負荷 |  | 堆肥化 | 60 | 1989 | 直営
34 | 広島県 | 34207 | 福山市 | 福山市走島し尿処理場 | 335 | 143 | 0 | 0 | し尿 浄化槽汚泥 | 好希釈 | 焼却 |  | 2 | 1977 | 委託
34 | 広島県 | 34207 | 福山市 | 福山市新浜処理場 | 14160 | 18968 | 0 | 0 | し尿 浄化槽汚泥 | 嫌気 |  |  | 180 | 1969 | 直営
34 | 広島県 | 34207 | 福山市 | 福山市西部衛生センター | 21675 | 19169 | 0 | 0 | し尿 浄化槽汚泥 | 標脱 | 焼却 |  | 150 | 1978 | 委託
34 | 広島県 | 34208 | 府中市 | 府中市環境センター | 10385 | 11306 | 0 | 0 | し尿 浄化槽汚泥 | 標脱 | 焼却 | 堆肥化 | 60 | 1983 | 直営
34 | 広島県 | 34211 | 大竹市 | 大竹市し尿処理場 | 6921 | 3936 | 0 | 0 | し尿 浄化槽汚泥 | 嫌気 | 脱水 |  | 54 | 1966 | 直営
34 | 広島県 | 34430 | 瀬戸田町 | 瀬戸田町し尿処理場潮清園 | 4612 | 1123 | 0 | 0 | し尿 浄化槽汚泥 | 好気 | 脱水 | 堆肥化 | 19 | 1964 | 直営
34 | 広島県 | 34524 | 新市町 | 新市町し尿処理場 | 4958 | 5235 | 0 | 0 | し尿 浄化槽汚泥 | 好気 | 乾燥 |  | 40 | 1977 | 直営
34 | 広島県 | 34602 | 東城町 | 東城町町営東城クリーンセンター | 3191 | 3677 | 0 | 0 | し尿 浄化槽汚泥 | 標脱 |  |  | 12 | 1985 | 直営
34 | 広島県 | 34801 | 音戸町倉橋町広域行政組合 | 音戸町倉橋町広域行政組合長門園 | 9113 | 6380 | 0 | 0 | し尿 浄化槽汚泥 | 高負荷 膜分離 | 脱水 |  | 40 | 1991 | 直営
34 | 広島県 | 34837 | 尾道地区衛生施設組合 | 尾道地区衛生施設組合おのみち地区し尿処理場 | 47678 | 14058 | 0 | 0 | し尿 浄化槽汚泥 | 高負荷 | 脱水 乾燥 焼却 |  | 173 | 1996 | 直営
34 | 広島県 | 34838 | 庄原市外四カ町連合衛生施設組合 | 庄原市外四カ町連合衛生施設組合備北衛生センター | 6577 | 5503 | 0 | 0 | し尿 浄化槽汚泥 | 高負荷 膜分離 焼却 | 脱水 乾燥 |  | 50 | 2000 | 直営 | 新設
34 | 広島県 | 34839 | 安芸地区衛生施設管理組合 | 安芸地区衛生施設管理組合安芸衛生センター | 37870 | 36575 | 0 | 0 | し尿 浄化槽汚泥 | 標脱 | 脱水 焼却 |  | 300 | 1982 | 委託
34 | 広島県 | 34841 | 山県東中部福祉衛生組合 | 山県東中部福祉衛生組合緑清苑 | 4043 | 6631 | 0 | 0 | し尿 浄化槽汚泥 | 好気 | 焼却 |  | 30 | 1977 | 直営
34 | 広島県 | 34842 | 山県郡西部衛生組合 | 山県郡西部衛生組合ポックルくろだお・アメニティセンター | 4541 | 4956 | 0 | 198 | し尿 浄化槽汚泥 その他 | 高負荷 その他 | 脱水 |  | 27 | 1992 | 直営
34 | 広島県 | 34843 | 高田郡衛生施設管理組合 | 高田郡衛生施設管理組合たかた清流園 | 10528 | 9619 | 0 | 0 | し尿 浄化槽汚泥 | 膜分離 | 焼却 |  | 50 | 1978 | 直営
34 | 広島県 | 34845 | 甲世衛生組合 | 甲世衛生組合美化センター | 9129 | 8230 | 0 | 0 | し尿 浄化槽汚泥 | 標脱 | 焼却 |  | 35 | 1987 | 直営
34 | 広島県 | 34847 | 神石広域事務組合 | 神石広域事務組合し尿処理施設 | 2119 | 2526 | 0 | 0 | し尿 浄化槽汚泥 | 標脱 | 乾燥 |  | 20 | 1979 | 直営
34 | 広島県 | 34848 | 甲双衛生組合 | 甲双衛生組合し尿処理場 | 4908 | 3311 | 0 | 0 | し尿 浄化槽汚泥 | 標脱 | 脱水 焼却 |  | 25 | 1990 | 直営
34 | 広島県 | 34868 | 双三衛生施設組合 | 双三衛生施設組合錦水園 | 15414 | 21508 | 0 | 0 | し尿 浄化槽汚泥 | 好気 | 焼却 |  | 60 | 1974 | 直営
34 | 広島県 | 34871 | 竹原広域行政組合 | 竹原広域行政組合竹原クリーンセンター | 6822 | 10540 | 0 | 0 | し尿 浄化槽汚泥 | 高負荷 | 焼却 |  | 50 | 1987 | 委託
34 | 広島県 | 34871 | 竹原広域行政組合 | 竹原広域行政組合安芸律クリーンセンター | 4764 | 1416 | 0 | 0 | し尿 浄化槽汚泥 | 高負荷 | 焼却 |  | 21 | 1998 | 委託
34 | 広島県 | 34871 | 竹原広域行政組合 | 竹原広域行政組合大崎上島クリーンセンター | 4897 | 1639 | 0 | 0 | し尿 浄化槽汚泥 | 膜分離 | 焼却 |  | 22 | 1996 | 直営
34 | 広島県 | 34880 | 江能広域事務組合 | 江能広域事務組合江能広域浄化センター | 11516 | 4169 | 0 | 0 | し尿 浄化槽汚泥 | 標脱 その他 | 脱水 乾燥 焼却 | その他 | 50 | 1975 | 直営
34 | 広島県 | 34881 | 沼隅内海広域行政組合 | 沼隅内海広域行政組合し尿処理施設クリーンセンター | 3489 | 5559 | 0 | 0 | し尿 浄化槽汚泥 | 高負荷 | 乾燥 |  | 31 | 1993 | 直営
34 | 広島県 | 34883 | 芸予衛生組合 | 芸予衛生組合環境センター | 2471 | 544 | 0 | 0 | し尿 浄化槽汚泥 | 高負荷 膜分離 | 脱水 焼却 |  | 10 | 1995 | 直営
34 | 広島県 | 34885 | 芸南衛生組合 | 芸南衛生組合し尿処理場 | 8282 | 3319 | 0 | 0 | し尿 浄化槽汚泥 | 好二段 | 焼却 |  | 30 | 1978 | 直営
34 | 広島県 | 34886 | 深品環境衛生組合 | 深品環境衛生組合廿軒屋し尿処理場 | 13675 | 11212 | 0 | 0 | し尿 浄化槽汚泥 | 嫌気 | 乾燥 | 堆肥化 | 70 | 1979 | 直営
34 | 広島県 | 34888 | 廿日市・大野衛生組合 | 廿日市・大野衛生組合廿日市衛生センター | 5695 | 15883 | 0 | 0 | し尿 浄化槽汚泥 | 高負荷 膜分離 | 脱水 乾燥 焼却 | 堆肥化 | 100 | 2000 | 一部委託 | 新設
34 | 広島県 | 34888 | 廿日市・大野衛生組合 | 廿日市・大野衛生組合廿日市衛生センター | 1999 | 5768 | 0 | 0 | し尿 浄化槽汚泥 | 好希釈 | 脱水 乾燥 焼却 |  | 100 | 1977 | 一部委託
34 | 広島県 | 34892 | 安芸南部衛生組合 | 安芸南部衛生組合し尿処理場 | 1356 | 509 | 0 | 0 | し尿 浄化槽汚泥 | 好希釈 | 脱水 |  | 6 | 1978 | 直営
34 | 広島県 | 34901 | 賀茂広域行政組合 | 賀茂広域行政組合賀茂環境衛生センター | 35560 | 42938 | 0 | 0 | し尿 浄化槽汚泥 | 高負荷 その他 | 焼却 |  | 210 | 1985 | 委託

## コミュニティプラント
都道府県コード | 都道府県名 | 地方公共団体コード | 地方公共団体名 | 施設名 | 汚水処理量 (m3/年度) | 処理方法 | 計画最大汚水量(m3/日) | 使用開始年度 | 運転管理 | 料金徴収 | 施設の改廃等
34 | 広島県 | 34311 | 音戸町 | 音戸町竹田浜新開合併処理場 | 65500 | 長時間ばっ気 | 450 | 1977 | 委託 | 有り