## 焼却施設
都道府県コード | 都道府県名 | 地方公共団体コード | 地方公共団体名 | 施設名称 | 年間処理量(t/年度) | 資源化量 (t/年度) | 焼却対象廃棄物 | 施設の種類 | 処理方式 | 炉型式 | 処理能力(t/日) | 炉数 | 使用開始年度 | 余熱利用の状況 | 発電能力(kW) | 発電効率 （％） | 総発電量 （MWh) | 灰処理設備の有無（焼却灰） | 灰処理設備の有無（飛灰） | 運転管理の体制 | 施設の改廃等
35 | 山口県 | 35201 | 下関市 | 下関市環境センター奥山工場 | 97957 | 0 | 可燃ごみ その他 直搬搬入ごみ 粗大ごみ 処理残渣 | 焼却 | ストーカ式(可動) | 全連続運転 | 370 | 2 | 1980 | 場内温水 場外温水 場内発電 | 1800 | 8.44 | 7687.05 | 無し | 無し | 委託
35 | 山口県 | 35202 | 宇部市 | 宇部市環境保全センター | 64111 | 0 | 可燃ごみ | 焼却 | ストーカ式(可動) | 全連続運転 | 330 | 3 | 1975 | 場内温水 その他 |  |  |  | 無し | 無し | 直営
35 | 山口県 | 35204 | 萩市 | 萩市見島ごみ焼却場 | 233 | 0 | 可燃ごみ | 焼却 | 固定床式 | バッチ運転 | 3 | 1 | 1999 | 無し |  |  |  | 無し | 薬剤処理 | 直営
35 | 山口県 | 35204 | 萩市 | 萩市大島ごみ焼却場 | 182 | 0 | 可燃ごみ | 焼却 | ストーカ式(可動) | バッチ運転 | 0.5 | 1 | 1983 | 無し |  |  |  | 無し | 無し | 直営
35 | 山口県 | 35204 | 萩市 | 萩市相島ごみ焼却場 | 38 | 0 | 可燃ごみ | 焼却 | その他 | バッチ運転 | 1 | 1 | 1993 | 無し |  |  |  | 無し | 無し | 直営
35 | 山口県 | 35206 | 防府市 | 防府市クリーンセンターごみ焼却場 | 44738 | 0 | 可燃ごみ 処理残渣 | 焼却 | ストーカ式(可動) | 全連続運転 | 180 | 2 | 1982 | 場内温水 |  |  |  | 無し | 無し | 直営
35 | 山口県 | 35208 | 岩国市 | 岩国市第一工場（第三施設） | 35192 | 0 | 可燃ごみ 直搬搬入ごみ | 焼却 | ストーカ式(可動) | 全連続運転 | 195 | 3 | 1992 | 場内温水 場外温水 |  |  |  | 無し | ｾﾒﾝﾄ固化 | 一部委託
35 | 山口県 | 35209 | 小野田市 | 小野田市環境衛生センター | 19681 | 0 | 可燃ごみ 直搬搬入ごみ 粗大ごみ | 焼却 | ストーカ式(可動) | 全連続運転 | 120 | 2 | 1982 | 無し |  |  |  | 無し | 薬剤処理 | 直営
35 | 山口県 | 35214 | 新南陽市 | 新南陽市塵芥処理場 | 0 | 0 | 可燃ごみ 直搬搬入ごみ | 焼却 | ストーカ式(可動) | 准連続運転 | 50 | 2 | 1980 | 無し |  |  |  | 無し | 無し | 委託 | 休止
35 | 山口県 | 35325 | 周東町 | 周東町プラスチック類焼却場 | 335 | 0 | その他 | 焼却 | 固定床式 | バッチ運転 | 1.7 | 1 | 1994 | 無し |  |  |  | 無し | 無し | 直営
35 | 山口県 | 35402 | 小郡町 | 小郡町高分子焼却炉 | 65 | 32 | 資源ごみ 粗大ごみ | 焼却 | 固定床式 | バッチ運転 | 2.4 | 1 | 1995 | 無し |  |  |  | 無し | 無し | 直営
35 | 山口県 | 35403 | 阿知須町 | 阿知須町清掃センター | 2618 | 0 | 可燃ごみ 不燃ごみ 資源ごみ 直搬搬入ごみ 粗大ごみ | 焼却 | ストーカ式(可動) | バッチ運転 | 14 | 2 | 1985 | 無し |  |  |  | 無し | 無し | 直営
35 | 山口県 | 35421 | 楠町 | 楠町清掃工場 | 1848 | 0 | 可燃ごみ | 焼却 | ストーカ式(可動) | バッチ運転 | 10 | 2 | 1980 | 無し |  |  |  | 無し | 無し | 直営
35 | 山口県 | 35421 | 楠町 | 楠町粗大ごみ専用焼却炉 | 10 | 9 | 粗大ごみ | 焼却 | ストーカ式(可動) | バッチ運転 | 1 | 1 | 1995 | 無し |  |  |  | 無し | 無し | 直営
35 | 山口県 | 35422 | 山陽町 | 山陽町清掃工場（可燃ごみ焼却炉） | 5367 | 0 | 可燃ごみ 直搬搬入ごみ | 焼却 | ストーカ式(可動) | バッチ運転 | 30 | 2 | 1985 | 場内温水 |  |  |  | 無し | 無し | 直営
35 | 山口県 | 35444 | 豊北町 | 豊北町角島衛生センター | 136 | 0 | 可燃ごみ | 焼却 | ストーカ式(可動) | バッチ運転 | 3 | 1 | 1982 | 無し |  |  |  | 無し | 無し | 委託 | 休止
35 | 山口県 | 35818 | 長門地区広域行政事務組合 | 長門地区広域行政事務組合長門地区広域清掃工場 | 14005 | 0 | 可燃ごみ 処理残渣 | 焼却 | ストーカ式(可動) | 准連続運転 | 90 | 2 | 1981 | 場内温水 |  |  |  | 無し | 無し | 直営
35 | 山口県 | 35829 | 大島郡環境衛生施設組合 | 大島郡環境衛生施設組合大島郡清掃センター | 4792 | 0 | 可燃ごみ | 焼却 | ストーカ式(可動) | バッチ運転 | 22 | 2 | 1998 | 場外温水 |  |  |  | 薬剤処理 | 薬剤処理 | 直営
35 | 山口県 | 35830 | 周東環境衛生組合 | 周東環境衛生組合第２工場 | 0 | 0 | 可燃ごみ | 焼却 | ストーカ式(可動) | バッチ運転 | 12 | 1 | 1979 | 無し |  |  |  | 無し | 無し | 直営
35 | 山口県 | 35830 | 周東環境衛生組合 | 周東環境衛生組合清掃センター | 22785 | 382 | 可燃ごみ | 焼却 | ストーカ式(可動) | 准連続運転 | 92 | 2 | 1986 | 場内温水 |  |  |  | 無し | 薬剤処理 | 一部委託
35 | 山口県 | 35837 | 周南地区衛生施設組合 | 周南地区衛生施設組合恋路クリーンセンター | 66878 | 0 | 可燃ごみ 直搬搬入ごみ 粗大ごみ | 焼却 | 流動床式 | 全連続運転 | 330 | 3 | 1995 | 場内温水 場内蒸気 場外温水 場内発電 その他 | 1900 | 5 | 8206 | 無し | 無し | 直営
35 | 山口県 | 35840 | 玖北環境衛生施設組合 | 玖北環境衛生施設組合玖北ごみ処理場 | 1859 | 0 | 可燃ごみ | 焼却 | ストーカ式(可動) | バッチ運転 | 20 | 2 | 1974 | 無し |  |  |  | 無し | 薬剤処理 | 直営
35 | 山口県 | 35842 | 萩地区広域市町村圏組合 | 萩地区広域市町村圏組合萩清掃工場 | 16617 | 0 | 可燃ごみ 直搬搬入ごみ 粗大ごみ | 焼却 | ストーカ式(可動) | 准連続運転 | 80 | 2 | 1988 | 場内温水 |  |  |  | 無し | 薬剤処理 | 直営
35 | 山口県 | 35845 | 山口県中部環境施設組合 | 山口県中部環境施設組合清掃工場 | 60807 | 0 | 可燃ごみ 直搬搬入ごみ | 焼却 | ストーカ式(可動) | 全連続運転 | 220 | 2 | 1998 | 場内温水 場外温水 場内発電 場外発電 | 1900 | 8.5 | 11154 | 無し | ｾﾒﾝﾄ固化 薬剤処理 | 直営
35 | 山口県 | 35851 | 周陽環境整備組合 | 周陽環境整備組合周陽環境整備センター | 9120 | 0 | 可燃ごみ | 焼却 | 流動床式 | 准連続運転 | 60 | 2 | 1994 | 場内温水 場外温水 |  |  |  | 無し | ｾﾒﾝﾄ固化 | 委託

## 粗大ごみ処理施設
都道府県コード | 都道府県名 | 地方公共団体コード | 地方公共団体名 | 施設名 | 年間処理量(t/年度) | 資源回収量(t/年度) | 処理対象廃棄物 | 処理方式 | 処理能力(t/日) | 使用開始年度 | 運転管理 | 施設の改廃等
35 | 山口県 | 35201 | 下関市 | 下関市環境センター奥山工場 | 5496 | 375 | 粗大ごみ | 破砕 | 50 | 1995 | 委託
35 | 山口県 | 35202 | 宇部市 | 宇部市環境保全センター | 1441 | 0 | 可燃ごみ 粗大ごみ | 破砕 | 60 | 1975 | 直営
35 | 山口県 | 35202 | 宇部市 | 宇部市リサイクルプラザ | 6833 | 2904 | 不燃ごみ 資源ごみ 直接搬入ごみ | 圧縮 | 70 | 1995 | 委託
35 | 山口県 | 35206 | 防府市 | 防府市クリーンセンター破砕処理場 | 6719 | 1982 | 可燃ごみ 不燃ごみ 資源ごみ 粗大ごみ | 破砕 | 50 | 1979 | 直営
35 | 山口県 | 35208 | 岩国市 | 岩国市粗大ごみ処理施設 | 1047 | 0 | 可燃ごみ 直接搬入ごみ | 破砕 | 30 | 1992 | 直営
35 | 山口県 | 35209 | 小野田市 | 小野田市環境衛生センター | 284 | 0 | 粗大ごみ | 破砕 | 20 | 1982 | 直営
35 | 山口県 | 35422 | 山陽町 | 山陽町清掃工場 | 1485 | 257 | 不燃ごみ 直接搬入ごみ 粗大ごみ | 併用 | 14 | 1989 | 直営
35 | 山口県 | 35818 | 長門地区広域行政事務組合 | 長門地区広域行政事務組合長門地区広域清掃工場 | 2700 | 1000 | 不燃ごみ 粗大ごみ | 併用 | 20 | 1981 | 直営
35 | 山口県 | 35830 | 周東環境衛生組合 | 周東環境衛生組合粗大ごみ処理施設 | 665 | 0 | 可燃ごみ | 破砕 | 20 | 1986 | 直営
35 | 山口県 | 35837 | 周南地区衛生施設組合 | 周南地区衛生施設組合恋路クリーンセンター粗大ごみ破砕設備 | 7939 | 0 | 粗大ごみ | 破砕 | 20 | 1995 | 直営
35 | 山口県 | 35845 | 山口県中部環境施設組合 | 山口県中部環境施設組合清掃工場 | 2469 | 0 | 可燃ごみ 直接搬入ごみ | 破砕 | 10 | 1998 | 直営

## 資源化等を行う施設
都道府県コード | 都道府県名 | 地方公共団体コード | 地方公共団体 | 施設名 | 年間処理量(t/年度) | 資源回収量(t/年度) | 処理対象廃棄 | 処理内容 | 処理能力(t/日) | 使用開始年度 | 運転管理 | 施設の改廃等
35 | 山口県 | 35201 | 下関市 | 下関市環境センター垢田工場 | 5356 | 2536 | 資源ごみ | 選別 圧縮・梱包 | 20 | 1997 | 直営
35 | 山口県 | 35203 | 山口市 | 山口市リサイクルプラザ | 996 | 996 | 資源ごみ | 選別 圧縮・梱包 | 5.6 | 1997 | 直営 | 能力変更
35 | 山口県 | 35204 | 萩市 | 萩市リサイクルセンター | 860 | 860 | 資源ごみ | 選別 圧縮・梱包 | 4.9 | 1997 | 直営
35 | 山口県 | 35205 | 徳山市 | 徳山市リサイクルセンター | 2836 | 1960 | 資源ごみ | 選別 圧縮・梱包 | 20 | 1993 | 委託
35 | 山口県 | 35206 | 防府市 | ペットボトル減容機 | 36 | 36 | 資源ごみ | 圧縮・梱包 | 1 | 2000 | 直営 | 新設
35 | 山口県 | 35206 | 防府市 | 缶圧縮機 | 147 | 147 | 資源ごみ | 圧縮・梱包 | 2.5 | 1999 | 直営
35 | 山口県 | 35208 | 岩国市 | 岩国市リサイクルプラザ | 8340 | 4744 | 資源ごみ 直接搬入ごみ 粗大ごみ | 選別 圧縮・梱包 | 59 | 1999 | 委託
35 | 山口県 | 35209 | 小野田市 | 小野田市環境衛生センター | 288 | 288 | 資源ごみ | 圧縮・梱包 | 8 | 1990 | 直営
35 | 山口県 | 35212 | 柳井市 | 柳井市不燃物処理場手選別場 | 737 | 518 | 不燃ごみ 資源ごみ 直接搬入ごみ 粗大ごみ | 選別 | 3 | 1988 | 直営
35 | 山口県 | 35213 | 美祢市 | 美祢市不燃物処理場 | 0 | 0 | 資源ごみ | 選別 圧縮・梱包 | 4 | 1985 | 直営
35 | 山口県 | 35213 | 美祢市 | 美祢市リサイクルセンター | 530 | 530 | 資源ごみ | 選別 圧縮・梱包 | 1 | 2000 | 直営 | 新設
35 | 山口県 | 35214 | 新南陽市 | 新南陽市リサイクルセンター | 679 | 366 | 資源ごみ | 選別 圧縮・梱包 | 4 | 1994 | 委託
35 | 山口県 | 35321 | 和木町 | 和木町クリーンセンター | 615 | 461 | 不燃ごみ 資源ごみ 粗大ごみ | 選別 圧縮・梱包 | 3 | 1971 | 委託
35 | 山口県 | 35322 | 由宇町 | 由宇町不燃物処理場 | 1515 | 572 | 不燃ごみ 粗大ごみ | 選別 | 5 | 1980 | 委託
35 | 山口県 | 35323 | 玖珂町 | 玖珂町不燃物処理場 | 318 | 198 | 不燃ごみ 資源ごみ 粗大ごみ | 選別 圧縮・梱包 | 8 | 1979 | 直営
35 | 山口県 | 35361 | 鹿野町 | 鹿野町空き缶プレス機 | 60 | 60 | 資源ごみ | 圧縮・梱包 | 0.5 | 1998 | 直営
35 | 山口県 | 35381 | 徳地町 | 徳地町不燃物処理施設 | 28 | 28 | 不燃ごみ | 選別 圧縮・梱包 | 1 | 1980 | 委託 | 能力変更
35 | 山口県 | 35421 | 楠町 | 楠町清掃工場（ビン類保管施設） | 232 | 232 | 資源ごみ | 選別 圧縮・梱包 | 30 | 1997 | 直営
35 | 山口県 | 35421 | 楠町 | 楠町不燃物処理施設 | 81 | 46 | 不燃ごみ 資源ごみ 直接搬入ごみ 粗大ごみ | 選別 | 5 | 1980 | 直営
35 | 山口県 | 35442 | 豊田町 | 豊田町営不燃物処理場 | 141 | 36 | 不燃ごみ | 選別 圧縮・梱包 | 2 | 1984 | 委託
35 | 山口県 | 35502 | 阿武町 | 阿武町リサイクルセンター | 148 | 148 | 不燃ごみ 資源ごみ 粗大ごみ | 選別 圧縮・梱包 | 3 | 1995 | 直営
35 | 山口県 | 35503 | 田万川町 | 田万川町リサイクルセンター | 209 | 94 | 不燃ごみ 資源ごみ 直接搬入ごみ 粗大ごみ | 選別 圧縮・梱包 その他 | 2.3 | 1998 | 直営
35 | 山口県 | 35504 | 阿東町 | 阿東町クリーンセンター | 760 | 269 | 不燃ごみ 資源ごみ 粗大ごみ | 選別 圧縮・梱包 | 1 | 2000 | 委託
35 | 山口県 | 35505 | むつみ村 | むつみ村リサイクル作業所 | 27 | 27 | 資源ごみ | 選別 | 1 | 1992 | 直営
35 | 山口県 | 35506 | 須佐町 | 須佐町不燃物中間処理施設 | 61 | 61 | 資源ごみ | 選別 圧縮・梱包 | 16 | 1994 | 直営
35 | 山口県 | 35507 | 旭村 | 旭村リサイクルセンター | 47 | 44 | 不燃ごみ 資源ごみ | 選別 圧縮・梱包 | 2 | 1997 | 直営
35 | 山口県 | 35829 | 大島郡環境衛生施設組合 | 大島郡環境衛生施設組合大島郡清掃センター | 137 | 123 | 資源ごみ | 選別 圧縮・梱包 | 5 | 1978 | 一部委託
35 | 山口県 | 35834 | 熊南環境衛生組合 | 熊南環境衛生組合資源活用センター | 3025 | 2164 | 不燃ごみ 資源ごみ | 選別 | 4.9 | 1997 | 直営
35 | 山口県 | 35855 | 豊浦・豊北清掃施設組合 | クリーンセンター響不燃物処理施設 | 133 | 133 | 不燃ごみ 直接搬入ごみ | 選別 圧縮・梱包 | 6 | 1980 | 直営
35 | 山口県 | 35859 | 周南東部環境施設組合 | 周南東部環境施設組合後畑不燃物埋立処理場 | 9473 | 2435 | 不燃ごみ 資源ごみ 直接搬入ごみ 粗大ごみ | 選別 圧縮・梱包 | 38 | 1983 | 直営

## ごみ燃料化施設
都道府県コード | 都道府県名 | 地方公共団体コード | 地方公共団体名 | 施設名 | 年間処理量(t/年度) | 燃料製造量(t/年度) | 処理対象廃棄物 | 処理能力(t/日) | 使用開始年度 | 燃料供給先の利用状況 | 運転管理 | 施設の改廃等
35 | 山口県 | 35214 | 新南陽市 | 新南陽市ごみ燃料化施設 | 9248 | 4458 | 可燃ごみ 直接搬入ごみ 粗大ごみ | 48 | 1999 | 燃料用 | 一部委託
35 | 山口県 | 35838 | 美祢地区衛生組合 | 美祢地区衛生組合カルストクリーンセンター | 6023 | 3439 | 可燃ごみ 直接搬入ごみ | 28 | 1999 | 発電用 | 直営
35 | 山口県 | 35855 | 豊浦豊北清掃施設組合 | クリーンセンター響 | 6127 | 2790 | 可燃ごみ | 28 | 2000 | 燃料用 | 直営

## その他の施設
都道府県コード | 都道府県名 | 地方公共団体コード | 地方公共団体名 | 施設名 | 年間処理量(t/年度) | 処理対象廃棄物 | 処理内容 | 処理能力(t/日) | 使用開始年度 | 運転管理 | 施設の改廃等
35 | 山口県 | 35345 | 熊毛町 | 熊毛町粗大ごみリサイクル施設 | 78 | 粗大ごみ | その他 | 5 | 2000 | 直営 | 新設
35 | 山口県 | 35345 | 熊毛町 | 熊毛町廃プラスチックごみ一時保管施設 | 447 | その他 | 圧縮・梱包 | 3 | 1995 | 直営

## 保管施設
都道府県コード | 都道府県名 | 地方公共団体コード | 地方公共団体名 | 施設名 | 年間保管量(t/年度) | 保管対象物 | 保管分類数 | 屋内面積(m2) | 屋外面積(m2) | 使用開始年度 | 運転管理 | 施設の改廃等
35 | 山口県 | 35203 | 山口市 | 山口市ストックヤード | 3570 | 紙 金属 ガラス ﾍﾟｯﾄﾎﾞﾄﾙ ﾌﾟﾗｽﾁｯｸ | 10 | 1832 | 5770 | 2000 | 直営
35 | 山口県 | 35206 | 防府市 | 防府市ストックヤード | 1239 | 紙 ガラス ﾍﾟｯﾄﾎﾞﾄﾙ その他 | 7 | 574 | 0 | 1997 | 直営
35 | 山口県 | 35212 | 柳井市 | 柳井市ペットボトル保管施設 | 27 | ﾍﾟｯﾄﾎﾞﾄﾙ | 1 | 199 | 0 | 2000 | 直営 | 新設
35 | 山口県 | 35345 | 熊毛町 | 熊毛町ストックヤード | 0 | ガラス ﾍﾟｯﾄﾎﾞﾄﾙ ﾌﾟﾗｽﾁｯｸ | 5 | 270 | 0 | 2001 | 直営 | 新設
35 | 山口県 | 35361 | 鹿野町 | 鹿野町ストックヤード | 99 | 紙 金属 ガラス | 5 | 0 | 125 | 1999 | 直営
35 | 山口県 | 35403 | 阿知須町 | 阿知須町清掃センター | 901 | 紙 金属 ガラス ﾍﾟｯﾄﾎﾞﾄﾙ その他 | 7 | 125 | 50 | 1998 | 直営
35 | 山口県 | 35462 | 秋芳町 | 秋芳町不燃物保管施設地 | 414 | 紙 金属 ガラス ﾍﾟｯﾄﾎﾞﾄﾙ ﾌﾟﾗｽﾁｯｸ その他 | 6 | 197 | 11553 | 1999 | 直営
35 | 山口県 | 35501 | 川上村 | 川上村ストックヤード | 47 | 紙 ガラス ﾌﾟﾗｽﾁｯｸ | 9 | 114 | 0 | 2001 | 直営
35 | 山口県 | 35507 | 旭村 | 旭村リサイクルセンター | 44 | 金属 ガラス | 3 | 40 | 29 | 1997 | 直営
35 | 山口県 | 35508 | 福栄村 | 福栄村千枚畑ストックヤード | 2 | 紙 その他 | 2 | 60 | 117 | 1993 | 直営
35 | 山口県 | 35840 | 玖北環境衛生施設組合 | 玖北環境衛生施設組合玖北資源ごみ保管施設 | 214 | 金属 ガラス | 2 | 15 | 66 | 1998 | 直営

## 最終処分場
都道府県コード | 都道府県名 | 地方公共団体コード | 地方公共団体名 | 施設名 | 埋立容量(m3/年度) | 残余容量(m3) | 埋立場所 | 処理対象廃棄物 | 埋立開始年度 | 埋立地面積(m2) | 全体容積(m3) | 埋立終了年度 | 浸出水処理施設 | しゃ水工 | 運転管理 | 処分場の現状 | 施設の改廃等
35 | 山口県 | 35201 | 下関市 | 下関市環境センター吉母管理場 | 33019 | 455423 | 海面 | 不燃ごみ 粗大ごみ | 1986 | 58200 | 1205818 | 2005 | 有り | 有り | 直営 | 埋立中
35 | 山口県 | 35202 | 宇部市 | 宇部市東見初地先埋立地 | 18895 | 73555 | 海面 | 不燃ごみ 焼却残渣 | 1999 | 17434 | 127000 | 2003 | 無し | 有り | 直営 | 埋立中
35 | 山口県 | 35203 | 山口市 | 山口市神田一般廃棄物最終処分場 | 22340 | 123000 | 山間 | 混合 不燃ごみ 資源 直接搬入ごみ 粗大ごみ 破砕ごみ・中間処理残査 焼却残渣 | 1991 | 29600 | 341850 | 2005 | 有り | 有り | 委託 | 埋立中
35 | 山口県 | 35204 | 萩市 | 萩市見島不燃物処理場 | 191 | 5674 | 山間 | 不燃ごみ 直接搬入ごみ | 1974 | 10000 | 54000 | 2017 | 無し | 無し | 直営 | 埋立中
35 | 山口県 | 35204 | 萩市 | 萩市大島不燃物処理場 | 133 | 170 | 山間 | 不燃ごみ 直接搬入ごみ | 1974 | 1526 | 7000 | 2003 | 無し | 無し | 直営 | 埋立中
35 | 山口県 | 35204 | 萩市 | 萩市相島不燃物処理場 | 35 | 1504 | 山間 | 不燃ごみ 直接搬入ごみ 焼却残渣 | 1990 | 595 | 1800 | 2047 | 無し | 無し | 直営 | 埋立中
35 | 山口県 | 35204 | 萩市 | 萩市大井不燃物埋立処分場 | 10423 | 44754 | 山間 | 不燃ごみ 直接搬入ごみ 焼却残渣 | 1989 | 15000 | 146000 | 2007 | 有り | 有り | 直営 | 埋立中
35 | 山口県 | 35205 | 徳山市 | 徳山市桑原不燃物処分場 | 19000 | 224000 | 平地 | 不燃ごみ 直接搬入ごみ 粗大ごみ 破砕ごみ・中間処理残査 焼却残渣 | 1991 | 99000 | 940000 | 2010 | 有り | 有り | 一部委託 | 埋立中
35 | 山口県 | 35206 | 防府市 | 防府市牟礼津崎沖廃棄物最終処分場 | 0 | 0 | 平地 | 不燃ごみ 破砕ごみ・中間処理残査 焼却残渣 | 1987 | 50847 | 96854 | 1999 | 無し | 無し | 直営 | 埋立終了
35 | 山口県 | 35206 | 防府市 | 防府市一般廃棄物最終処分場 | 27420 | 238890 | 山間 | 不燃ごみ 破砕ごみ・中間処理残査 焼却残渣 | 1997 | 30600 | 316000 | 2012 | 有り | 有り | 直営 | 埋立中
35 | 山口県 | 35208 | 岩国市 | 岩国市三角町不燃物処理場 | 8586 | 20187 | 平地 | 不燃ごみ 粗大ごみ 破砕ごみ・中間処理残査 焼却残渣 | 1997 | 11633 | 61000 | 2001 | 有り | 有り | 直営 | 埋立中
35 | 山口県 | 35209 | 小野田市 | 小野田市最終埋立処分場 | 0 | 60000 | 水面 | 不燃ごみ その他 粗大ごみ 焼却残渣 | 2001 | 15000 | 60000 | 2013 | 有り | 有り | 直営 | 埋立前
35 | 山口県 | 35209 | 小野田市 | 小野田市最終埋立処分場 | 4584 | 0 | 水面 | 不燃ごみ その他 粗大ごみ 焼却残渣 | 1986 | 13000 | 54400 | 2000 | 有り | 有り | 直営 | 埋立中
35 | 山口県 | 35212 | 柳井市 | 柳井市不燃物処理場 | 4170 | 88625 | 海面 | 不燃ごみ 直接搬入ごみ 粗大ごみ 焼却残渣 | 1988 | 46594 | 166087 | 2027 | 有り | 有り | 直営 | 埋立中
35 | 山口県 | 35213 | 美祢市 | 美祢市一般廃棄物最終処分場 | 1384 | 20616 | 山間 | 不燃ごみ 粗大ごみ 破砕ごみ・中間処理残査 | 2000 | 4500 | 22000 | 2015 | 有り | 有り | 直営 | 埋立中 | 新設
35 | 山口県 | 35213 | 美祢市 | 美祢市不燃物処理場 | 2716 | 0 | 山間 | 不燃ごみ 破砕ごみ・中間処理残査 焼却残渣 | 1985 | 10800 | 46500 | 2000 | 有り | 有り | 直営 | 埋立終了
35 | 山口県 | 35214 | 新南陽市 | 新南陽市不燃物処分場 | 10502 | 181337 | 海面 | 不燃ごみ 直接搬入ごみ 焼却残渣 | 1977 | 450000 | 970700 | 2005 | 無し | 有り | 委託 | 埋立中
35 | 山口県 | 35301 | 久賀町 | 久賀町不燃物処理場 | 332 | 1000 | 海面 | 不燃ごみ 直接搬入ごみ | 1969 | 1924 | 17500 | 2004 | 無し | 無し | 直営 | 埋立中
35 | 山口県 | 35302 | 大島町 | 大島町不燃物最終処分場 | 48 | 686 | 山間 | 不燃ごみ | 1970 | 2993 | 12467 | 2005 | 有り | 有り | 直営 | 埋立中
35 | 山口県 | 35303 | 東和町 | 東和町瓦処分場 | 234 | 727 | 山間 | その他 | 1994 | 989 | 2470 | 2004 | 無し | 無し | 直営 | 埋立中
35 | 山口県 | 35303 | 東和町 | 東和町不燃物埋立処分場 | 20 | 2257 | 山間 | 不燃ごみ 直接搬入ごみ 焼却残渣 | 1980 | 7756 | 24160 | 2005 | 有り | 有り | 委託 | 埋立中
35 | 山口県 | 35304 | 橘町 | 橘町蒲ノ浦一般廃棄物最終処分場 | 100 | 1300 | 山間 | 不燃ごみ | 1998 | 777 | 2200 | 2004 | 有り | 有り | 直営 | 埋立中
35 | 山口県 | 35321 | 和木町 | 和木町一般廃棄物最終処分場 | 2041 | 44301 | 山間 | 不燃ごみ 焼却残渣 | 1994 | 9350 | 60000 | 2008 | 有り | 有り | 一部委託 | 埋立中
35 | 山口県 | 35322 | 由宇町 | 由宇町不燃物処理場 | 1000 | 5000 | 山間 | 不燃ごみ 直接搬入ごみ | 1980 | 4030 | 14968 | 2005 | 有り | 無し | 直営 | 埋立中
35 | 山口県 | 35323 | 玖珂町 | 玖珂町不燃物処理場 | 2 | 5500 | 山間 | 不燃ごみ | 1979 | 2500 | 9065 | 2007 | 有り | 有り | 直営 | 埋立中
35 | 山口県 | 35325 | 周東町 | 周東町一般廃棄物埋立処分場 | 491 | 11989 | 山間 | 不燃ごみ 直接搬入ごみ | 1984 | 4700 | 20400 | 2006 | 有り | 有り | 一部委託 | 埋立中
35 | 山口県 | 35345 | 熊毛町 | 熊毛町営不燃物埋立処分場 | 270 | 2732 | 山間 | その他 | 1979 | 2203 | 7555 | 2014 | 有り | 有り | 直営 | 埋立中
35 | 山口県 | 35361 | 鹿野町 | 鹿野町中木屋の谷ごみ埋立処分地施設 | 96 | 290 | 山間 | 不燃ごみ 直接搬入ごみ | 1984 | 5300 | 10666 | 2004 | 有り | 有り | 直営 | 埋立中
35 | 山口県 | 35401 | 秋穂町 | 秋穂町青江廃棄物埋立処分場 | 1508 | 1722 | 水面 | 不燃ごみ 直接搬入ごみ 粗大ごみ | 1972 | 46441 | 225505 | 2003 | 無し | 無し | 直営 | 埋立中
35 | 山口県 | 35402 | 小郡町 | 小郡町鍛冶畑不燃物埋立処分場 | 978 | 53104 | 山間 | 不燃ごみ | 1990 | 17900 | 66000 | 2062 | 有り | 有り | 直営 | 埋立中
35 | 山口県 | 35403 | 阿知須町 | 阿知須町岡山最終処分場 | 26 | 473 | 平地 | 不燃ごみ | 1967 | 1630 | 3230 | 2002 | 有り | 無し | 直営 | 埋立中
35 | 山口県 | 35421 | 楠町 | 楠町一般廃棄物最終処分場 | 190 | 445 | 山間 | 破砕ごみ・中間処理残査 焼却残渣 | 1980 | 4025 | 11371 | 2001 | 有り | 有り | 直営 | 埋立中
35 | 山口県 | 35422 | 山陽町 | 山陽町清掃工場 | 2637 | 4395 | 山間 | 不燃ごみ その他 粗大ごみ 破砕ごみ・中間処理残査 焼却残渣 | 1990 | 7200 | 38000 | 2002 | 有り | 有り | 委託 | 埋立中
35 | 山口県 | 35442 | 豊田町 | 豊田町不燃物処理場 | 87 | 13524 | 山間 | 不燃ごみ | 1984 | 2000 | 15000 | 2002 | 有り | 有り | 委託 | 埋立中
35 | 山口県 | 35444 | 豊北町 | 豊北町角島不燃物処理場 | 58 | 434 | 山間 | 不燃ごみ 焼却残渣 | 1987 | 1000 | 1900 | 2000 | 有り | 有り | 委託 | 埋立中 | 休止
35 | 山口県 | 35461 | 美東町 | 美東町不燃物最終処分場 | 240 | 5600 | 山間 | 不燃ごみ 直接搬入ごみ 粗大ごみ 焼却残渣 | 1990 | 2800 | 16000 | 2004 | 有り | 有り | 直営 | 埋立中
35 | 山口県 | 35501 | 川上村 | 川上村不燃物処理場 | 0 | 275 | 山間 | 資源 | 1976 | 900 | 2500 | 2000 | 無し | 無し | 直営 | 埋立終了 | 休止
35 | 山口県 | 35503 | 田万川町 | 田万川町一般廃棄物最終処分場 | 0 | 5090 | 山間 | 破砕ごみ・中間処理残査 | 1999 | 980 | 5100 | 2013 | 有り | 有り | 一部委託 | 埋立中
35 | 山口県 | 35503 | 田万川町 | 田万川町不燃物埋立場 | 82 | 198 | 山間 | 不燃ごみ 粗大ごみ | 1965 | 3800 | 13610 | 2002 | 無し | 無し | 直営 | 埋立中
35 | 山口県 | 35504 | 阿東町 | 阿東町一般廃棄物最終処分場 | 165 | 25835 | 山間 | 不燃ごみ 粗大ごみ | 2000 | 6500 | 26000 | 2014 | 有り | 有り | 委託 | 埋立前
35 | 山口県 | 35505 | むつみ村 | むつみ村長者ヶ原最終処分場 | 200 | 22352 | 山間 | 不燃ごみ 粗大ごみ | 1977 | 5695 | 31000 | 2012 | 無し | 無し | 直営 | 埋立中
35 | 山口県 | 35506 | 須佐町 | 須佐町一般廃棄物最終処分場 | 588 | 30202 | 山間 | 不燃ごみ 粗大ごみ | 1972 | 14700 | 189086 | 2003 | 有り | 有り | 直営 | 埋立中
35 | 山口県 | 35507 | 旭村 | 旭村不燃物埋立処分場 | 50 | 1181 | 山間 | 破砕ごみ・中間処理残査 | 1992 | 584 | 1500 | 2011 | 無し | 無し | 直営 | 埋立中
35 | 山口県 | 35508 | 福栄村 | 福栄村千枚畑ごみ処理場 | 263 | 3750 | 山間 | 不燃ごみ 直接搬入ごみ 粗大ごみ | 1974 | 2258 | 16471 | 2005 | 無し | 有り | 直営 | 埋立中
35 | 山口県 | 35818 | 長門地区広域行政事務組合 | 長門地区広域行政事務組合一般廃棄物最終処分場 | 0 | 0 | 山間 | 破砕ごみ・中間処理残査 焼却残渣 | 1997 | 975 | 3300 | 1999 | 無し | 無し | 直営 | 埋立終了 | 休止
35 | 山口県 | 35834 | 熊南環境衛生組合 | 熊南環境衛生組合資源活用センター | 2600 | 31907 | 平地 | 不燃ごみ | 1981 | 13120 | 52480 | 2005 | 無し | 有り | 直営 | 埋立中
35 | 山口県 | 35840 | 玖北環境衛生施設組合 | 玖北環境衛生施設組合玖北不燃物処理場 | 490 | 10622 | 山間 | 不燃ごみ 破砕ごみ・中間処理残査 焼却残渣 | 1981 | 6170 | 26900 | 2008 | 有り | 有り | 直営 | 埋立中
35 | 山口県 | 35855 | 豊浦・豊北清掃施設組合 | クリーンセンター響最終処分場 | 1237 | 24500 | 山間 | 不燃ごみ 粗大ごみ 焼却残渣 | 1988 | 6600 | 49500 | 2011 | 有り | 有り | 直営 | 埋立中
35 | 山口県 | 35859 | 周南東部環境施設組合 | 周南東部環境施設組合後畑不燃物埋立処理場 | 14000 | 67000 | 山間 | 不燃ごみ 粗大ごみ | 1992 | 22000 | 178000 | 2005 | 有り | 有り | 直営 | 埋立中
35 | 山口県 | 35859 | 周南東部環境施設組合 | 周南東部環境施設組合後畑不燃物埋立処理場 | 0 | 0 | 山間 | 不燃ごみ 粗大ごみ | 1982 | 13500 | 106100 | 1993 | 有り | 有り | 直営 | 埋立終了

## し尿処理施設
都道府県コード | 都道府県名 | 地方公共団体コード | 地方公共団体名 | 施設名 | 年間処理量 |  |  |  | 処理対象廃棄物 | 処理方式 |  |  | 処理能力(kL/日) | 使用開始年度 | 運転管理 | 施設の改廃等
[5 empty] | し尿 (kl/年度) | 浄化槽汚泥 (kl/年度) | 有機性廃棄物 (t/年度) | その他 (kl/年度) |  | 汚水処理 | 汚泥処理 | 資源化処理
35 | 山口県 | 35201 | 下関市 | 下関市環境センター彦島工場 | 14972 | 0 | 0 | 0 | し尿 | 嫌気 |  |  | 80 | 1971 | 委託
35 | 山口県 | 35202 | 宇部市 | 宇部市環境保全センターし尿処理場 | 40481 | 28220 | 0 | 0 | し尿 浄化槽汚泥 | 好気 一次処理 | 脱水 |  | 150 | 1985 | 直営
35 | 山口県 | 35204 | 萩市 | 萩市見島し尿処理場 | 696 | 32 | 0 | 0 | し尿 浄化槽汚泥 | 好気 |  |  | 5 | 1978 | 直営
35 | 山口県 | 35204 | 萩市 | 萩第二浄化センター | 4546 | 695 | 0 | 0 | し尿 浄化槽汚泥 | 標脱 |  |  | 55 | 1998 | 直営
35 | 山口県 | 35206 | 防府市 | 防府市クリーンセンターし尿処理場 | 22247 | 41794 | 0 | 0 | し尿 浄化槽汚泥 | 標脱 | 脱水 乾燥 焼却 |  | 165 | 1994 | 一部委託
35 | 山口県 | 35207 | 下松市 | 下松市衛生センター | 7719 | 6631 | 0 | 0 | し尿 浄化槽汚泥 | 一次処理 その他 | 脱水 |  | 40 | 1984 | 一部委託
35 | 山口県 | 35208 | 岩国市 | 岩国市第２工場 | 7974 | 33514 | 0 | 0 | し尿 浄化槽汚泥 | 好気 | 乾燥 |  | 150 | 1979 | 直営
35 | 山口県 | 35210 | 光市 | 光市深山浄苑（新施設） | 5638 | 10803 | 0 | 0 | し尿 浄化槽汚泥 | 高負荷 膜分離 | 脱水 乾燥 焼却 | 堆肥化 | 38 | 1998 | 直営
35 | 山口県 | 35214 | 新南陽市 | 新南陽市し尿処理場 | 981 | 1542 | 0 | 0 | し尿 浄化槽汚泥 | 下水投入 |  |  | 45 | 1962 | 直営
35 | 山口県 | 35303 | 東和町 | 東和町情島衛生センター | 80 | 0 | 0 | 0 | し尿 | 高負荷 |  |  | 0.3 | 1988 | 直営
35 | 山口県 | 35341 | 上関町 | 上関町祝島し尿処理施設 | 413 | 0 | 0 | 0 | し尿 | 高負荷 膜分離 |  |  | 1.5 | 1996 | 委託
35 | 山口県 | 35422 | 山陽町 | 山陽町浄化センター | 6423 | 6581 | 0 | 0 | し尿 浄化槽汚泥 | 標脱 | 脱水 乾燥 |  | 27 | 1980 | 直営
35 | 山口県 | 35502 | 阿武町 | 阿武町衛生センター | 0 | 0 | 0 | 0 | し尿 | 焼却 |  |  | 8 | 1982 | 直営 | 休止
35 | 山口県 | 35827 | 豊浦大津環境浄化組合 | 豊浦大津環境浄化組合衛生センター | 13415 | 18935 | 0 | 0 | し尿 浄化槽汚泥 | 焼却 | 焼却 |  | 128 | 1981 | 直営
35 | 山口県 | 35828 | 玖西環境衛生組合 | 玖西環境衛生組合環境衛生センター | 4150 | 4962 | 0 | 0 | し尿 浄化槽汚泥 | 焼却 | 焼却 |  | 54 | 1981 | 直営
35 | 山口県 | 35829 | 大島郡環境衛生施設組合 | 大島郡環境衛生施設組合衛生センター | 12368 | 3128 | 0 | 0 | し尿 浄化槽汚泥 | 標脱 | 乾燥 焼却 |  | 40 | 1985 | 直営
35 | 山口県 | 35830 | 周東環境衛生組合 | 周東環境衛生組合衛生センター | 24858 | 15344 | 0 | 0 | し尿 浄化槽汚泥 | 標脱 | 脱水 乾燥 焼却 |  | 120 | 1982 | 一部委託
35 | 山口県 | 35838 | 美祢地区衛生組合 | 美祢地区衛生組合美祢地区衛生センター | 7567 | 10438 | 0 | 0 | し尿 浄化槽汚泥 | 標脱 | 脱水 |  | 34 | 1988 | 直営
35 | 山口県 | 35840 | 玖北環境衛生施設組合 | 玖北環境衛生施設組合し尿処理場 | 2572 | 2150 | 0 | 0 | し尿 浄化槽汚泥 | 好気 標脱 焼却 | 脱水 焼却 |  | 12 | 1994 | 直営
35 | 山口県 | 35845 | 山口県中部環境施設組合 | 山口県中部環境施設組合山口県中部環境センター | 33274 | 38134 | 0 | 0 | し尿 浄化槽汚泥 | 標脱 | 脱水 | 堆肥化 | 160 | 1981 | 直営
35 | 山口県 | 35850 | 小野田・楠清掃施設組合 | 小野田・楠清掃施設組合浄化センター | 20538 | 12218 | 0 | 0 | し尿 浄化槽汚泥 | 高負荷 | 焼却 |  | 90 | 1989 | 委託

## コミュニティプラント
都道府県コード | 都道府県名 | 地方公共団体コード | 地方公共団体名 | 施設名 | 汚水処理量 (m3/年度) | 処理方法 | 計画最大汚水量(m3/日) | 使用開始年度 | 運転管理 | 料金徴収 | 施設の改廃等
35 | 山口県 | 35462 | 秋芳町 | 秋芳町地域し尿処理場 | 222257 | 長時間ばっ気 | 660 | 1973 | 直営 | 有り