## 焼却施設
都道府県コード | 都道府県名 | 地方公共団体コード | 地方公共団体名 | 施設名称 | 年間処理量(t/年度) | 資源化量 (t/年度) | 焼却対象廃棄物 | 施設の種類 | 処理方式 | 炉型式 | 処理能力(t/日) | 炉数 | 使用開始年度 | 余熱利用の状況 | 発電能力(kW) | 発電効率 （％） | 総発電量 （MWh) | 灰処理設備の有無（焼却灰） | 灰処理設備の有無（飛灰） | 運転管理の体制 | 施設の改廃等
37 | 香川県 | 37302 | 白鳥町 | 白鳥町クリーンセンター | 2335.19 | 0 | 可燃ごみ 直搬搬入ごみ | 焼却 | ストーカ式(可動) | バッチ運転 | 20 | 2 | 1991 | 無し |  |  |  | 無し | 無し | 直営
37 | 香川県 | 37304 | 津田町 | 津田町クリーンセンター | 2820 | 0 | 可燃ごみ 直搬搬入ごみ 処理残渣 | 焼却 | ストーカ式(可動) | バッチ運転 | 12 | 1 | 1989 | 無し |  |  |  | 無し | 無し | 直営
37 | 香川県 | 37342 | 牟礼町 | 牟礼町環境美化センター | 5255 | 951 | 可燃ごみ | 焼却 | ストーカ式(可動) | バッチ運転 | 25 | 2 | 1990 | 場内温水 |  |  |  | 無し | 無し | 直営
37 | 香川県 | 37364 | 直島町 | 直島町清掃センターごみ焼却施設 | 1444 | 0 | 可燃ごみ 直搬搬入ごみ 処理残渣 | 焼却 | 固定床式 | バッチ運転 | 11 | 1 | 1980 | 無し |  |  |  | 無し | 無し | 委託
37 | 香川県 | 37864 | 三豊地区広域市町村圏振興事務組合 | 三豊地区広域市町村圏振興事務組合クリーンセンター | 32889 | 0 | 可燃ごみ 直搬搬入ごみ 処理残渣 | 焼却 | ストーカ式(可動) | 全連続運転 | 130 | 2 | 1986 | 場内温水 場外温水 |  |  |  | ｾﾒﾝﾄ固化 | ｾﾒﾝﾄ固化 | 委託 | 能力変更
37 | 香川県 | 37866 | 小豆地区広域行政事務組合 | 小豆地区広域行政事務組合小豆島クリーンセンター | 9320 | 0 | 可燃ごみ 粗大ごみ | 焼却 | ストーカ式(可動) | 准連続運転 | 50 | 2 | 1994 | 場内温水 |  |  |  | 無し | ｾﾒﾝﾄ固化 | 直営
37 | 香川県 | 37867 | 中讃広域行政事務組合 | 中讃広域行政事務組合クリントピア丸亀 | 37237 | 0 | 可燃ごみ その他 直搬搬入ごみ 処理残渣 | 焼却 | 流動床式 | 全連続運転 | 260 | 2 | 1997 | 場内蒸気 場内発電 場外発電 | 1950 | 7.3 | 7287 | 無し | ｾﾒﾝﾄ固化 薬剤処理 | 委託
37 | 香川県 | 37867 | 中讃広域行政事務組合 | 中讃広域行政事務組合仲善クリーンセンター | 12881 | 0 | 可燃ごみ | 焼却 | ストーカ式(可動) | 准連続運転 | 60 | 2 | 1997 | 場内温水 |  |  |  | 無し | ｾﾒﾝﾄ固化 薬剤処理 | 直営
37 | 香川県 | 37869 | 坂出宇多津広域行政事務組合 | 坂出宇多津広域行政事務組合角山環境センター | 28763 | 0 | 可燃ごみ | 焼却 | ストーカ式(可動) | 准連続運転 | 110 | 2 | 1985 | 場内温水 場外温水 |  |  |  | 無し | ｾﾒﾝﾄ固化 薬剤処理 | 直営
37 | 香川県 | 37870 | 高松地区広域市町村圏振興事務組合 | 高松地区広域市町村圏振興事務組合南部広域清掃センター | 34568 | 0 | 可燃ごみ | 焼却 | ストーカ式(可動) | 准連続運転 | 120 | 2 | 1978 | 場内温水 |  |  |  | 無し | 薬剤処理 | 委託
37 | 香川県 | 37870 | 高松地区広域市町村圏振興事務組合 | 高松地区広域市町村圏振興事務組合西部広域クリーンセンター | 84371 | 0 | 可燃ごみ 直搬搬入ごみ 処理残渣 | 焼却 | ストーカ式(可動) | 全連続運転 | 280 | 2 | 1987 | 場内温水 場内蒸気 場外温水 場内発電 場外発電 | 1400 | 4.15 | 9078 | 無し | ｾﾒﾝﾄ固化 | 直営
37 | 香川県 | 37882 | 香川県東部清掃施設組合 | 香川県東部清掃施設組合香川東部溶融クリーンセンター | 44316 | 6377 | 可燃ごみ 不燃ごみ 粗大ごみ 処理残渣 | 直接溶融 | シャフト式 | 全連続運転 | 130 | 2 | 1997 | 場内温水 場内蒸気 場内発電 場外発電 | 1600 | 13.1 | 11513 | 無し | ｾﾒﾝﾄ固化 薬剤処理 | 委託

## 粗大ごみ処理施設
都道府県コード | 都道府県名 | 地方公共団体コード | 地方公共団体名 | 施設名 | 年間処理量(t/年度) | 資源回収量(t/年度) | 処理対象廃棄物 | 処理方式 | 処理能力(t/日) | 使用開始年度 | 運転管理 | 施設の改廃等
37 | 香川県 | 37864 | 三豊地区広域市町村圏振興事務組合 | 三豊地区広域市町村圏振興事務組合粗大ごみ処理施設 | 5611 | 1203 | 不燃ごみ 直接搬入ごみ 粗大ごみ | 併用 | 30 | 1987 | 委託
37 | 香川県 | 37870 | 高松地区広域市町村圏振興事務組合 | 高松地区広域市町村圏振興事務組合西部広域クリーンセンター破砕施設 | 13020 | 2400 | 不燃ごみ 粗大ごみ | 併用 | 100 | 1996 | 一部委託

## 資源化等を行う施設
都道府県コード | 都道府県名 | 地方公共団体コード | 地方公共団体 | 施設名 | 年間処理量(t/年度) | 資源回収量(t/年度) | 処理対象廃棄 | 処理内容 | 処理能力(t/日) | 使用開始年度 | 運転管理 | 施設の改廃等
37 | 香川県 | 37202 | 丸亀市 | 丸亀市清掃センター | 4332 | 4332 | 資源ごみ | 圧縮・梱包 | 16 | 1970 | 直営
37 | 香川県 | 37203 | 坂出市 | 坂出市リサイクルプラザ | 2770 | 1450 | 不燃ごみ 資源ごみ 直接搬入ごみ 粗大ごみ | 選別 圧縮・梱包 | 26 | 1999 | 委託
37 | 香川県 | 37204 | 善通寺市 | 善通寺市未来クルパーク21 | 2785 | 2785 | 資源ごみ 粗大ごみ | 圧縮・梱包 | 21 | 2000 | 一部委託
37 | 香川県 | 37302 | 白鳥町 | 白鳥町クリーンセンター | 499.41 | 499.41 | 資源ごみ 直接搬入ごみ | 圧縮・梱包 | 5 | 1991 | 直営
37 | 香川県 | 37304 | 津田町 | 津田町クリーンセンター（金属プレス機） | 55 | 55 | 資源ごみ | 選別 圧縮・梱包 | 5.65 | 1989 | 直営
37 | 香川県 | 37304 | 津田町 | 津田町クリーンセンター（破砕機） | 30 | 0 | 可燃ごみ 不燃ごみ 直接搬入ごみ 粗大ごみ | 選別 その他 | 4 | 1993 | 直営
37 | 香川県 | 37322 | 土庄町 | 土庄町リサイクルセンター | 948 | 948 | 資源ごみ | 選別 圧縮・梱包 | 2.7 | 1992 | 直営
37 | 香川県 | 37341 | 三木町 | 三木町クリーンセンター | 8844 | 839 | 資源ごみ | 選別 圧縮・梱包 | 4 | 1999 | 直営
37 | 香川県 | 37343 | 庵治町 | 庵治町不燃物処理施設 | 31 | 31 | 資源ごみ | 圧縮・梱包 | 10 | 1988 | 直営
37 | 香川県 | 37361 | 塩江町 | 塩江町空き缶選別空き缶圧縮作業場 | 8.1 | 8.1 | 資源ごみ | 選別 圧縮・梱包 | 0.01 | 1992 | 直営
37 | 香川県 | 37362 | 香川町 | 香川町環境センタープレスマシン | 19.6 | 19.6 | 直接搬入ごみ 粗大ごみ | 圧縮・梱包 | 10 | 1978 | 直営
37 | 香川県 | 37363 | 香南町 | 香南町資源ごみ分別・圧縮施設 | 27 | 27 | 資源ごみ | 圧縮・梱包 | 0.9 | 1993 | 直営
37 | 香川県 | 37364 | 直島町 | 直島町不燃物最終処分場 | 169 | 72 | 不燃ごみ 資源ごみ 直接搬入ごみ 粗大ごみ | 圧縮・梱包 | 9.4 | 1994 | 委託
37 | 香川県 | 37383 | 国分寺町 | 国分寺町資源リサイクルセンター | 971 | 971 | 資源ごみ | 選別 圧縮・梱包 | 4.9 | 1991 | 直営
37 | 香川県 | 37385 | 飯山町 | 飯山町不燃物処理場 | 47 | 47 | 資源ごみ | 圧縮・梱包 | 3 | 1986 | 直営
37 | 香川県 | 37404 | 多度津町 | 多度津町じん芥焼却場 | 132 | 132 | 資源ごみ | 選別 圧縮・梱包 | 2 | 1991 | 直営
37 | 香川県 | 37423 | 三野町 | 三野町リサイクルセンター | 30 | 30 | 資源ごみ | 選別 圧縮・梱包 | 5 | 1994 | 委託
37 | 香川県 | 37827 | 大川町寒川町清掃組合 | 大川町寒川町清掃組合金属プレス場 | 65 | 65 | 資源ごみ 直接搬入ごみ | 選別 圧縮・梱包 | 1 | 1985 | 委託
37 | 香川県 | 37867 | 中讃広域行政事務組合 | 中讃広域行政事務組合クリントピア丸亀 | 5040 | 1180 | 不燃ごみ 直接搬入ごみ 粗大ごみ | 選別 | 45 | 1997 | 委託

## 保管施設
都道府県コード | 都道府県名 | 地方公共団体コード | 地方公共団体名 | 施設名 | 年間保管量(t/年度) | 保管対象物 | 保管分類数 | 屋内面積(m2) | 屋外面積(m2) | 使用開始年度 | 運転管理 | 施設の改廃等
37 | 香川県 | 37202 | 丸亀市 | 丸亀市清掃センター | 1285 | 金属 ガラス ﾍﾟｯﾄﾎﾞﾄﾙ その他 | 6 | 268 | 99 | 1974 | 直営
37 | 香川県 | 37301 | 引田町 | 引田町清掃工場 | 489 | 紙 金属 ガラス その他 | 6 | 97 | 35 | 1997 | 一部委託
37 | 香川県 | 37303 | 大内町 | 大内町清掃センター | 299 | 紙 金属 ガラス その他 | 3 | 274 |  | 1997 | 直営
37 | 香川県 | 37364 | 直島町 | 直島町不燃物最終処分場 | 72 | 金属 | 1 | 192 |  | 1994 | 委託
37 | 香川県 | 37401 | 琴南町 | 琴南町影の浦ストックヤード | 123 | 紙 金属 ガラス ﾍﾟｯﾄﾎﾞﾄﾙ その他 | 9 | 84 |  | 1998 | 直営
37 | 香川県 | 37402 | 満濃町 | 満濃町リサイクルステーションまんのう | 586 | 紙 金属 ガラス ﾍﾟｯﾄﾎﾞﾄﾙ その他 | 12 | 938.65 | 3311.97 | 1999 | 委託
37 | 香川県 | 37422 | 山本町 | 山本町アルミ缶置場 | 5 | 金属 | 1 |  | 16 | 1997 | 直営
37 | 香川県 | 37423 | 三野町 | 三野町リサイクルセンター | 103 | 金属 ガラス | 4 | 22 | 30 | 1994 | 委託
37 | 香川県 | 37866 | 小豆地区広域行政事務組合 | 小豆地区広域行政事務組合小豆島リサイクルセンター | 0 | 紙 金属 ガラス ﾍﾟｯﾄﾎﾞﾄﾙ ﾌﾟﾗｽﾁｯｸ | 9 | 287 | 0 | 2001 | 直営 | 新設

## 最終処分場
都道府県コード | 都道府県名 | 地方公共団体コード | 地方公共団体名 | 施設名 | 埋立容量(m3/年度) | 残余容量(m3) | 埋立場所 | 処理対象廃棄物 | 埋立開始年度 | 埋立地面積(m2) | 全体容積(m3) | 埋立終了年度 | 浸出水処理施設 | しゃ水工 | 運転管理 | 処分場の現状 | 施設の改廃等
37 | 香川県 | 37201 | 高松市 | 高松市一般廃棄物陶最終処分場第２処分地 | 32800 | 54900 | 山間 | 不燃ごみ 直接搬入ごみ 粗大ごみ 破砕ごみ・中間処理残査 | 1998 | 17000 | 136900 | 2004 | 有り | 有り | 直営 | 埋立中
37 | 香川県 | 37202 | 丸亀市 | 丸亀市土器塩田埋立地 | 0 | 0 | 平地 | 混合 不燃ごみ 焼却残渣 | 1975 | 49397 | 191909 | 1993 | 無し | 無し | 委託 | 埋立終了 | 休止
37 | 香川県 | 37203 | 坂出市 | 坂出市坂出環境センター | 5926 | 302475 | 山間 | 不燃ごみ 直接搬入ごみ 破砕ごみ・中間処理残査 焼却残渣 | 1991 | 33800 | 383500 | 2009 | 有り | 有り | 直営 | 埋立中
37 | 香川県 | 37205 | 観音寺市 | 観音寺市伊吹清掃センター埋立地 | 0 | 0 | 山間 | 不燃ごみ 直接搬入ごみ 焼却残渣 | 1987 | 333 | 2401 | 1998 | 無し | 無し | 直営 | 埋立終了
37 | 香川県 | 37205 | 観音寺市 | 観音寺市伊吹清掃センター埋立地 | 0 | 520 | 山間 | 不燃ごみ 直接搬入ごみ 焼却残渣 | 1998 | 570 | 2000 | 2000 | 有り | 有り | 直営 | 埋立終了
37 | 香川県 | 37301 | 引田町 | 引田町不燃物最終処分場 | 0 | 0 | 山間 | 不燃ごみ 焼却残渣 | 1977 | 1400 | 4200 | 1997 | 無し | 無し | 直営 | 埋立終了
37 | 香川県 | 37306 | 志度町 | 志度町大串最終処分場 | 0 | 7 | 山間 | 不燃ごみ 焼却残渣 | 1995 | 1000 | 2629 | 1998 | 有り | 有り | 委託 | 埋立終了
37 | 香川県 | 37321 | 内海町 | 内海町大手城塵芥処分地 | 0 | 0 | 山間 | 不燃ごみ 直接搬入ごみ 粗大ごみ | 1985 | 8500 | 76000 | 1994 | 有り | 有り | 直営 | 埋立終了
37 | 香川県 | 37321 | 内海町 | 内海町徳本地区埋立処分地 | 3357 | 47901 | 山間 | 不燃ごみ 直接搬入ごみ 粗大ごみ 焼却残渣 | 1995 | 13200 | 75000 | 2005 | 有り | 有り | 直営 | 埋立中
37 | 香川県 | 37322 | 土庄町 | 土庄町豊島ごみ埋立地 | 311 | 12776 | 山間 | 不燃ごみ 直接搬入ごみ | 1994 | 12100 | 16200 | 2013 | 有り | 有り | 直営 | 埋立中
37 | 香川県 | 37322 | 土庄町 | 土庄町土庄地区埋立処分地 | 5239 | 67026 | 山間 | 不燃ごみ 直接搬入ごみ | 1996 | 11000 | 86400 | 2010 | 有り | 有り | 直営 | 埋立中
37 | 香川県 | 37323 | 池田町 | 池田町吉野一般廃棄物埋立処分地 | 1950 | 18537 | 山間 | 不燃ごみ 焼却残渣 | 1987 | 11000 | 50715 | 2006 | 有り | 有り | 直営 | 埋立中
37 | 香川県 | 37341 | 三木町 | 三木町一般廃棄物最終処分場 | 2125 | 18795 | 山間 | 不燃ごみ 焼却残渣 | 1990 | 5800 | 46500 | 2006 | 有り | 有り | 委託 | 埋立中
37 | 香川県 | 37342 | 牟礼町 | 牟礼町廃棄物処理場 | 0 | 0 | 山間 | 不燃ごみ 焼却残渣 | 1987 | 3000 | 5000 | 1998 | 有り | 有り | 直営 | 埋立終了
37 | 香川県 | 37343 | 庵治町 | 庵治町一般廃棄物最終処分場 | 100 | 22200 | 山間 | 不燃ごみ 焼却残渣 | 1993 | 7100 | 27317 | 2008 | 有り | 有り | 直営 | 埋立中
37 | 香川県 | 37362 | 香川町 | 香川町一般廃棄物埋立処分地 | 500 | 8500 | 山間 | その他 直接搬入ごみ | 1987 | 8500 | 44000 | 2018 | 有り | 有り | 直営 | 埋立中
37 | 香川県 | 37364 | 直島町 | 直島町納言様埋立地 | 4500 | 23050 | 平地 | 不燃ごみ 直接搬入ごみ 焼却残渣 | 1978 | 60873 | 128064 | 1998 | 無し | 無し | 直営 | 埋立中
37 | 香川県 | 37385 | 飯山町 | 飯山町不燃物埋立地 | 15 | 40944 | 山間 | 不燃ごみ 破砕ごみ・中間処理残査 | 1986 | 10990 | 76000 | 2000 | 有り | 有り | 直営 | 埋立中
37 | 香川県 | 37424 | 大野原町 | 大野原町一般廃棄物最終処分場 | 2000 | 26834 | 山間 | その他 粗大ごみ | 1999 | 24500 | 30000 | 2014 | 有り | 有り | 一部委託 | 埋立中
37 | 香川県 | 37428 | 豊浜町 | 豊浜町大坪地区ごみ最終処分場 | 0 | 0 | 山間 | 不燃ごみ その他 焼却残渣 | 1979 | 4200 | 10600 | 1996 | 有り | 有り | 直営 | 埋立終了
37 | 香川県 | 37817 | 綾南環境衛生組合 | 綾南環境衛生組合一般廃棄物埋立処分場 | 2172 | 0 | 山間 | 不燃ごみ 粗大ごみ 焼却残渣 | 1988 | 9800 | 63000 | 1998 | 有り | 有り | 委託 | 埋立中
37 | 香川県 | 37827 | 大川町寒川町清掃組合 | 大川町寒川町清掃組合筒野埋立地 | 0 | 0 | 山間 | 不燃ごみ 焼却残渣 | 1985 | 960 | 4800 | 1999 | 有り | 有り | 委託 | 埋立終了
37 | 香川県 | 37864 | 三豊地区広域市町村圏振興事務組合 | 三豊地区広域市町村圏振興事務組合埋立処分地施設 | 6884 | 66528 | 山間 | その他 直接搬入ごみ 破砕ごみ・中間処理残査 焼却残渣 | 1986 | 18500 | 156900 | 2017 | 有り | 有り | 委託 | 埋立中
37 | 香川県 | 37867 | 中讃広域行政事務組合 | 中讃広域行政事務組合中讃地区広域行政圏不燃物に係る最終処分場 | 0 | 0 | 山間 | 不燃ごみ 破砕ごみ・中間処理残査 焼却残渣 | 1976 | 41826 | 345000 | 1999 | 有り | 有り | 直営 | 埋立終了
37 | 香川県 | 37867 | 中讃広域行政事務組合 | 中讃広域行政事務組合エコランド林ヶ谷 | 15957 | 334000 | 山間 | 不燃ごみ 破砕ごみ・中間処理残査 焼却残渣 | 1998 | 29200 | 365000 | 2013 | 有り | 有り | 直営 | 埋立中
37 | 香川県 | 37870 | 高松地区広域市町村圏振興事務組合 | 高松地区広域市町村圏振興事務組合南部広域清掃センター埋立処分地 | 14275 | 103825 | 山間 | 焼却残渣 | 1979 | 43800 | 472000 | 2006 | 有り | 有り | 委託 | 埋立中
37 | 香川県 | 37870 | 高松地区広域市町村圏振興事務組合 | 高松地区広域市町村圏振興事務組合南部広域一般廃棄物塩江最終処分場 | 1325 | 7322 | 山間 | 不燃ごみ | 1995 | 10370 | 93200 | 1997 | 有り | 有り | 直営 | 埋立中

## し尿処理施設
都道府県コード | 都道府県名 | 地方公共団体コード | 地方公共団体名 | 施設名 | 年間処理量 |  |  |  | 処理対象廃棄物 | 処理方式 |  |  | 処理能力(kL/日) | 使用開始年度 | 運転管理 | 施設の改廃等
[5 empty] | し尿 (kl/年度) | 浄化槽汚泥 (kl/年度) | 有機性廃棄物 (t/年度) | その他 (kl/年度) |  | 汚水処理 | 汚泥処理 | 資源化処理
37 | 香川県 | 37205 | 観音寺市 | 観音寺市衛生センター | 33 | 15 | 0 | 0 | し尿 浄化槽汚泥 | 高負荷 膜分離 | 脱水 |  | 48 | 2000 | 一部委託 | 新設
37 | 香川県 | 37205 | 観音寺市 | 観音寺市伊吹清掃センターし尿処理場 | 398 | 0 | 0 | 0 | し尿 | 湿式酸化 | 脱水 | その他 | 4 | 1974 | 直営
37 | 香川県 | 37321 | 内海町 | 内海町みさき園 | 2797 | 1942 | 0 | 0 | し尿 浄化槽汚泥 | 好二段 |  |  | 30 | 1977 | 一部委託
37 | 香川県 | 37364 | 直島町 | 直島町清掃センターし尿処理施設 | 1272 | 444 | 0 | 0 | し尿 浄化槽汚泥 | 好希釈 | 乾燥 |  | 12 | 1979 | 委託
37 | 香川県 | 37831 | 土庄町池田町環境衛生組合 | 土庄町池田町環境衛生組合御影浄苑 | 9131 | 7595 | 0 | 0 | し尿 浄化槽汚泥 | 高負荷 |  |  | 50 | 1991 | 直営
37 | 香川県 | 37833 | 三豊南部環境衛生組合 | 三豊南部環境衛生組合し尿処理場 | 7855 | 3676 | 0 | 0 | し尿 浄化槽汚泥 | 高負荷 | 脱水 乾燥 | 堆肥化 | 54 | 1990 | 直営
37 | 香川県 | 37834 | 北三豊環境衛生組合 | 北三豊環境衛生組合し尿処理場 | 10394 | 10388 | 0 | 0 | し尿 浄化槽汚泥 | 標脱 | 脱水 | 堆肥化 | 83 | 1999 | 直営
37 | 香川県 | 37858 | 大川地区広域行政振興整備事務組合 | 大川地区広域行政振興整備事務組合大川広域志度クリーンセンター | 9841 | 8746 | 0 | 0 | し尿 浄化槽汚泥 | 好気 膜分離 | 乾燥 焼却 | その他 | 80 | 2000 | 委託
37 | 香川県 | 37867 | 中讃広域行政事務組合 | 中讃広域行政事務組合瀬戸グリーンセンター | 32059 | 12061 | 0 | 0 | し尿 浄化槽汚泥 | 標脱 | 脱水 乾燥 | 堆肥化 | 185 | 1993 | 直営
37 | 香川県 | 37869 | 坂出宇多津広域行政事務組合 | 坂出宇多津広域行政事務組合番の州浄園 | 13468 | 10695 | 0 | 0 | し尿 浄化槽汚泥 | 好二段 |  |  | 120 | 1979 | 直営
37 | 香川県 | 37869 | 坂出宇多津広域行政事務組合 | 坂出宇多津広域行政事務組合汚泥再生処理センター | 0 | 0 | 0 | 0 | し尿 浄化槽汚泥 | 高負荷 | 焼却 | 堆肥化 | 85 | 2001 | 一部委託
37 | 香川県 | 37870 | 高松地区広域市町村圏振興事務組合 | 高松地区広域市町村圏振興事務組合衛生処理センター | 37007 | 43525 | 0 | 0 | し尿 浄化槽汚泥 | 高負荷 | 焼却 | 堆肥化 | 320 | 1986 | 直営

## コミュニティプラント
都道府県コード | 都道府県名 | 地方公共団体コード | 地方公共団体名 | 施設名 | 汚水処理量 (m3/年度) | 処理方法 | 計画最大汚水量(m3/日) | 使用開始年度 | 運転管理 | 料金徴収 | 施設の改廃等
37 | 香川県 | 37204 | 善通寺市 | 東原既設改良住宅排水処理施設 | 18750 | 接触ばっ気 | 224 | 1992 | 委託 | 無し
37 | 香川県 | 37383 | 国分寺町 | 国分寺町地域し尿処理施設 | 13800 | 長時間ばっ気 | 65 | 1986 | 委託 | 無し