## 焼却施設
都道府県コード | 都道府県名 | 地方公共団体コード | 地方公共団体名 | 施設名称 | 年間処理量(t/年度) | 資源化量 (t/年度) | 焼却対象廃棄物 | 施設の種類 | 処理方式 | 炉型式 | 処理能力(t/日) | 炉数 | 使用開始年度 | 余熱利用の状況 | 発電能力(kW) | 発電効率 （％） | 総発電量 （MWh) | 灰処理設備の有無（焼却灰） | 灰処理設備の有無（飛灰） | 運転管理の体制 | 施設の改廃等
38 | 愛媛県 | 38201 | 松山市 | 松山市南クリーンセンター | 94131 | 4035 | 可燃ごみ 直搬搬入ごみ 処理残渣 | 焼却 | ストーカ式(可動) | 全連続運転 | 300 | 3 | 1994 | 場内温水 場内蒸気 場内発電 | 1950 | 6.4 | 15492 | ｾﾒﾝﾄ固化 薬剤処理 溶融処理 | ｾﾒﾝﾄ固化 薬剤処理 溶融処理 | 一部委託
38 | 愛媛県 | 38201 | 松山市 | 松山市西クリーンセンター | 87580 | 0 | 可燃ごみ 直搬搬入ごみ 粗大ごみ 処理残渣 | 焼却 | ストーカ式(可動) | 全連続運転 | 300 | 2 | 1982 | 場内温水 場内発電 場外発電 | 1260 | 9 | 9481 | 無し | 無し | 一部委託
38 | 愛媛県 | 38203 | 宇和島市 | 宇和島市環境センター | 24076 | 1219 | 可燃ごみ 粗大ごみ | 焼却 | ストーカ式(可動) | 全連続運転 | 120 | 2 | 1984 | 場内蒸気 場外蒸気 |  |  |  | 無し | ｾﾒﾝﾄ固化 | 委託
38 | 愛媛県 | 38204 | 八幡浜市 | 八幡浜市環境センター（ごみ焼却施設） | 12282 | 0 | 可燃ごみ 直搬搬入ごみ 粗大ごみ | 焼却 | ストーカ式(可動) | 准連続運転 | 56 | 2 | 1997 | 場内温水 その他 |  |  |  | 無し | 薬剤処理 | 委託
38 | 愛媛県 | 38205 | 新居浜市 | （仮）新居浜市新清掃センター | 0 | 0 | 可燃ごみ 直搬搬入ごみ | 焼却 | ストーカ式(可動) | 全連続運転 | 201 | 3 | 2002 | 場内温水 場内発電 | 1950 | 12 |  | 無し | 無し | 一部委託 | 新設
38 | 愛媛県 | 38205 | 新居浜市 | 新居浜市清掃センター | 41162 | 0 | 可燃ごみ 直搬搬入ごみ | 焼却 | ストーカ式(可動) | 全連続運転 | 225 | 3 | 1978 | 場内温水 |  |  |  | 無し | 無し | 一部委託
38 | 愛媛県 | 38211 | 北条市 | 北条市清掃工場 | 5558 | 0 | 可燃ごみ 直搬搬入ごみ | 焼却 | ストーカ式(可動) | バッチ運転 | 40 | 2 | 1987 | 無し |  |  |  | 無し | ｾﾒﾝﾄ固化 | 直営
38 | 愛媛県 | 38345 | 菊間町 | 菊間町衛生センター | 908 | 371 | 可燃ごみ 資源ごみ 直搬搬入ごみ | 焼却 | その他 | バッチ運転 | 12 | 1 | 1975 | 無し |  |  |  | 無し | 無し | 直営
38 | 愛媛県 | 38348 | 伯方町 | 伯方町環境衛生センター | 3466 | 0 | 可燃ごみ | 焼却 | ストーカ式(可動) | バッチ運転 | 12 | 1 | 1981 | その他 |  |  |  | 無し | 無し | 直営
38 | 愛媛県 | 38349 | 魚島村 | 魚島村松ノ浦ゴミ焼却炉 | 141 | 0 | 可燃ごみ | 焼却 | ストーカ式(可動) | バッチ運転 | 1 | 1 | 1995 | 無し |  |  |  | 無し | 無し | 直営
38 | 愛媛県 | 38350 | 弓削町 | 弓削町清掃センター | 972 | 0 | 可燃ごみ | 焼却 | ストーカ式(可動) | バッチ運転 | 10 | 1 | 1982 | 場内温水 |  |  |  | その他 | 無し | 委託
38 | 愛媛県 | 38352 | 岩城村 | 岩城村クリーンセンター | 630 | 0 | 可燃ごみ 直搬搬入ごみ | 焼却 | ストーカ式(可動) | バッチ運転 | 5 | 1 | 1994 | 無し |  |  |  | 無し | 薬剤処理 | 直営
38 | 愛媛県 | 38355 | 関前村 | 関前村粗大ゴミ焼却施設 | 0 | 0 | 粗大ごみ | 焼却 | 固定床式 | バッチ運転 | 2.5 | 1 | 1993 | 無し |  |  |  | 無し | 無し | 直営 | 休止
38 | 愛媛県 | 38361 | 重信町 | 重信町重信クリーンセンター | 4971 | 0 | 可燃ごみ | 焼却 | ストーカ式(可動) | バッチ運転 | 22 | 2 | 1997 | 場内温水 |  |  |  | 無し | 薬剤処理 | 直営
38 | 愛媛県 | 38362 | 川内町 | 川内町清掃センター | 1969 | 0 | 可燃ごみ 直搬搬入ごみ 処理残渣 | 焼却 | ストーカ式(可動) | バッチ運転 | 15 | 2 | 1990 | その他 |  |  |  | 無し | 無し | 直営
38 | 愛媛県 | 38363 | 中島町 | 中島町大浦塵芥処理場 | 1093 | 0 | 混合ごみ 可燃ごみ 不燃ごみ 直搬搬入ごみ | 焼却 | ストーカ式(可動) | バッチ運転 | 4.5 | 1 | 1981 | 無し |  |  |  | 無し | 無し | 委託
38 | 愛媛県 | 38402 | 砥部町 | 砥部町美化センター | 4826 | 166 | 可燃ごみ | 焼却 | ストーカ式(可動) | 准連続運転 | 20 | 1 | 1979 | 場内温水 |  |  |  | 無し | 無し | 直営
38 | 愛媛県 | 38441 | 保内町 | 保内町環境衛生センター | 3227 | 72 | 可燃ごみ 直搬搬入ごみ | 焼却 | 流動床式 | バッチ運転 | 20 | 2 | 1982 | 無し |  |  |  | 無し | 無し | 直営
38 | 愛媛県 | 38442 | 伊方町 | 伊方町ごみ焼却場 | 0 | 0 | 可燃ごみ | 焼却 | 固定床式 | バッチ運転 | 5 | 1 | 1971 | その他 |  |  |  | 無し | 無し | 直営
38 | 愛媛県 | 38443 | 瀬戸町 | 瀬戸町ごみ焼却場 | 562 | 0 | 可燃ごみ 直搬搬入ごみ | 焼却 | ストーカ式(可動) | バッチ運転 | 5 | 1 | 1987 | 無し |  |  |  | 無し | 無し | 直営
38 | 愛媛県 | 38444 | 三崎町 | 三崎町清掃センター | 1138 | 0 | 可燃ごみ | 焼却 | ストーカ式(可動) | バッチ運転 | 7 | 1 | 1980 | 無し |  |  |  | 無し | 無し | 委託
38 | 愛媛県 | 38463 | 野村町 | 野村町クリーンセンター | 2029 | 158 | 可燃ごみ | 焼却 | ストーカ式(可動) | バッチ運転 | 10 | 1 | 1993 | 無し |  |  |  | 無し | 無し | 直営
38 | 愛媛県 | 38481 | 吉田町 | 吉田町一般廃棄物焼却施設（アマドック） | 2211 | 0 | 可燃ごみ 直搬搬入ごみ 処理残渣 | 焼却 | 流動床式 | バッチ運転 | 4.2 | 1 | 1996 | 無し |  |  |  | 無し | 無し | 直営
38 | 愛媛県 | 38485 | 日吉村 | 日吉村ごみ焼却場 | 227 | 0 | 可燃ごみ 直搬搬入ごみ | 焼却 | 固定床式 | バッチ運転 | 3 | 1 | 1981 | 無し |  |  |  | 無し | 無し | 直営 | 休止
38 | 愛媛県 | 38486 | 津島町 | クリーンセンター | 2942 | 0 | 可燃ごみ 資源ごみ 直搬搬入ごみ 粗大ごみ | 焼却 | ストーカ式(可動) | バッチ運転 | 10 | 2 | 1995 | 場内温水 |  |  |  | 無し | ｾﾒﾝﾄ固化 | 直営
38 | 愛媛県 | 38505 | 西海町 | 西海町ごみ焼却場 | 890 | 0 | 可燃ごみ 直搬搬入ごみ 粗大ごみ | 焼却 | ストーカ式(可動) | バッチ運転 | 7 | 1 | 1991 | 無し |  |  |  | 無し | 無し | 直営
38 | 愛媛県 | 38818 | 今治地区事務組合 | 今治地区事務組合クリーンセンター | 50073 | 472 | 可燃ごみ 直搬搬入ごみ 粗大ごみ 処理残渣 | 焼却 | ストーカ式(可動) | 全連続運転 | 200 | 2 | 1988 | 場内温水 場内蒸気 |  |  |  | 無し | 薬剤処理 | 一部委託 | 移管
38 | 愛媛県 | 38822 | 波方町・大西町衛生事務組合 | 波方町・大西町衛生事務組合紺原清掃工場 | 4460 | 141 | 可燃ごみ 直搬搬入ごみ | 焼却 | ストーカ式(可動) | バッチ運転 | 30 | 2 | 1979 | その他 |  |  |  | 無し | 無し | 直営
38 | 愛媛県 | 38823 | 大島地区衛生事務組合 | 大島地区衛生事務組合ごみ処理施設 | 2758 | 0 | 可燃ごみ 直搬搬入ごみ | 焼却 | ストーカ式(可動) | バッチ運転 | 14 | 1 | 1991 | その他 |  |  |  | 無し | 無し | 直営
38 | 愛媛県 | 38824 | 大三島地区衛生事務組合 | 大三島地区衛生事務組合大三島クリーンセンター | 1737 | 0 | 可燃ごみ | 焼却 | ストーカ式(可動) | バッチ運転 | 11 | 1 | 1987 | 無し |  |  |  | その他 | その他 | 直営
38 | 愛媛県 | 38843 | 大洲市・喜多郡町村組合 | 大洲市・喜多郡町村組合大洲市・長浜町環境センター | 14138 | 0 | 可燃ごみ 直搬搬入ごみ | 焼却 | ストーカ式(可動) | 准連続運転 | 60 | 2 | 1991 | 場内温水 |  |  |  | 無し | 無し | 一部委託
38 | 愛媛県 | 38848 | 三瓶町・明浜町衛生事務組合 | 三瓶町・明浜町衛生事務組合三明総合衛生センター | 3156 | 0 | 可燃ごみ 直搬搬入ごみ | 焼却 | ストーカ式(可動) | バッチ運転 | 25 | 2 | 1981 | 無し |  |  |  | 無し | 無し | 直営
38 | 愛媛県 | 38865 | 伊予地区ごみ処理施設管理組合 | 伊予地区ごみ処理施設管理組合伊予地区清掃センター | 22065 | 853 | 可燃ごみ | 焼却 | ストーカ式(可動) | バッチ運転 | 40 | 2 | 1977 | 無し |  |  |  | 無し | 無し | 一部委託
38 | 愛媛県 | 38881 | 道前福祉衛生事務組合 | 道前福祉衛生事務組合道前クリーンセンター | 34887 | 105 | 可燃ごみ 直搬搬入ごみ 粗大ごみ 処理残渣 | 焼却 | 流動床式 | 全連続運転 | 200 | 2 | 1991 | 場内温水 |  |  |  | 無し | 無し | 委託
38 | 愛媛県 | 38887 | 上浮穴郡生活環境事務組合 | 上浮穴郡生活環境事務組合上浮穴郡環境衛生センター | 2867 | 0 | 可燃ごみ 直搬搬入ごみ | 焼却 | ストーカ式(可動) | バッチ運転 | 15 | 2 | 1990 | 場内温水 |  |  |  | 無し | 無し | 直営
38 | 愛媛県 | 38888 | 宇和島地区広域事務組合 | 宇和島地区広域事務組合鬼北環境センター | 4114 | 0 | 可燃ごみ 不燃ごみ 資源ごみ 直搬搬入ごみ 粗大ごみ | 焼却 | ストーカ式(可動) | バッチ運転 | 25 | 2 | 1990 | 場内温水 |  |  |  | 無し | 無し | 委託
38 | 愛媛県 | 38891 | 宇摩地区広域市町村圏組合 | 宇摩地区広域市町村圏組合宇摩クリーンセンター | 34775 | 115 | 可燃ごみ 処理残渣 | 焼却 | ストーカ式(可動) | 全連続運転 | 150 | 3 | 2000 | 場内温水 |  |  |  | 無し | ｾﾒﾝﾄ固化 薬剤処理 | 委託
38 | 愛媛県 | 38892 | 内山衛生事務組合 | 内山衛生事務組合内山クリーンセンター | 4668 | 0 | 可燃ごみ 直搬搬入ごみ 粗大ごみ 処理残渣 | 焼却 | ストーカ式(可動) | 准連続運転 | 21 | 2 | 1998 | 場内温水 |  |  |  | ｾﾒﾝﾄ固化 薬剤処理 | 無し | 委託
38 | 愛媛県 | 38900 | 南宇和衛生事務組合 | 南宇和衛生事務組合環境衛生センター | 6654 | 0 | 可燃ごみ 直搬搬入ごみ 処理残渣 | 焼却 | ストーカ式(可動) | 准連続運転 | 38 | 2 | 1999 | 場内温水 |  |  |  | 無し | 薬剤処理 | 直営

## 粗大ごみ処理施設
都道府県コード | 都道府県名 | 地方公共団体コード | 地方公共団体名 | 施設名 | 年間処理量(t/年度) | 資源回収量(t/年度) | 処理対象廃棄物 | 処理方式 | 処理能力(t/日) | 使用開始年度 | 運転管理 | 施設の改廃等
38 | 愛媛県 | 38201 | 松山市 | 松山市南クリーンセンター | 11515 | 3392 | 直接搬入ごみ 粗大ごみ | 併用 | 90 | 1994 | 一部委託
38 | 愛媛県 | 38201 | 松山市 | 松山市西クリーンセンター破砕機 | 20 | 0 | 可燃ごみ 直接搬入ごみ 粗大ごみ | 破砕 | 50 | 1982 | 直営
38 | 愛媛県 | 38203 | 宇和島市 | 宇和島市環境センター | 212 | 0 | 不燃ごみ 粗大ごみ | 破砕 | 5 | 1984 | 委託
38 | 愛媛県 | 38204 | 八幡浜市 | 八幡浜市環境センター（リサイクルプラザ） | 2072 | 747 | 不燃ごみ 資源ごみ 直接搬入ごみ 粗大ごみ | 圧縮 | 11 | 1997 | 委託
38 | 愛媛県 | 38205 | 新居浜市 | 新居浜市清掃センター | 4936 | 1616 | 不燃ごみ 直接搬入ごみ 粗大ごみ | 併用 | 50 | 1978 | 一部委託
38 | 愛媛県 | 38205 | 新居浜市 | （仮）新居浜市新清掃センター | 0 | 0 | 直接搬入ごみ 粗大ごみ | 併用 | 40 | 2002 | 一部委託 | 新設
38 | 愛媛県 | 38363 | 中島町 | 中島町環境衛生センター | 792 | 167 | 可燃ごみ 不燃ごみ 直接搬入ごみ 粗大ごみ | 圧縮 | 5 | 1987 | 直営
38 | 愛媛県 | 38481 | 吉田町 | 吉田町鎌ヶ崎不燃物処理場 | 69 | 0 | 直接搬入ごみ 粗大ごみ | 破砕 | 4.6 | 1985 | 直営
38 | 愛媛県 | 38505 | 西海町 | 西海町粗大ごみ処理施設 | 342 | 20 | 可燃ごみ 不燃ごみ 直接搬入ごみ 粗大ごみ | 併用 | 4 | 1997 | 直営
38 | 愛媛県 | 38818 | 今治地区事務組合 | 今治地区事務組合クリーンセンター | 13679 | 2572 | 不燃ごみ 資源ごみ 直接搬入ごみ 粗大ごみ | 併用 | 40 | 1979 | 直営 | 移管
38 | 愛媛県 | 38865 | 伊予地区ごみ処理施設管理組合 | 伊予地区ごみ処理施設管理組合伊予地区清掃センター | 177 | 0 | 可燃ごみ | 破砕 | 10 | 1977 | 直営
38 | 愛媛県 | 38881 | 道前福祉衛生事務組合 | 道前福祉衛生事務組合道前クリーンセンター | 6245 | 2500 | 不燃ごみ 直接搬入ごみ 粗大ごみ | 併用 | 30 | 1991 | 委託
38 | 愛媛県 | 38888 | 宇和島地区広域事務組合 | 宇和島地区広域事務組合鬼北環境センター | 218 | 0 | 可燃ごみ 直接搬入ごみ | 破砕 | 5 | 1990 | 委託
38 | 愛媛県 | 38891 | 宇摩地区広域市町村圏組合 | 宇摩地区広域市町村圏組合宇摩クリーンセンター | 3852 | 1093 | 不燃ごみ 直接搬入ごみ 粗大ごみ | 破砕 | 20.5 | 1997 | 委託
38 | 愛媛県 | 38900 | 南宇和衛生事務組合 | 南宇和衛生事務組合環境衛生センター | 209 | 41 | 粗大ごみ | 併用 | 12 | 1999 | 直営

## 資源化等を行う施設
都道府県コード | 都道府県名 | 地方公共団体コード | 地方公共団体 | 施設名 | 年間処理量(t/年度) | 資源回収量(t/年度) | 処理対象廃棄 | 処理内容 | 処理能力(t/日) | 使用開始年度 | 運転管理 | 施設の改廃等
38 | 愛媛県 | 38203 | 宇和島市 | 宇和島市環境センター | 1545 | 500 | 不燃ごみ 粗大ごみ | その他 | 25 | 1984 | 委託
38 | 愛媛県 | 38204 | 八幡浜市 | 八幡浜市環境センター（発泡スチロール減容棟） | 12 | 12 | 資源ごみ | 圧縮・梱包 | 0.3 | 1997 | 直営
38 | 愛媛県 | 38205 | 新居浜市 | 新居浜市リサイクルプラザ | 6230 | 1796 | 不燃ごみ 資源ごみ 直接搬入ごみ 粗大ごみ | 選別 圧縮・梱包 | 40 | 1994 | 一部委託
38 | 愛媛県 | 38207 | 大洲市 | 大洲市大型共同作業場 | 958 | 504 | 不燃ごみ 資源ごみ | 圧縮・梱包 | 2 | 1998 | 委託
38 | 愛媛県 | 38211 | 北条市 | 北条市資源センター | 1686 | 1534 | 資源ごみ 直接搬入ごみ | 選別 | 5 | 1987 | 直営
38 | 愛媛県 | 38348 | 伯方町 | 伯方町環境衛生センター | 357 | 72 | 不燃ごみ | 圧縮・梱包 | 5 | 1987 | 委託
38 | 愛媛県 | 38350 | 弓削町 | 弓削町圧縮機 | 42 | 42 | 不燃ごみ | 選別 圧縮・梱包 | 5 | 1983 | 委託
38 | 愛媛県 | 38351 | 生名村 | 生名村不燃物処理施設 | 10 | 10 | 不燃ごみ 資源ごみ | 圧縮・梱包 | 6 | 1974 | 直営
38 | 愛媛県 | 38352 | 岩城村 | 岩城村クリーンセンター | 97 | 87 | 不燃ごみ 直接搬入ごみ | 選別 圧縮・梱包 | 5 | 1994 | 直営
38 | 愛媛県 | 38362 | 川内町 | 川内町清掃センター | 181 | 181 | 資源ごみ | 選別 圧縮・梱包 | 5 | 1990 | 直営
38 | 愛媛県 | 38401 | 松前町 | 松前町不燃物処理施設 | 5375 | 437 | 不燃ごみ 資源ごみ 粗大ごみ | その他 | 5 | 1985 | 委託
38 | 愛媛県 | 38442 | 伊方町 | 伊方町資源ごみ保管倉庫 | 47 | 17 | 資源ごみ | 選別 | 0.1 | 1994 | 直営
38 | 愛媛県 | 38443 | 瀬戸町 | 瀬戸町不燃物処理場 | 126 | 96 | 不燃ごみ 資源ごみ 粗大ごみ | 選別 | 2 | 1987 | 直営
38 | 愛媛県 | 38444 | 三崎町 | 三崎町清掃センター | 113 | 30 | 不燃ごみ | 選別 圧縮・梱包 | 2 | 1980 | 委託
38 | 愛媛県 | 38462 | 宇和町 | 宇和町清掃センター | 653 | 162 | 不燃ごみ 資源ごみ 直接搬入ごみ | 選別 圧縮・梱包 | 5 | 1981 | 委託
38 | 愛媛県 | 38481 | 吉田町 | 吉田町鎌ヶ崎不燃物処理場 | 588 | 108 | 不燃ごみ 資源ごみ 直接搬入ごみ | 選別 その他 | 4.6 | 1985 | 直営
38 | 愛媛県 | 38484 | 松野町 | 松野町ガラス破砕機 | 6 | 6 | 資源ごみ | 選別 | 18 | 1991 | 委託
38 | 愛媛県 | 38486 | 津島町 | リサイクルセンター | 438 | 235 | 不燃ごみ 資源ごみ 直接搬入ごみ 粗大ごみ | 選別 圧縮・梱包 | 3 | 1995 | 直営
38 | 愛媛県 | 38823 | 大島地区衛生事務組合 | 大島地区衛生事務組合不燃物処理施設 | 186 | 186 | 資源ごみ 直接搬入ごみ | 圧縮・梱包 | 5 | 1991 | 直営
38 | 愛媛県 | 38824 | 大三島地区衛生事務組合 | 大三島地区衛生事務組合大三島クリーンセンター | 3036 | 756 | 不燃ごみ | 選別 圧縮・梱包 その他 | 18 | 1987 | 直営
38 | 愛媛県 | 38848 | 三瓶町・明浜町衛生事務組合 | 三瓶町・明浜町衛生事務組合三明総合衛生センター | 612 | 78 | 不燃ごみ 直接搬入ごみ | 選別 圧縮・梱包 | 1.2 | 1981 | 委託
38 | 愛媛県 | 38881 | 道前福祉衛生事務組合 | 道前福祉衛生事務組合道前クリーンセンター | 86 | 84 | 資源ごみ | 圧縮・梱包 | 0.96 | 1997 | 委託
38 | 愛媛県 | 38887 | 上浮穴郡生活環境事務組合 | 上浮穴郡生活環境事務組合上浮穴環境衛生センター | 214 | 214 | 不燃ごみ 資源ごみ 直接搬入ごみ | 圧縮・梱包 | 8 | 1974 | 直営
38 | 愛媛県 | 38888 | 宇和島地区広域事務組合 | 宇和島地区広域事務組合鬼北環境センター | 447 | 121 | 不燃ごみ 資源ごみ | 選別 圧縮・梱包 | 12.1 | 1990 | 委託
38 | 愛媛県 | 38891 | 宇摩地区広域市町村圏組合 | 宇摩地区広域市町村圏組合宇摩クリーンセンター | 1443 | 841 | 不燃ごみ 資源ごみ その他 直接搬入ごみ 粗大ごみ | 選別 圧縮・梱包 | 11.5 | 1997 | 委託
38 | 愛媛県 | 38892 | 内山衛生事務組合 | 内山衛生事務組合不燃物処理施設 | 1110 | 495 | 不燃ごみ 直接搬入ごみ | 選別 圧縮・梱包 その他 | 7 | 1975 | 直営
38 | 愛媛県 | 38900 | 南宇和衛生事務組合 | 南宇和衛生事務組合環境衛生センター | 784 | 284 | 不燃ごみ 資源ごみ 直接搬入ごみ 粗大ごみ | 選別 圧縮・梱包 | 12 | 1999 | 直営

## ごみ燃料化施設
都道府県コード | 都道府県名 | 地方公共団体コード | 地方公共団体名 | 施設名 | 年間処理量(t/年度) | 燃料製造量(t/年度) | 処理対象廃棄物 | 処理能力(t/日) | 使用開始年度 | 燃料供給先の利用状況 | 運転管理 | 施設の改廃等
38 | 愛媛県 | 38402 | 砥部町 | 砥部町美化センター | 0 | 0 | 可燃ごみ 直接搬入ごみ 粗大ごみ 処理残渣 | 23 | 2001 | 燃料用 | 直営

## その他の施設
都道府県コード | 都道府県名 | 地方公共団体コード | 地方公共団体名 | 施設名 | 年間処理量(t/年度) | 処理対象廃棄物 | 処理内容 | 処理能力(t/日) | 使用開始年度 | 運転管理 | 施設の改廃等
38 | 愛媛県 | 38421 | 長浜町 | 長浜町指定中間処理場 | 352 | 不燃ごみ 資源ごみ | その他 | 16 | 1999 | 委託

## 保管施設
都道府県コード | 都道府県名 | 地方公共団体コード | 地方公共団体名 | 施設名 | 年間保管量(t/年度) | 保管対象物 | 保管分類数 | 屋内面積(m2) | 屋外面積(m2) | 使用開始年度 | 運転管理 | 施設の改廃等
38 | 愛媛県 | 38204 | 八幡浜市 | 八幡浜市環境センター（古紙・古布ストックヤード） | 97 | 紙 | 1 | 200 | 0 | 1997 | 直営
38 | 愛媛県 | 38443 | 瀬戸町 | 瀬戸町不燃物処理場 | 101 | 紙 金属 ガラス | 3 | 72 | 47.4 | 1988 | 直営
38 | 愛媛県 | 38462 | 宇和町 | 宇和町清掃センター | 43 | ガラス ﾍﾟｯﾄﾎﾞﾄﾙ | 4 | 0 | 137 | 2000 | 委託 | 新設
38 | 愛媛県 | 38463 | 野村町 | 野村町クリーンセンター | 118 | 紙 金属 ﾍﾟｯﾄﾎﾞﾄﾙ | 4 | 51 | 0 | 1995 | 直営 | 新設
38 | 愛媛県 | 38464 | 城川町 | 城川町広田元乾燥場倉庫 | 3 | ﾍﾟｯﾄﾎﾞﾄﾙ | 1 | 36 |  | 1999 | 直営
38 | 愛媛県 | 38824 | 大三島地区衛生事務組合 | 大三島地区衛生事務組合大三島クリーンセンター | 756 | 紙 金属 ガラス | 3 | 48 | 96 | 1997 | 直営
38 | 愛媛県 | 38848 | 三瓶町明浜町衛生事務組合 | 三瓶町明浜町衛生事務組合三明総合衛生センター | 5 | 金属 ガラス ﾍﾟｯﾄﾎﾞﾄﾙ その他 | 4 | 160 | 80 | 1999 | 一部委託
38 | 愛媛県 | 38881 | 道前福祉衛生事務組合 | 道前福祉衛生事務組合道前クリーンセンター | 5724 | 紙 金属 ガラス ﾍﾟｯﾄﾎﾞﾄﾙ | 4 | 0 | 706 | 1994 | 委託
38 | 愛媛県 | 38887 | 上浮穴郡生活環境事務組合 | 上浮穴郡生活環境事務組合上浮穴環境衛生センター | 524 | 紙 ガラス ﾍﾟｯﾄﾎﾞﾄﾙ | 3 | 313 | 0 | 2000 | 直営 | 新設
38 | 愛媛県 | 38892 | 内山衛生事務組合 | 内山衛生事務組合保管施設 | 495 | 金属 | 1 |  | 75 | 1997 | 直営
38 | 愛媛県 | 38900 | 南宇和衛生事務組合 | 南宇和衛生事務組合環境衛生センター | 325 | 紙 金属 ガラス ﾍﾟｯﾄﾎﾞﾄﾙ その他 | 8 | 224 |  | 1999 | 直営

## 最終処分場
都道府県コード | 都道府県名 | 地方公共団体コード | 地方公共団体名 | 施設名 | 埋立容量(m3/年度) | 残余容量(m3) | 埋立場所 | 処理対象廃棄物 | 埋立開始年度 | 埋立地面積(m2) | 全体容積(m3) | 埋立終了年度 | 浸出水処理施設 | しゃ水工 | 運転管理 | 処分場の現状 | 施設の改廃等
38 | 愛媛県 | 38201 | 松山市 | 松山市横谷廃棄物センター | 31635 | 105251 | 山間 | 不燃ごみ 直接搬入ごみ 粗大ごみ 焼却残渣 | 1972 | 95337 | 824000 | 2002 | 有り | 有り | 一部委託 | 埋立中
38 | 愛媛県 | 38201 | 松山市 | 松山市新一般廃棄物最終処分場 | 0 | 550000 | 山間 | 不燃ごみ 直接搬入ごみ 焼却残渣 | 2003 | 40000 | 550000 | 2018 | 有り | 有り | 一部委託 | 埋立前
38 | 愛媛県 | 38202 | 今治市 | 今治市一般廃棄物最終処分場 | 20780 | 15531 | 山間 | その他 直接搬入ごみ 破砕ごみ・中間処理残査 焼却残渣 | 1982 | 72827 | 395170 | 2002 | 有り | 有り | 直営 | 埋立中
38 | 愛媛県 | 38203 | 宇和島市 | 宇和島市環境センター | 7200 | 73800 | 山間 | 不燃ごみ 破砕ごみ・中間処理残査 | 1994 | 21000 | 132000 | 2006 | 有り | 有り | 一部委託 | 埋立中
38 | 愛媛県 | 38204 | 八幡浜市 | 八幡浜市大島不燃物処分場 | 18 | 179 | 海面 | 破砕ごみ・中間処理残査 | 1982 | 147 | 347 | 2005 | 無し | 有り | 委託 | 埋立中
38 | 愛媛県 | 38204 | 八幡浜市 | 八幡浜市諏訪崎一般廃棄物最終処分場 | 843 | 10113 | 海面 | 破砕ごみ・中間処理残査 | 1986 | 13100 | 87300 | 2001 | 有り | 有り | 委託 | 埋立中
38 | 愛媛県 | 38205 | 新居浜市 | 新居浜市平尾谷不燃物埋立所 | 0 | 0 | 山間 | 不燃ごみ 直接搬入ごみ 粗大ごみ 破砕ごみ・中間処理残査 焼却残渣 | 1977 | 53620 | 491270 | 1993 | 有り | 有り | 委託 | 埋立終了
38 | 愛媛県 | 38205 | 新居浜市 | 新居浜市最終処分場 | 18934 | 157283 | 山間 | 不燃ごみ 直接搬入ごみ 粗大ごみ 破砕ごみ・中間処理残査 焼却残渣 | 1993 | 29000 | 335000 | 2004 | 有り | 有り | 一部委託 | 埋立中
38 | 愛媛県 | 38206 | 西条市 | 西条市船屋不燃物捨場 | 1109 | 4294 | 山間 | 不燃ごみ | 1986 | 5600 | 20545 | 2004 | 無し | 無し | 直営 | 埋立中
38 | 愛媛県 | 38207 | 大洲市 | 大洲市不燃物埋立地 | 2027 | 80272 | 山間 | 破砕ごみ・中間処理残査 | 1972 | 22250 | 211300 | 2008 | 無し | 有り | 委託 | 埋立中
38 | 愛媛県 | 38208 | 川之江市 | 川之江市東部臨海土地造成地 | 223532 | 301077 | 海面 | その他 破砕ごみ・中間処理残査 焼却残渣 | 1992 | 287885 | 8900 | 2003 | 有り | 有り | 直営 | 埋立中
38 | 愛媛県 | 38211 | 北条市 | 北条市一般廃棄物最終処分場 | 38968 | 111032 | 山間 | 不燃ごみ 直接搬入ごみ 粗大ごみ 焼却残渣 | 1993 | 20200 | 150000 | 2011 | 有り | 有り | 一部委託 | 埋立中
38 | 愛媛県 | 38212 | 東予市 | 東予市一般廃棄物最終処分場 | 2278 | 52722 | 山間 | 直接搬入ごみ | 1994 | 13600 | 70000 | 2008 | 有り | 有り | 一部委託 | 埋立中
38 | 愛媛県 | 38321 | 小松町 | 小松町不燃物処分場 | 762 | 4497 | 山間 | 不燃ごみ 直接搬入ごみ | 1983 | 8251 | 22269 | 2005 | 無し | 無し | 委託 | 埋立中
38 | 愛媛県 | 38323 | 丹原町 | 丹原町一般廃棄物最終処分場 | 227 | 13763 | 山間 | その他 | 2000 | 4600 | 16000 | 2025 | 有り | 有り | 委託 | 埋立中 | 新設
38 | 愛媛県 | 38343 | 波方町 | 波方町環境美化センター | 545 | 47035 | 山間 | その他 粗大ごみ 焼却残渣 | 1998 | 10118 | 54000 | 2016 | 有り | 有り | 委託 | 埋立中
38 | 愛媛県 | 38345 | 菊間町 | 菊間町衛生センター | 188 | 1612 | 山間 | 混合 可燃ごみ 不燃ごみ 資源 直接搬入ごみ 粗大ごみ 破砕ごみ・中間処理残査 焼却残渣 | 1975 | 5500 | 10000 | 2007 | 有り | 無し | 直営 | 埋立中
38 | 愛媛県 | 38346 | 吉海町 | 吉海町不燃物処理場 | 23 | 0 | 山間 | 不燃ごみ | 1988 | 1600 | 5800 | 2000 | 無し | 無し | 直営 | 埋立終了
38 | 愛媛県 | 38348 | 伯方町 | 伯方町一般及び産業廃棄物最終処分場 | 2980 | 40582 | 平地 | 破砕ごみ・中間処理残査 | 1991 | 32000 | 107120 | 2002 | 無し | 無し | 委託 | 埋立中
38 | 愛媛県 | 38350 | 弓削町 | 弓削町大谷不燃物処理場 | 0 | 0 | 山間 | 不燃ごみ | 1984 | 2300 | 6400 | 1998 | 有り | 有り | 直営 | 埋立終了
38 | 愛媛県 | 38350 | 弓削町 | 弓削町佐島不燃物処理場 | 107 | 2820 | 山間 | 不燃ごみ | 1984 | 1100 | 5000 | 2018 | 有り | 有り | 直営 | 埋立中
38 | 愛媛県 | 38351 | 生名村 | 生名村一般廃棄物最終処分場 | 500 | 1500 | 水面 | 不燃ごみ | 1993 | 2000 | 5000 | 2004 | 有り | 有り | 直営 | 埋立中
38 | 愛媛県 | 38352 | 岩城村 | 岩城村先田名後最終処分場 | 386 | 3453 | 平地 | 不燃ごみ その他 | 1990 | 3500 | 8000 | 2004 | 有り | 無し | 直営 | 埋立中
38 | 愛媛県 | 38353 | 上浦町 | 上浦町不燃物最終処分場 | 209 | 417 | 山間 | 不燃ごみ | 1991 | 3442 | 23907 | 2003 | 有り | 有り | 直営 | 埋立中
38 | 愛媛県 | 38402 | 砥部町 | 砥部町千里埋立処分場 | 2508 | 39049 | 山間 | 不燃ごみ 直接搬入ごみ 焼却残渣 | 1993 | 11000 | 60000 | 2008 | 有り | 有り | 委託 | 埋立中
38 | 愛媛県 | 38402 | 砥部町 | 砥部町大角蔵埋立処分場 | 0 | 3586 | 山間 | 焼却残渣 | 1973 | 3000 | 15000 | 2001 | 有り | 有り | 委託 | 埋立中
38 | 愛媛県 | 38441 | 保内町 | 保内町一般廃棄物最終処分場 | 1172 | 8281 | 山間 | 焼却残渣 | 1998 | 2300 | 11000 | 2023 | 有り | 有り | 直営 | 埋立中
38 | 愛媛県 | 38442 | 伊方町 | 伊方町一般廃棄物最終処分場 | 2698 | 22067 | 山間 | 不燃ごみ 直接搬入ごみ 焼却残渣 | 1998 | 6200 | 28000 | 2013 | 有り | 有り | 直営 | 埋立中
38 | 愛媛県 | 38442 | 伊方町 | 伊方町不燃物処理場 | 0 | 0 | 山間 | 不燃ごみ | 1987 | 4675 | 30000 | 1998 | 無し | 無し | 直営 | 埋立終了
38 | 愛媛県 | 38444 | 三崎町 | 三崎町不燃物処理場 | 80 | 600 | 山間 | 破砕ごみ・中間処理残査 | 1995 | 702 | 950 | 2003 | 無し | 無し | 直営 | 埋立中
38 | 愛媛県 | 38462 | 宇和町 | 宇和町下川処理場 | 1735 | 0 | 山間 | 破砕ごみ・中間処理残査 | 1982 | 3470 | 7516 | 2000 | 無し | 無し | 直営 | 埋立中
38 | 愛媛県 | 38463 | 野村町 | 野村町惣川不燃物捨場 | 124 | 762 | 山間 | 不燃ごみ | 1972 | 800 | 5600 | 2007 | 有り | 無し | 直営 | 埋立中
38 | 愛媛県 | 38463 | 野村町 | 野村町不燃物処理場 | 360 | 12819 | 山間 | 不燃ごみ 粗大ごみ | 1971 | 6614 | 38000 | 2050 | 有り | 無し | 直営 | 埋立中
38 | 愛媛県 | 38481 | 吉田町 | 吉田町蛇堀不燃物最終処分場 | 649 | 16937 | 山間 | 不燃ごみ 破砕ごみ・中間処理残査 | 1987 | 5060 | 81000 | 2013 | 有り | 有り | 直営 | 埋立中
38 | 愛媛県 | 38482 | 三間町 | 三間町是能不燃物処理場 | 2070 | 3019 | 山間 | 不燃ごみ | 1980 | 5300 | 18550 | 2006 | 有り | 有り | 直営 | 埋立中
38 | 愛媛県 | 38483 | 広見町 | 広見町清水不燃物処理場 | 343 | 14956 | 山間 | 不燃ごみ 直接搬入ごみ 破砕ごみ・中間処理残査 | 1973 | 9180 | 56000 | 2010 | 無し | 無し | 直営 | 埋立中
38 | 愛媛県 | 38484 | 松野町 | 松野町一般廃棄物最終処分場 | 495 | 3640 | 山間 | 不燃ごみ 破砕ごみ・中間処理残査 焼却残渣 | 1995 | 977 | 7000 | 2007 | 有り | 有り | 直営 | 埋立中
38 | 愛媛県 | 38485 | 日吉村 | 日吉村父野川不燃物処理場 | 0 | 0 | 山間 | 不燃ごみ 粗大ごみ | 1986 | 775 | 3000 | 2000 | 有り | 無し | 直営 | 埋立終了 | 休止
38 | 愛媛県 | 38505 | 西海町 | 西海町最終処分場 | 265 | 2430 | 山間 | 破砕ごみ・中間処理残査 焼却残渣 | 1972 | 6500 | 31000 | 2003 | 有り | 有り | 直営 | 埋立中
38 | 愛媛県 | 38823 | 大島地区衛生事務組合 | 大島地区衛生事務組合一般廃棄物最終処分場 | 813 | 3967 | 山間 | 不燃ごみ 破砕ごみ・中間処理残査 焼却残渣 | 1994 | 1590 | 9716 | 2006 | 有り | 有り | 直営 | 埋立中
38 | 愛媛県 | 38823 | 大島地区衛生事務組合 | 大島地区衛生事務組合一般廃棄物最終処分場 | 0 | 0 | 山間 | 不燃ごみ | 2001 | 6800 | 50300 | 2019 | 有り | 有り | 直営 | 埋立前 | 新設
38 | 愛媛県 | 38824 | 大三島地区衛生事務組合 | 大三島地区衛生事務組合最終処分場 | 156 | 1500 | 山間 | 焼却残渣 | 1992 | 775 | 4428 | 2003 | 無し | 有り | 直営 | 埋立中
38 | 愛媛県 | 38865 | 伊予地区ごみ処理施設管理組合 | 伊予地区ごみ処理施設管理組合伊予地区清掃センター | 0 | 0 | 山間 | 焼却残渣 | 1978 | 4225 | 17603 | 1995 | 有り | 有り | 直営 | 埋立終了
38 | 愛媛県 | 38900 | 南宇和衛生事務組合 | 南宇和衛生事務組合環境衛生センター最終処分場 | 1837 | 52242 | 山間 | 不燃ごみ その他 破砕ごみ・中間処理残査 焼却残渣 | 1999 | 9700 | 55000 | 2014 | 有り | 有り | 直営 | 埋立中

## し尿処理施設
都道府県コード | 都道府県名 | 地方公共団体コード | 地方公共団体名 | 施設名 | 年間処理量 |  |  |  | 処理対象廃棄物 | 処理方式 |  |  | 処理能力(kL/日) | 使用開始年度 | 運転管理 | 施設の改廃等
[5 empty] | し尿 (kl/年度) | 浄化槽汚泥 (kl/年度) | 有機性廃棄物 (t/年度) | その他 (kl/年度) |  | 汚水処理 | 汚泥処理 | 資源化処理
38 | 愛媛県 | 38205 | 新居浜市 | 新居浜市衛生センター | 32930 | 11995 | 0 | 0 | し尿 浄化槽汚泥 | 標脱 | 焼却 |  | 140 | 1990 | 一部委託
38 | 愛媛県 | 38208 | 川之江市 | 川之江市アイクリーン | 4600 | 5656 | 0 | 0 | し尿 浄化槽汚泥 | 高負荷 膜分離 | 脱水 焼却 |  | 35 | 1993 | 委託
38 | 愛媛県 | 38209 | 伊予三島市 | 伊予三島市清掃センター | 4661 | 2703 | 0 | 0 | し尿 浄化槽汚泥 | 標脱 | 焼却 |  | 40 | 1984 | 委託
38 | 愛媛県 | 38211 | 北条市 | 北条市北条クリーンセンター | 3391 | 3173 | 0 | 0 | し尿 浄化槽汚泥 | 好二段 | 焼却 |  | 25 | 1988 | 委託
38 | 愛媛県 | 38302 | 土居町 | 土居町エコトピアひうち | 6346 | 3176 | 0 | 0 | し尿 浄化槽汚泥 有機性廃棄物 | 膜分離 | 焼却 | 堆肥化 | 33 | 2000 | 一部委託
38 | 愛媛県 | 38345 | 菊間町 | 菊間町衛生センターし尿処理場 | 1088 | 1787 | 0 | 0 | し尿 浄化槽汚泥 | 好希釈 |  | 堆肥化 | 15 | 1976 | 直営
38 | 愛媛県 | 38348 | 伯方町 | 伯方町環境衛生センター | 2433 | 1956 | 0 | 0 | し尿 浄化槽汚泥 | 高負荷 膜分離 | 焼却 |  | 15 | 1982 | 直営
38 | 愛媛県 | 38363 | 中島町 | 中島町環境衛生センター | 1070 | 2380 | 0 | 0 | し尿 浄化槽汚泥 | 好一段 高負荷 | 脱水 乾燥 | 堆肥化 | 15 | 1987 | 直営
38 | 愛媛県 | 38505 | 西海町 | 西海町し尿処理場 | 1673 | 437 | 0 | 0 | し尿 浄化槽汚泥 | 好気 |  |  | 14 | 1974 | 直営
38 | 愛媛県 | 38818 | 今治地区事務組合 | 今治地区事務組合衛生センター | 7513 | 18546 | 0 | 0 | し尿 浄化槽汚泥 | 標脱 | 脱水 乾燥 焼却 |  | 130 | 1979 | 一部委託
38 | 愛媛県 | 38822 | 波方町・大西町衛生事務組合 | 波方町・大西町衛生事務組合海清園 | 2226 | 2135 | 0 | 0 | し尿 浄化槽汚泥 | 好気 |  |  | 27 | 1975 | 委託
38 | 愛媛県 | 38823 | 大島地区衛生事務組合 | 大島地区衛生事務組合し尿処理施設 | 2480 | 1380 | 0 | 0 | し尿 浄化槽汚泥 | 標脱 | 脱水 焼却 |  | 15 | 1979 | 直営
38 | 愛媛県 | 38824 | 大三島地区衛生事務組合 | 大三島地区衛生事務組合環境衛生センターし尿処理場 | 2451 | 869 | 0 | 0 | し尿 浄化槽汚泥 | 標脱 | 脱水 乾燥 焼却 |  | 15 | 1981 | 直営
38 | 愛媛県 | 38826 | 松山衛生事務組合 | 松山衛生事務組合立浄化センター | 27535 | 74966 | 0 | 0 | し尿 浄化槽汚泥 | 標脱 | 焼却 |  | 250 | 1984 | 一部委託
38 | 愛媛県 | 38826 | 松山衛生事務組合 | 松山衛生事務組合立浄化センター | 11029 | 30028 | 0 | 0 | し尿 浄化槽汚泥 | 標脱 | 焼却 |  | 100 | 1995 | 一部委託
38 | 愛媛県 | 38840 | 伊予市松前町共立衛生組合 | 塩美園 | 13489 | 9095 | 12 | 89 | し尿 浄化槽汚泥 有機性廃棄物 その他 | 高負荷 膜分離 | 脱水 乾燥 焼却 | その他 | 68 | 2000 | 直営 | 新設
38 | 愛媛県 | 38842 | 大洲・喜多衛生事務組合 | 大洲・喜多衛生事務組合し尿処理施設清流園 | 16149 | 12362 | 0 | 0 | し尿 浄化槽汚泥 | 標脱 | 脱水 乾燥 焼却 |  | 100 | 1999 | 直営
38 | 愛媛県 | 38847 | 八・西衛生事務組合 | 八・西衛生事務組合し尿処理施設一楽園 | 11751 | 7025 | 0 | 0 | し尿 浄化槽汚泥 | 標脱 |  |  | 52 | 1986 | 直営
38 | 愛媛県 | 38848 | 三瓶町・明浜町衛生事務組合 | 三瓶町・明浜町衛生事務組合三明総合衛生センター | 3653 | 2305 | 0 | 0 | し尿 浄化槽汚泥 | 高負荷 | 脱水 乾燥 |  | 25 | 1981 | 直営
38 | 愛媛県 | 38849 | 東宇和衛生事務組合 | 東宇和衛生事務組合し尿処理場 | 12568 | 4688 | 0 | 0 | し尿 浄化槽汚泥 | 標脱 | 焼却 |  | 40 | 1980 | 直営
38 | 愛媛県 | 38872 | 上島地区衛生事務組合 | 上島地区衛生事務組合し尿処理施設 | 2679 | 883 | 0 | 0 | し尿 浄化槽汚泥 | 高負荷 | 焼却 |  | 15 | 1984 | 直営
38 | 愛媛県 | 38881 | 道前福祉衛生事務組合 | 道前福祉衛生事務組合ひうちクリーンセンター | 20817 | 11909 | 0 | 0 | し尿 浄化槽汚泥 | 標脱 | 焼却 |  | 180 | 1979 | 直営
38 | 愛媛県 | 38887 | 上浮穴郡生活環境事務組合 | 上浮穴郡生活環境事務組合し尿処理施設 | 6847 | 2369 | 0 | 0 | し尿 浄化槽汚泥 | 高負荷 膜分離 | 焼却 |  | 25 | 1997 | 直営
38 | 愛媛県 | 38888 | 宇和島地区広域事務組合 | 宇和島地区広域事務組合クリーンセンター | 53772 | 15088 | 0 | 0 | し尿 浄化槽汚泥 | 標脱 | 焼却 |  | 175 | 1995 | 直営
38 | 愛媛県 | 38900 | 南宇和衛生事務組合 | 南宇和衛生事務組合南宇和クリーンセンター | 12908 | 3255 | 0 | 0 | し尿 浄化槽汚泥 | 膜分離 | 焼却 |  | 42 | 1994 | 直営

## コミュニティプラント
都道府県コード | 都道府県名 | 地方公共団体コード | 地方公共団体名 | 施設名 | 汚水処理量 (m3/年度) | 処理方法 | 計画最大汚水量(m3/日) | 使用開始年度 | 運転管理 | 料金徴収 | 施設の改廃等
38 | 愛媛県 | 38206 | 西条市 | 西条市飯岡処理場 | 281782 | 長時間ばっ気 | 1380 | 1989 | 委託 | 有り
38 | 愛媛県 | 38343 | 波方町 | 波方町めぐりが丘地域し尿処理施設 | 750 | 長時間ばっ気 | 90 | 1988 | 委託 | 有り
38 | 愛媛県 | 38349 | 魚島村 | 魚島コミュニティプラント | 23535 | 接触ばっ気 | 190 | 1992 | 直営 | 有り