## 焼却施設
都道府県コード | 都道府県名 | 地方公共団体コード | 地方公共団体名 | 施設名称 | 年間処理量(t/年度) | 資源化量 (t/年度) | 焼却対象廃棄物 | 施設の種類 | 処理方式 | 炉型式 | 処理能力(t/日) | 炉数 | 使用開始年度 | 余熱利用の状況 | 発電能力(kW) | 発電効率 （％） | 総発電量 （MWh) | 灰処理設備の有無（焼却灰） | 灰処理設備の有無（飛灰） | 運転管理の体制 | 施設の改廃等
42 | 長崎県 | 42201 | 長崎市 | 長崎市環境部西工場 | 77930 | 0 | 可燃ごみ | 焼却 | ストーカ式(可動) | 全連続運転 | 400 | 2 | 1979 | 場内温水 場内蒸気 場外温水 場外蒸気 場内発電 | 1992 | 10.3 | 9124 | 無し | 薬剤処理 | 一部委託
42 | 長崎県 | 42201 | 長崎市 | 長崎市環境部東工場 | 98804 | 0 | 可燃ごみ | 焼却 | ストーカ式(可動) | 全連続運転 | 300 | 2 | 1988 | 場内温水 場内蒸気 場外温水 場外蒸気 場内発電 場外発電 | 2000 | 19.8 | 15248 | 無し | 薬剤処理 | 直営
42 | 長崎県 | 42202 | 佐世保市 | 佐世保市東部クリーンセンター | 42210 | 0 | 可燃ごみ | 焼却 | ストーカ式(可動) | 全連続運転 | 200 | 2 | 2000 | 場内温水 場内蒸気 場内発電 場外発電 | 1990 | 7.3 | 7075 | 無し | その他 | 一部委託
42 | 長崎県 | 42202 | 佐世保市 | 佐世保市東部クリーンセンター | 0 | 0 | 可燃ごみ | 焼却 | ストーカ式(可動) | 全連続運転 | 200 | 2 | 1967 | 場内温水 |  |  |  | 無し | 無し | 直営 | 休止
42 | 長崎県 | 42202 | 佐世保市 | 佐世保市西部クリーンセンター | 54493 | 0 | 可燃ごみ | 焼却 | ストーカ式(可動) | 全連続運転 | 240 | 2 | 1977 | 場内温水 場内蒸気 |  |  |  | 無し | 無し | 直営
42 | 長崎県 | 42203 | 島原市 | 島原市清掃工場 | 16130 | 274 | 可燃ごみ | 焼却 | ストーカ式(可動) | バッチ運転 | 40 | 2 | 1972 | 場内温水 場外温水 |  |  |  | 薬剤処理 | 薬剤処理 | 直営
42 | 長崎県 | 42204 | 諫早市 | 諫早市環境センター | 35610 | 0 | 可燃ごみ 直搬搬入ごみ 処理残渣 | 焼却 | ストーカ式(可動) | 准連続運転 | 118 | 2 | 1987 | 場内温水 |  |  |  | 溶融処理 | 溶融処理 | 委託
42 | 長崎県 | 42205 | 大村市 | 大村市清掃センター | 23985 | 0 | 可燃ごみ その他 直搬搬入ごみ 粗大ごみ | 焼却 | ストーカ式(可動) | 准連続運転 | 111 | 3 | 1997 | 場内温水 |  |  |  | 無し | 薬剤処理 | 直営
42 | 長崎県 | 42206 | 福江市 | 福江市清掃センター | 9595.28 | 0 | 可燃ごみ 直搬搬入ごみ 粗大ごみ 処理残渣 | 焼却 | ストーカ式(可動) | 准連続運転 | 60 | 2 | 1984 | 場内温水 |  |  |  | 無し | 無し | 直営
42 | 長崎県 | 42207 | 平戸市 | 平戸市総合衛生センター | 7841 | 0 | 可燃ごみ 不燃ごみ 直搬搬入ごみ | 焼却 | ストーカ式(可動) | バッチ運転 | 24 | 2 | 1991 | 無し |  |  |  | 無し | 無し | 直営
42 | 長崎県 | 42208 | 松浦市 | 松浦市総合衛生センターごみ処理場 | 6492 | 0 | 可燃ごみ 直搬搬入ごみ 粗大ごみ | 焼却 | ストーカ式(可動) | バッチ運転 | 35 | 2 | 1986 | 場内温水 |  |  |  | 無し | 無し | 委託
42 | 長崎県 | 42302 | 伊王島町 | 伊王島町廃棄物処理センター | 343 | 67 | 可燃ごみ 直搬搬入ごみ | 焼却 | ストーカ式(可動) | バッチ運転 | 5 | 1 | 1999 | 無し |  |  |  | 無し | 薬剤処理 | 直営
42 | 長崎県 | 42303 | 高島町 | 高島町塵芥焼却場 | 347 | 0 | 可燃ごみ 粗大ごみ | 焼却 | ストーカ式(可動) | バッチ運転 | 10 | 1 | 1983 | 無し |  |  |  | 無し | 薬剤処理 | 直営
42 | 長崎県 | 42304 | 野母崎町 | 野母崎町クリーンセンター | 2842 | 337 | 可燃ごみ 直搬搬入ごみ 粗大ごみ 処理残渣 | 焼却 | ストーカ式(可動) | バッチ運転 | 12 | 1 | 1997 | 場内温水 |  |  |  | 薬剤処理 | 薬剤処理 | 委託
42 | 長崎県 | 42305 | 三和町 | 三和町環境センター | 2800 | 0 | 可燃ごみ 直搬搬入ごみ | 焼却 | ストーカ式(可動) | バッチ運転 | 20 | 2 | 1991 | 無し |  |  |  | 無し | 無し | 一部委託
42 | 長崎県 | 42306 | 多良見町 | 多良見町クリーンセンター | 6227 | 0 | 可燃ごみ 直搬搬入ごみ 粗大ごみ | 焼却 | ストーカ式(可動) | バッチ運転 | 34 | 2 | 1994 | 場内温水 |  |  |  | 無し | 無し | 直営
42 | 長崎県 | 42310 | 西彼町 | 西彼町クリーンセンター | 3085 | 0 | 可燃ごみ 直搬搬入ごみ | 焼却 | ストーカ式(可動) | バッチ運転 | 13 | 1 | 1993 | 無し |  |  |  | 無し | 無し | 直営
42 | 長崎県 | 42311 | 西海町 | 西海町環境クリーンセンター | 1794 | 336 | 可燃ごみ 不燃ごみ 直搬搬入ごみ 処理残渣 | 焼却 | ストーカ式(可動) | バッチ運転 | 12 | 1 | 1994 | 無し |  |  |  | 無し | 無し | 直営
42 | 長崎県 | 42312 | 大島町 | 大島町ごみ焼却場 | 1319 | 310 | 可燃ごみ 不燃ごみ 資源ごみ 直搬搬入ごみ 粗大ごみ | 焼却 | ストーカ式(可動) | バッチ運転 | 16 | 2 | 1976 | 無し |  |  |  | 無し | 無し | 直営
42 | 長崎県 | 42313 | 崎戸町 | 崎戸町ごみ焼却場 | 325 | 57 | 可燃ごみ 直搬搬入ごみ | 焼却 | ストーカ式(可動) | バッチ運転 | 6 | 1 | 1981 | 無し |  |  |  | 無し | 無し | 委託
42 | 長崎県 | 42314 | 大瀬戸町 | 大瀬戸町ごみ焼却場 | 0 | 0 | 可燃ごみ 不燃ごみ 資源ごみ 直搬搬入ごみ 粗大ごみ 処理残渣 | 焼却 | ストーカ式(可動) | バッチ運転 | 16 | 2 | 1980 | 無し |  |  |  | 無し | 無し | 直営 | 休止
42 | 長崎県 | 42315 | 外海町 | 外海町池島ごみ焼却場 | 2645 | 64 | 可燃ごみ 不燃ごみ | 焼却 | ストーカ式(可動) | バッチ運転 | 12 | 2 | 1977 | 無し |  |  |  | 無し | 無し | 委託
42 | 長崎県 | 42315 | 外海町 | 外海町下見揚ごみ焼却場 | 1554 | 150 | 可燃ごみ 不燃ごみ | 焼却 | ストーカ式(可動) | バッチ運転 | 8 | 1 | 1989 | 無し |  |  |  | 無し | 無し | 委託
42 | 長崎県 | 42367 | 小浜町 | 小浜町清掃センター | 4779 | 0 | 可燃ごみ | 焼却 | 流動床式 | 准連続運転 | 50 | 1 | 1981 | 無し |  |  |  | 薬剤処理 | 薬剤処理 | 直営
42 | 長崎県 | 42375 | 布津町 | 布津町ごみ焼却場 | 0 | 0 | 可燃ごみ 粗大ごみ | 焼却 | ストーカ式(可動) | バッチ運転 | 5 | 1 | 1972 | 無し |  |  |  | 無し | 無し | 委託 | 休止
42 | 長崎県 | 42376 | 深江町 | 深江町塵芥処理場 | 1790 | 109 | 可燃ごみ | 焼却 | ストーカ式(可動) | バッチ運転 | 10 | 1 | 1981 | 場内温水 |  |  |  | 無し | 薬剤処理 | 直営
42 | 長崎県 | 42381 | 大島村 | 大島村クリーンセンター | 723 | 0 | 可燃ごみ 直搬搬入ごみ 粗大ごみ | 焼却 | ストーカ式(可動) | バッチ運転 | 5 | 1 | 1997 | 無し |  |  |  | 無し | 薬剤処理 | 委託
42 | 長崎県 | 42382 | 生月町 | 生月町志保良塵芥焼却場 | 1973 | 0 | 可燃ごみ | 焼却 | ストーカ式(可動) | バッチ運転 | 10 | 1 | 1988 | 無し |  |  |  | 無し | 無し | 直営
42 | 長崎県 | 42383 | 小値賀町 | 小値賀町ごみ焼却場 | 1762 | 575 | 混合ごみ 可燃ごみ 直搬搬入ごみ 処理残渣 | 焼却 | 流動床式 | バッチ運転 | 6 | 1 | 1993 | 無し |  |  |  | 無し | 薬剤処理 | 直営
42 | 長崎県 | 42384 | 宇久町 | 宇久町清掃センター | 2194 | 467 | 可燃ごみ 直搬搬入ごみ 処理残渣 | 焼却 | ストーカ式(可動) | バッチ運転 | 8 | 1 | 1997 | 無し |  |  |  | 無し | 薬剤処理 | 直営
42 | 長崎県 | 42385 | 田平町 | 田平町ごみ処理場 | 1649 | 115 | 可燃ごみ 不燃ごみ | 焼却 | ストーカ式(可動) | バッチ運転 | 6 | 1 | 1990 | 無し |  |  |  | 無し | 無し | 委託
42 | 長崎県 | 42386 | 福島町 | 福島町ごみ処理施設 | 0 | 0 | 可燃ごみ | 焼却 | その他 | バッチ運転 | 5 | 1 | 1985 | 無し |  |  |  | 無し | 無し | 委託 | 休止
42 | 長崎県 | 42401 | 富江町 | 富江町クリーンセンター | 1869 | 0 | 可燃ごみ | 焼却 | ストーカ式(可動) | バッチ運転 | 10 | 1 | 1998 | 無し |  |  |  | 無し | ｾﾒﾝﾄ固化 | 直営
42 | 長崎県 | 42403 | 三井楽町 | 三井楽町清掃センター | 689 | 70 | 可燃ごみ 不燃ごみ 直搬搬入ごみ 粗大ごみ | 焼却 | ストーカ式(可動) | バッチ運転 | 7 | 1 | 1995 | 無し |  |  |  | 無し | ｾﾒﾝﾄ固化 | 一部委託
42 | 長崎県 | 42404 | 岐宿町 | 岐宿町ごみ焼却場 | 0 | 0 | 可燃ごみ 不燃ごみ 直搬搬入ごみ 粗大ごみ | 焼却 | ストーカ式(可動) | バッチ運転 | 6 | 1 | 1990 | 無し |  |  |  | 無し | 無し | 直営 | 休止
42 | 長崎県 | 42405 | 奈留町 | 奈留町清掃センター | 1200 | 0 | 可燃ごみ 不燃ごみ 直搬搬入ごみ 粗大ごみ 処理残渣 | 焼却 | ストーカ式(可動) | バッチ運転 | 6 | 1 | 1997 | 無し |  |  |  | 無し | 薬剤処理 | 直営
42 | 長崎県 | 42406 | 若松町 | 若松町塵芥処理センター | 1386 | 117 | 可燃ごみ 直搬搬入ごみ 処理残渣 | 焼却 | その他 | バッチ運転 | 14 | 2 | 1989 | 場内温水 |  |  |  | 無し | 無し | 直営
42 | 長崎県 | 42407 | 上五島町 | 上五島町清掃センター | 2550 | 0 | 可燃ごみ | 焼却 | その他 | バッチ運転 | 18 | 2 | 1987 | 無し |  |  |  | 無し | 無し | 委託
42 | 長崎県 | 42408 | 新魚目町 | 新魚目町清掃センター | 1886 | 0 | 可燃ごみ 直搬搬入ごみ 粗大ごみ 処理残渣 | 焼却 | ストーカ式(可動) | バッチ運転 | 8 | 1 | 1994 | 無し |  |  |  | 無し | 無し | 委託
42 | 長崎県 | 42409 | 有川町 | 有川町清掃センター | 3116 | 0 | 可燃ごみ 直搬搬入ごみ 処理残渣 | 焼却 | ストーカ式(可動) | バッチ運転 | 20 | 2 | 1985 | 無し |  |  |  | 無し | 無し | 直営
42 | 長崎県 | 42410 | 奈良尾町 | 奈良尾町清掃センター | 1526 | 0 | 可燃ごみ | 焼却 | ストーカ式(可動) | バッチ運転 | 7 | 2 | 1987 | 無し |  |  |  | 無し | 薬剤処理 | 直営
42 | 長崎県 | 42421 | 郷ノ浦町 | 郷ノ浦町環境管理センター | 3732 | 272 | 可燃ごみ 不燃ごみ 直搬搬入ごみ | 焼却 | ストーカ式(可動) | バッチ運転 | 20 | 2 | 1989 | 無し |  |  |  | 無し | 薬剤処理 | 一部委託
42 | 長崎県 | 42422 | 勝本町 | 勝本町クリーン＆リサイクルセンター | 1382 | 133 | 可燃ごみ 不燃ごみ 資源ごみ 直搬搬入ごみ 粗大ごみ | 焼却 | ストーカ式(可動) | バッチ運転 | 14 | 2 | 1995 | 場内温水 |  |  |  | 無し | 薬剤処理 | 一部委託
42 | 長崎県 | 42423 | 芦辺町 | 芦辺町クリーンセンター | 1511 | 0 | 可燃ごみ | 焼却 | ストーカ式(可動) | バッチ運転 | 17 | 2 | 1993 | 無し |  |  |  | 薬剤処理 | 薬剤処理 | 直営
42 | 長崎県 | 42424 | 石田町 | 石田町環境美化リサイクルセンター | 1058 | 0 | 可燃ごみ 直搬搬入ごみ | 焼却 | ストーカ式(可動) | バッチ運転 | 10 | 1 | 1996 | 無し |  |  |  | 無し | 薬剤処理 | 直営
42 | 長崎県 | 42441 | 厳原町 | 厳原町佐須塵芥焼却場 | 0 | 0 | 可燃ごみ | 焼却 | ストーカ式(可動) | バッチ運転 | 5 | 1 | 1977 | 無し |  |  |  | 無し | 無し | 直営 | 休止
42 | 長崎県 | 42441 | 厳原町 | 厳原町塵芥焼却場 | 5643 | 145 | 可燃ごみ 直搬搬入ごみ | 焼却 | ストーカ式(可動) | バッチ運転 | 25 | 2 | 1980 | 無し |  |  |  | 無し | 無し | 直営
42 | 長崎県 | 42442 | 美津島町 | 美津島町廃棄物処理場 | 1637 | 253 | 可燃ごみ 資源ごみ 直搬搬入ごみ | 焼却 | その他 | バッチ運転 | 10 | 1 | 1975 | 無し |  |  |  | 無し | 無し | 委託
42 | 長崎県 | 42816 | 佐世保広域圏北部塵芥処理一部事務組合 | 佐世保広域圏北部塵芥処理一部事務組合佐々クリーンセンター | 12570 | 470 | 可燃ごみ 不燃ごみ 直搬搬入ごみ | 焼却 | ストーカ式(可動) | バッチ運転 | 36 | 2 | 1995 | 場内温水 |  |  |  | 無し | 薬剤処理 | 直営
42 | 長崎県 | 42817 | 東彼地区保健福祉組合 | 東彼地区保健福祉組合東彼地区清掃工場 | 6630 | 328 | 可燃ごみ 直搬搬入ごみ 粗大ごみ 処理残渣 | 焼却 | ストーカ式(可動) | 准連続運転 | 66 | 2 | 1981 | 無し |  |  |  | 無し | 無し | 直営
42 | 長崎県 | 42824 | 対馬北部衛生組合 | 対馬北部衛生組合対馬北部清掃センター | 2775 | 0 | 可燃ごみ 不燃ごみ | 焼却 | ストーカ式(可動) | バッチ運転 | 20 | 2 | 1989 | 無し |  |  |  | 無し | 無し | 直営
42 | 長崎県 | 42828 | 西彼中央衛生施設組合 | 西彼中央衛生施設組合時津清掃工場 | 21430 | 132 | 可燃ごみ 不燃ごみ 資源ごみ 直搬搬入ごみ 粗大ごみ 処理残渣 | 焼却 | ストーカ式(可動) | 准連続運転 | 100 | 2 | 1980 | 場内温水 |  |  |  | 無し | 薬剤処理 | 直営
42 | 長崎県 | 42841 | 南高南部衛生福祉組合 | 南高南部衛生福祉組合ごみ処理施設 | 10501 | 0 | 可燃ごみ 直搬搬入ごみ | 焼却 | ストーカ式(可動) | 准連続運転 | 60 | 2 | 2000 | 無し |  |  |  | 無し | 薬剤処理 | 直営 | 新設
42 | 長崎県 | 42847 | 対馬中部地区清掃一部事務組合 | 対馬中部地区清掃一部事務組合対馬中部環境管理センター | 1073 | 0 | 可燃ごみ 不燃ごみ 直搬搬入ごみ | 焼却 | ストーカ式(可動) | バッチ運転 | 11 | 2 | 1979 | 無し |  |  |  | 無し | 無し | 直営
42 | 長崎県 | 42851 | 北高地区給食・衛生組合 | 北高地区給食・衛生組合環境センター | 4390 | 0 | 可燃ごみ | 焼却 | ストーカ式(可動) | バッチ運転 | 15 | 2 | 1990 | 無し |  |  |  | 無し | 薬剤処理 | 直営
42 | 長崎県 | 42853 | 県央広域圏西部地区塵芥処理一部事務組合 | 県央広域圏西部地区塵芥処理一部事務組合塵芥処理場 | 7239 | 0 | 可燃ごみ 直搬搬入ごみ | 焼却 | ストーカ式(可動) | バッチ運転 | 30 | 2 | 1975 | 無し |  |  |  | 無し | 無し | 直営
42 | 長崎県 | 42858 | 南高北東部環境衛生組合 | 南高北東部環境衛生組合清掃センター | 6820 | 0 | 可燃ごみ 直搬搬入ごみ | 焼却 | ストーカ式(可動) | バッチ運転 | 15 | 2 | 1987 | 場内温水 |  |  |  | その他 | 薬剤処理 | 直営

## 粗大ごみ処理施設
都道府県コード | 都道府県名 | 地方公共団体コード | 地方公共団体名 | 施設名 | 年間処理量(t/年度) | 資源回収量(t/年度) | 処理対象廃棄物 | 処理方式 | 処理能力(t/日) | 使用開始年度 | 運転管理 | 施設の改廃等
42 | 長崎県 | 42201 | 長崎市 | 長崎市環境部東工場 | 7435 | 398 | 不燃ごみ | 併用 | 100 | 1981 | 直営
42 | 長崎県 | 42202 | 佐世保市 | 佐世保市西部クリーンセンター粗大・不燃物処理施設 | 11164 | 2168 | 不燃ごみ 資源ごみ 粗大ごみ | 破砕 | 50 | 1977 | 直営
42 | 長崎県 | 42205 | 大村市 | 大村市清掃センター粗大ごみ処理施設 | 2149 | 695 | 不燃ごみ 資源ごみ 直接搬入ごみ 粗大ごみ | 併用 | 30 | 1997 | 直営
42 | 長崎県 | 42206 | 福江市 | 福江市リサイクルセンター | 328.99 | 65.8 | 資源ごみ 粗大ごみ | 圧縮 | 2 | 2000 | 委託 | 新設
42 | 長崎県 | 42206 | 福江市 | 福江市清掃センター | 37 | 0 | 可燃ごみ 粗大ごみ | 破砕 | 2 | 1984 | 委託
42 | 長崎県 | 42207 | 平戸市 | 平戸市総合衛生センター | 219 | 219 | 粗大ごみ | 併用 | 16 | 1984 | 直営
42 | 長崎県 | 42828 | 西彼中央衛生施設組合 | 西彼中央衛生施設組合時津清掃工場 | 1634 | 251 | 不燃ごみ 粗大ごみ | 破砕 | 5 | 1980 | 直営
42 | 長崎県 | 42848 | 上五島地域広域市町村圏組合 | 上五島地域広域市町村圏組合上五島不燃物ごみ処理場 | 1491 | 675 | 不燃ごみ 資源ごみ 粗大ごみ | 圧縮 | 10 | 1973 | 委託

## 資源化等を行う施設
都道府県コード | 都道府県名 | 地方公共団体コード | 地方公共団体 | 施設名 | 年間処理量(t/年度) | 資源回収量(t/年度) | 処理対象廃棄 | 処理内容 | 処理能力(t/日) | 使用開始年度 | 運転管理 | 施設の改廃等
42 | 長崎県 | 42202 | 佐世保市 | 佐世保市西部クリーンセンター資源化施設 | 2714 | 2714 | 資源ごみ | 選別 圧縮・梱包 | 13.8 | 1993 | 直営
42 | 長崎県 | 42207 | 平戸市 | 平戸市総合衛生センター | 899 | 410 | 資源ごみ | 選別 圧縮・梱包 | 10 | 1991 | 一部委託
42 | 長崎県 | 42301 | 香焼町 | 香焼町清掃センター | 1506 | 388 | 不燃ごみ 資源ごみ 直接搬入ごみ 粗大ごみ | 選別 圧縮・梱包 その他 | 8 | 1975 | 直営
42 | 長崎県 | 42303 | 高島町 | 高島町不燃物処理場 | 22 | 22 | 不燃ごみ 粗大ごみ | 選別 その他 | 10 | 1973 | 委託
42 | 長崎県 | 42311 | 西海町 | 西海町不燃物処理施設 | 336 | 283 | 不燃ごみ | 選別 | 4 | 1994 | 直営
42 | 長崎県 | 42314 | 大瀬戸町 | 大瀬戸町不燃物処理場 | 232 | 175 | 不燃ごみ | 選別 | 5 | 1980 | 直営
42 | 長崎県 | 42367 | 小浜町 | 小浜町清掃センター | 117 | 117 | 不燃ごみ | 選別 圧縮・梱包 | 3 | 1983 | 直営
42 | 長崎県 | 42382 | 生月町 | 生月町志保良圧縮処理施設 | 44 | 44 | 資源ごみ | 選別 | 1 | 1984 | 直営
42 | 長崎県 | 42404 | 岐宿町 | 岐宿町不燃物処理設備 | 79 | 79 | 資源ごみ 粗大ごみ | 選別 圧縮・梱包 | 5 | 1990 | 直営
42 | 長崎県 | 42423 | 芦辺町 | 芦辺町資源化センター | 302 | 62 | 不燃ごみ 資源ごみ | 選別 | 3 | 1995 | 直営
42 | 長崎県 | 42424 | 石田町 | 石田町環境美化リサイクルセンター | 262 | 155 | 不燃ごみ 資源ごみ | 選別 | 2 | 1996 | 直営
42 | 長崎県 | 42442 | 美津島町 | 美津島町廃棄物処理場 | 88 | 88 | 不燃ごみ 資源ごみ | 圧縮・梱包 | 6 | 1975 | 委託
42 | 長崎県 | 42817 | 東彼地区保健福祉組合 | 東彼地区保健福祉組合東彼地区清掃工場 | 0 | 0 | 不燃ごみ | 選別 圧縮・梱包 | 16 | 1981 | 直営
42 | 長崎県 | 42842 | 県央地域広域市町村圏組合 | 県央地域広域市町村圏組合県央不燃物再生センター | 6316 | 3785 | 不燃ごみ 資源ごみ 直接搬入ごみ 粗大ごみ | 選別 圧縮・梱包 | 48 | 1994 | 一部委託

## 保管施設
都道府県コード | 都道府県名 | 地方公共団体コード | 地方公共団体名 | 施設名 | 年間保管量(t/年度) | 保管対象物 | 保管分類数 | 屋内面積(m2) | 屋外面積(m2) | 使用開始年度 | 運転管理 | 施設の改廃等
42 | 長崎県 | 42202 | 佐世保市 | 佐世保市西部クリーンセンター資源化施設 | 638 | 紙 金属 その他 | 3 | 320 | 397 | 1993 | 直営
42 | 長崎県 | 42205 | 大村市 | 大村市清掃センター | 3145 | 紙 金属 ガラス ﾍﾟｯﾄﾎﾞﾄﾙ その他 | 14 | 126 | 0 | 1997 | 直営
42 | 長崎県 | 42207 | 平戸市 | 平戸市総合衛生センター | 629 | 金属 ガラス その他 | 5 | 100 | 0 | 1996 | 直営
42 | 長崎県 | 42208 | 松浦市 | 松浦市総合衛生センター | 1024 | 金属 ガラス ﾍﾟｯﾄﾎﾞﾄﾙ | 3 | 0 | 1489.89 | 1986 | 委託
42 | 長崎県 | 42301 | 香焼町 | 香焼町清掃センター | 254 | 紙 金属 ガラス ﾍﾟｯﾄﾎﾞﾄﾙ ﾌﾟﾗｽﾁｯｸ その他 | 11 | 56 | 200 | 1998 | 直営
42 | 長崎県 | 42303 | 高島町 | 高島町空缶・空ビン保管施設 | 20 | 金属 ガラス | 4 | 0 | 100 | 1984 | 委託
42 | 長崎県 | 42303 | 高島町 | 高島町ペットボトル・ストックヤード | 3 | ﾍﾟｯﾄﾎﾞﾄﾙ | 1 | 239 | 0 | 1997 | 委託
42 | 長崎県 | 42304 | 野母崎町 | 野母崎町クリーンセンター | 337 | 紙 金属 ガラス ﾍﾟｯﾄﾎﾞﾄﾙ | 4 | 30 | 50 | 1997 | 直営
42 | 長崎県 | 42310 | 西彼町 | 西彼町クリーンセンター | 237 | 金属 ガラス | 2 | 150 | 100 | 1993 | 直営
42 | 長崎県 | 42312 | 大島町 | 大島町ごみ焼却処理場リサイクルセンター | 5 | 金属 ガラス | 2 | 36 | 0 | 1984 | 直営
42 | 長崎県 | 42313 | 崎戸町 | 崎戸町保管施設 | 17 | ガラス ﾍﾟｯﾄﾎﾞﾄﾙ | 2 | 0 | 30 | 1998 | 直営
42 | 長崎県 | 42314 | 大瀬戸町 | 大瀬戸町ごみ焼却場 | 16 | ガラス ﾍﾟｯﾄﾎﾞﾄﾙ | 2 | 32 | 64 | 1998 | 直営
42 | 長崎県 | 42315 | 外海町 | 外海町下見揚ごみ焼却場 | 99 | 紙 金属 ガラス | 4 | 160 | 0 | 1997 | 委託
42 | 長崎県 | 42341 | 森山町 | 森山町資源物保管施設 | 55 | 紙 | 3 | 19 | 21 | 1997 | 直営
42 | 長崎県 | 42367 | 小浜町 | 小浜町清掃センター | 395 | 紙 金属 ガラス ﾍﾟｯﾄﾎﾞﾄﾙ その他 | 9 | 38 | 567 | 1983 | 直営
42 | 長崎県 | 42368 | 南串山町 | 南串山町資源ごみ一時集積所 | 94 | 紙 ﾍﾟｯﾄﾎﾞﾄﾙ ﾌﾟﾗｽﾁｯｸ | 7 | 78 | 214 | 1997 | 委託
42 | 長崎県 | 42382 | 生月町 | 生月町衛生センター | 291 | 紙 金属 ﾍﾟｯﾄﾎﾞﾄﾙ | 3 | 0 | 109 | 1988 | 直営
42 | 長崎県 | 42383 | 小値賀町 | 小値賀町西目最終処分場保管施設 | 611 | 金属 ガラス | 5 | 0 | 17200 | 1986 | 直営
42 | 長崎県 | 42384 | 宇久町 | 宇久町清掃センター一時保管施設 | 383 | 金属 ガラス | 2 | 0 | 2000 | 1996 | 直営
42 | 長崎県 | 42386 | 福島町 | 福島町ごみ処理施設 | 73 | 金属 ガラス ﾍﾟｯﾄﾎﾞﾄﾙ | 4 | 50 | 70 | 1987 | 委託
42 | 長崎県 | 42387 | 鷹島町 | 鷹島町ごみ焼却施設 | 32 | 金属 | 2 | 100 | 300 | 1976 | 委託
42 | 長崎県 | 42389 | 鹿町町 | 鹿町町不燃物処理場 | 0 | 金属 ガラス ﾍﾟｯﾄﾎﾞﾄﾙ その他 | 4 | 0 | 1050 | 1997 | 直営
42 | 長崎県 | 42401 | 富江町 | 富江町ストックヤード | 110 | 金属 ガラス | 2 | 301.73 | 1342 | 2000 | 直営
42 | 長崎県 | 42405 | 奈留町 | 奈留町粗大ごみ処理施設 | 275 | 金属 | 1 | 0 | 400 | 1995 | 直営
42 | 長崎県 | 42421 | 郷ノ浦町 | 郷ノ浦町リサイクルセンター | 272 | 金属 その他 | 2 | 0 | 325 | 1999 | 委託
42 | 長崎県 | 42422 | 勝本町 | 勝本町クリーン＆リサイクルセンター（保管施設） | 38 | 金属 | 2 | 90 | 0 | 1995 | 直営
42 | 長崎県 | 42423 | 芦辺町 | 芦辺町資源化センター | 62 | 金属 | 1 | 210 | 75 | 1995 | 直営
42 | 長崎県 | 42816 | 佐世保広域圏北部塵芥処理一部事務組合 | 佐世保広域圏北部塵芥処理一部事務組合佐々クリーンセンター | 470 | 金属 | 1 | 65 | 0 | 1995 | 直営
42 | 長崎県 | 42828 | 西彼中央衛生施設組合 | 西彼中央衛生施設組合時津清掃工場資源ごみ処理施設 | 833 | 金属 ガラス ﾍﾟｯﾄﾎﾞﾄﾙ | 3 | 122.85 | 60 | 1998 | 直営
42 | 長崎県 | 42842 | 県央地域広域市町村圏組合 | 県央地域広域市町村圏組合県央不燃物再生センター | 3785 | 金属 ガラス その他 | 9 | 510 | 0 | 1994 | 委託
42 | 長崎県 | 42848 | 上五島地域広域市町村圏組合 | 上五島地域広域市町村圏組合上五島不燃物ごみ処理場資源化物保管施設 | 187 | ガラス その他 | 4 | 0 | 78 | 1987 | 委託

## 最終処分場
都道府県コード | 都道府県名 | 地方公共団体コード | 地方公共団体名 | 施設名 | 埋立容量(m3/年度) | 残余容量(m3) | 埋立場所 | 処理対象廃棄物 | 埋立開始年度 | 埋立地面積(m2) | 全体容積(m3) | 埋立終了年度 | 浸出水処理施設 | しゃ水工 | 運転管理 | 処分場の現状 | 施設の改廃等
42 | 長崎県 | 42201 | 長崎市 | 長崎市環境部東工場埋立処分地 | 7000 | 18000 | 山間 | 不燃ごみ 破砕ごみ・中間処理残査 焼却残渣 | 1982 | 67289 | 790000 | 2002 | 有り | 有り | 直営 | 埋立中
42 | 長崎県 | 42201 | 長崎市 | 長崎市環境事業部三京クリーンランド埋立処分場（２工区） | 63854 | 1048615 | 山間 | 不燃ごみ 粗大ごみ 破砕ごみ・中間処理残査 焼却残渣 | 1993 | 134000 | 1748000 | 2009 | 有り | 有り | 一部委託 | 埋立中
42 | 長崎県 | 42201 | 長崎市 | 長崎市環境部三京クリーンランド埋立処分場（１工区） | 0 | 0 | 山間 | 不燃ごみ 粗大ごみ 焼却残渣 | 1986 | 64000 | 646990 | 1993 | 有り | 有り | 一部委託 | 埋立終了
42 | 長崎県 | 42202 | 佐世保市 | 佐世保市西部廃棄物処分場 | 13887 | 31761 | 山間 | 直接搬入ごみ 破砕ごみ・中間処理残査 焼却残渣 | 1970 | 52177 | 620000 | 2002 | 有り | 無し | 直営 | 埋立中
42 | 長崎県 | 42203 | 島原市 | 島原市一般廃棄物最終処分場 | 0 | 0 | 平地 | 不燃ごみ 焼却残渣 | 1951 | 5415 | 8871 | 2001 | 無し | 無し | 直営 | 埋立終了 | 休止
42 | 長崎県 | 42204 | 諌早市 | 諌早市廃棄物埋立処分場 | 0 | 10650 | 平地 | その他 | 1986 | 12794 | 24080 | 2005 | 無し | 無し | 委託 | 埋立中
42 | 長崎県 | 42205 | 大村市 | 大村市一般廃棄物最終処分場 | 3054 | 56175 | 山間 | 破砕ごみ・中間処理残査 焼却残渣 | 1990 | 13100 | 102000 | 2004 | 有り | 有り | 委託 | 埋立中
42 | 長崎県 | 42206 | 福江市 | 福江市一般廃棄物最終処分場 | 7200 | 45800 | 平地 | 不燃ごみ 直接搬入ごみ 破砕ごみ・中間処理残査 焼却残渣 | 2000 | 9700 | 53000 | 2015 | 有り | 有り | 一部委託 | 埋立中 | 新設
42 | 長崎県 | 42207 | 平戸市 | 平戸市総合衛生センター | 1290 | 600 | 山間 | 不燃ごみ 直接搬入ごみ | 1991 | 3300 | 8000 | 2006 | 有り | 有り | 直営 | 埋立中
42 | 長崎県 | 42208 | 松浦市 | 松浦市総合衛生センター埋立処分場 | 1374 | 5034 | 平地 | 焼却残渣 | 1990 | 4497 | 14535 | 2004 | 有り | 無し | 直営 | 埋立中
42 | 長崎県 | 42303 | 高島町 | 高島町埋立地 | 3 | 1854 | 平地 | 破砕ごみ・中間処理残査 | 1991 | 180 | 3000 | 2008 | 無し | 無し | 直営 | 埋立中
42 | 長崎県 | 42304 | 野母崎町 | 野母崎町矢戸埋立処分場 | 36 | 13215 | 山間 | 不燃ごみ | 1979 | 5940 | 23760 | 2000 | 無し | 無し | 直営 | 埋立終了 | 休止
42 | 長崎県 | 42304 | 野母崎町 | 野母崎町野母不燃物埋立処分場 | 0 | 2728 | 山間 | 不燃ごみ | 1982 | 3700 | 12000 | 1998 | 無し | 無し | 委託 | 埋立終了 | 休止
42 | 長崎県 | 42304 | 野母崎町 | 野母崎町高浜不燃物埋立処分場 | 0 | 8857 | 山間 | 不燃ごみ | 1988 | 2100 | 10500 | 1998 | 無し | 無し | 委託 | 埋立終了 | 休止
42 | 長崎県 | 42306 | 多良見町 | 多良見町廃棄物最終処分場 | 1011 | 1295 | 山間 | 焼却残渣 | 1998 | 788.76 | 4026 | 2015 | 無し | 有り | 直営 | 埋立中
42 | 長崎県 | 42306 | 多良見町 | 多良見町廃棄物最終処分場 | 0 | 0 | 山間 | その他 焼却残渣 | 1972 | 1900 | 13300 | 2003 | 無し | 無し | 直営 | 埋立終了
42 | 長崎県 | 42310 | 西彼町 | 西彼町クリーンセンター | 4 | 17380 | 山間 | 不燃ごみ | 1975 | 2300 | 17600 | 2005 | 無し | 無し | 直営 | 埋立中
42 | 長崎県 | 42311 | 西海町 | 西海町埋立地 | 0 | 0 | 山間 | 破砕ごみ・中間処理残査 焼却残渣 | 1974 | 8160 | 40805 | 2006 | 無し | 無し | 直営 | 埋立中 | 休止
42 | 長崎県 | 42312 | 大島町 | 大島町不燃物処分場 | 15 | 1543 | 水面 | 破砕ごみ・中間処理残査 焼却残渣 | 1976 | 3989 | 11682 | 2006 | 無し | 無し | 直営 | 埋立中
42 | 長崎県 | 42313 | 崎戸町 | 崎戸町菅峰埋立地 | 78 | 4130 | 山間 | 不燃ごみ その他 | 1973 | 700 | 17403 | 2006 | 無し | 無し | 委託 | 埋立中
42 | 長崎県 | 42313 | 崎戸町 | 崎戸町江島埋立地 | 15 | 184 | 山間 | 不燃ごみ その他 | 1984 | 422 | 1021 | 2006 | 無し | 無し | 委託 | 埋立中
42 | 長崎県 | 42313 | 崎戸町 | 崎戸町平島埋立地 | 15 | 8032 | 山間 | 不燃ごみ その他 | 1977 | 500 | 9569 | 2006 | 無し | 無し | 直営 | 埋立中
42 | 長崎県 | 42314 | 大瀬戸町 | 大瀬戸町最終処分場 | 581 | 6335 | 平地 | その他 焼却残渣 | 1995 | 3300 | 8681 | 2010 | 有り | 有り | 直営 | 埋立中
42 | 長崎県 | 42315 | 外海町 | 外海町下見揚ごみ処理場 | 1170 | 8130 | 山間 | 不燃ごみ 粗大ごみ 焼却残渣 | 1973 | 7900 | 37010 | 2007 | 無し | 無し | 委託 | 埋立中
42 | 長崎県 | 42367 | 小浜町 | 小浜町一般廃棄物最終処分場 | 1666 | 16000 | 海面 | 破砕ごみ・中間処理残査 焼却残渣 | 1996 | 7520 | 30723 | 2003 | 無し | 有り | 直営 | 埋立中
42 | 長崎県 | 42381 | 大島村 | 大島村しゃ断型最終処分場 | 69 | 853 | 山間 | 焼却残渣 | 1998 | 288 | 1040.4 | 2015 | 無し | 有り | 委託 | 埋立中
42 | 長崎県 | 42381 | 大島村 | 高崎埋立場 | 5807 | 26646 | 山間 | 不燃ごみ その他 | 1975 | 40000 | 300000 | 2007 | 無し | 無し | 委託 | 埋立中
42 | 長崎県 | 42382 | 生月町 | 志保良最終処分場 | 1474 | 6000 | 平地 | 不燃ごみ 資源 その他 直接搬入ごみ 粗大ごみ 破砕ごみ・中間処理残査 焼却残渣 | 1984 | 4000 | 20000 | 2004 | 有り | 有り | 直営 | 埋立中
42 | 長崎県 | 42383 | 小値賀町 | 小値賀町西目最終処分場 | 300 | 9510 | 海面 | 不燃ごみ その他 破砕ごみ・中間処理残査 | 1986 | 17200 | 39500 | 2008 | 無し | 有り | 直営 | 埋立中
42 | 長崎県 | 42384 | 宇久町 | 宇久町塵芥処理場 | 56 | 3418 | 平地 | 不燃ごみ その他 | 1974 | 2500 | 18462 | 2002 | 無し | 無し | 直営 | 埋立中
42 | 長崎県 | 42385 | 田平町 | 田平町ごみ処理場 | 260 | 4000 | 山間 | 不燃ごみ 粗大ごみ 焼却残渣 | 1993 | 3800 | 11000 | 2018 | 有り | 有り | 委託 | 埋立中
42 | 長崎県 | 42386 | 福島町 | 福島町ごみ埋立地 | 0 | 0 | 山間 | 不燃ごみ | 1967 | 1026 | 20514 | 2002 | 無し | 無し | 委託 | 埋立中 | 休止
42 | 長崎県 | 42388 | 江迎町 | 江迎町不燃物処理場 | 10000 | 15000 | 山間 | 不燃ごみ | 1976 | 7321 | 25000 | 2000 | 無し | 無し | 委託 | 埋立終了 | 休止
42 | 長崎県 | 42389 | 鹿町町 | 鹿町町臼木最終処分場 | 0 | 1040 | 山間 | 破砕ごみ・中間処理残査 | 1965 | 1229 | 15000 | 1999 | 無し | 無し | 直営 | 埋立中
42 | 長崎県 | 42401 | 富江町 | 富江町埋立地 | 0 | 6685 | 平地 | 不燃ごみ 直接搬入ごみ 粗大ごみ 焼却残渣 | 1990 | 3372 | 16057 | 2000 | 無し | 無し | 直営 | 埋立終了
42 | 長崎県 | 42402 | 玉之浦町 | 荒川郷布浦埋立地 | 3 | 350 | 山間 | 不燃ごみ | 1993 | 800 | 800 | 2005 | 無し | 無し | 直営 | 埋立中
42 | 長崎県 | 42403 | 三井楽町 | 三井楽町清掃センター | 35 | 5630 | 平地 | 可燃ごみ 不燃ごみ その他 | 1974 | 1100 | 20700 | 2055 | 無し | 無し | 一部委託 | 埋立中
42 | 長崎県 | 42404 | 岐宿町 | 岐宿町ごみ処理施設 | 57 | 5421 | 山間 | 不燃ごみ 粗大ごみ | 1990 | 900 | 9000 | 2006 | 無し | 無し | 直営 | 埋立中
42 | 長崎県 | 42405 | 奈留町 | 奈留町一般廃棄物最終処分場 | 165 | 2716 | 平地 | 不燃ごみ 直接搬入ごみ 粗大ごみ 破砕ごみ・中間処理残査 焼却残渣 | 1995 | 1800 | 3683 | 2010 | 有り | 有り | 直営 | 埋立中
42 | 長崎県 | 42406 | 若松町 | 若松町最終処分場 | 259 | 3066 | 山間 | 不燃ごみ 直接搬入ごみ 破砕ごみ・中間処理残査 焼却残渣 | 1989 | 968 | 4751 | 2015 | 有り | 有り | 直営 | 埋立中
42 | 長崎県 | 42407 | 上五島町 | 上五島町熊高最終処分場 | 1717 | 13998 | 山間 | 不燃ごみ その他 | 1977 | 1950 | 19014 | 2002 | 無し | 無し | 直営 | 埋立中
42 | 長崎県 | 42407 | 上五島町 | 上五島町しゃ断型処分場 | 133 | 0 | 山間 | 焼却残渣 | 1998 | 898.56 | 1200 | 2001 | 無し | 無し | 直営 | 埋立終了 | 休止
42 | 長崎県 | 42408 | 新魚目町 | 新魚目町最終処分場 | 419 | 11365 | 山間 | 直接搬入ごみ 破砕ごみ・中間処理残査 焼却残渣 | 1998 | 2175 | 12858 | 2012 | 有り | 有り | 直営 | 埋立中
42 | 長崎県 | 42409 | 有川町 | 有川町一般廃棄物処理場（残土処理） | 0 | 232892 | 山間 | 不燃ごみ その他 破砕ごみ・中間処理残査 | 1995 | 37007 | 322000 | 2023 | 有り | 無し | 直営 | 埋立中
42 | 長崎県 | 42410 | 奈良尾町 | 奈良尾町最終処分場 | 125 | 250 | 山間 | 直接搬入ごみ 破砕ごみ・中間処理残査 | 1995 | 387 | 1140 | 2004 | 無し | 無し | 直営 | 埋立中
42 | 長崎県 | 42410 | 奈良尾町 | 奈良尾町最終処分場 | 79 | 684 | 山間 | 焼却残渣 | 1987 | 388 | 1055 | 2004 | 有り | 有り | 直営 | 埋立中
42 | 長崎県 | 42422 | 勝本町 | 勝本町不燃物処理場 | 284 | 1197 | 山間 | 不燃ごみ 焼却残渣 | 1988 | 960 | 7680 | 2010 | 有り | 無し | 直営 | 埋立中
42 | 長崎県 | 42422 | 勝本町 | 勝本町クリーン＆リサイクルセンター（灰タンク） | 156 | 1059 | 山間 | その他 焼却残渣 | 1995 | 444 | 2000 | 2008 | 無し | 有り | 一部委託 | 埋立中
42 | 長崎県 | 42423 | 芦辺町 | 芦辺町不燃物埋立地 | 227 | 345 | 山間 | 不燃ごみ | 1986 | 917 | 6200 | 2003 | 有り | 無し | 直営 | 埋立中
42 | 長崎県 | 42424 | 石田町 | 石田町焼却灰処分場 | 212 | 1398 | 平地 | 破砕ごみ・中間処理残査 焼却残渣 | 1996 | 950 | 2252 | 2012 | 無し | 有り | 直営 | 埋立中
42 | 長崎県 | 42441 | 厳原町 | 厳原町久田不燃物捨場 | 1285 | 10717 | 山間 | 不燃ごみ 直接搬入ごみ 粗大ごみ | 1960 | 16454 | 149459 | 2002 | 無し | 無し | 委託 | 埋立中
42 | 長崎県 | 42442 | 美津島町 | 美津島町廃棄物処理場 | 390 | 6832 | 山間 | 不燃ごみ 資源 | 1975 | 12000 | 42000 | 2005 | 無し | 無し | 委託 | 埋立中
42 | 長崎県 | 42816 | 佐世保広域圏北部塵芥処理一部事務組合 | 佐世保広域圏北部塵芥処理一部事務組合小坂最終処分場 | 1642 | 2240 | 山間 | 破砕ごみ・中間処理残査 焼却残渣 | 1988 | 9300 | 30800 | 2002 | 有り | 有り | 委託 | 埋立中
42 | 長崎県 | 42817 | 東彼地区保健福祉組合 | 東彼地区保健福祉組合東彼地区一般廃棄物埋立処分地施設 | 761.8 | 10476.1 | 山間 | 破砕ごみ・中間処理残査 焼却残渣 | 1984 | 6500 | 19714 | 2008 | 有り | 無し | 直営 | 埋立中
42 | 長崎県 | 42828 | 西彼中央衛生施設組合 | 西彼中央衛生施設組合時津清掃工場 | 0 | 0 | 山間 | 焼却残渣 | 1979 | 6428 | 45500 | 1999 | 有り | 無し | 直営 | 埋立終了
42 | 長崎県 | 42843 | 島原地域広域市町村圏組合 | 島原地域広域市町村圏組合不燃性廃棄物最終処分場 | 3383 | 19072 | 山間 | 破砕ごみ・中間処理残査 | 1993 | 7900 | 59200 | 2007 | 有り | 有り | 直営 | 埋立中
42 | 長崎県 | 42847 | 対馬中部地区清掃一部事務組合 | 対馬中部地区清掃一部事務組合最終処分場 | 2256 | 18296 | 山間 | 不燃ごみ 直接搬入ごみ 破砕ごみ・中間処理残査 焼却残渣 | 1995 | 6100 | 29100 | 2010 | 有り | 有り | 直営 | 埋立中
42 | 長崎県 | 42853 | 県央広域圏西部地区塵芥処理一部事務組合 | 県央広域圏西部地区塵芥処理一部事務組合吾妻最終処分場 | 1405 | 5915 | 平地 | 焼却残渣 | 1992 | 6290 | 12600 | 2007 | 有り | 有り | 直営 | 埋立中

## し尿処理施設
都道府県コード | 都道府県名 | 地方公共団体コード | 地方公共団体名 | 施設名 | 年間処理量 |  |  |  | 処理対象廃棄物 | 処理方式 |  |  | 処理能力(kL/日) | 使用開始年度 | 運転管理 | 施設の改廃等
[5 empty] | し尿 (kl/年度) | 浄化槽汚泥 (kl/年度) | 有機性廃棄物 (t/年度) | その他 (kl/年度) |  | 汚水処理 | 汚泥処理 | 資源化処理
42 | 長崎県 | 42201 | 長崎市 | 長崎市クリーンセンター | 86592 | 16507 | 0 | 0 | し尿 浄化槽汚泥 | 標脱 | 脱水 | 堆肥化 | 350 | 1990 | 一部委託
42 | 長崎県 | 42202 | 佐世保市 | 佐世保市轟クリーンセンター | 84886 | 11860 | 0 | 0 | し尿 浄化槽汚泥 | 嫌気 | 脱水 乾燥 焼却 | その他 | 200 | 1974 | 直営
42 | 長崎県 | 42203 | 島原市 | 島原市浄化苑 | 31789 | 6736 | 0 | 0 | し尿 浄化槽汚泥 | 嫌気 標脱 | 脱水 乾燥 焼却 | その他 | 81 | 1980 | 委託
42 | 長崎県 | 42205 | 大村市 | 大村市清掃センター | 17469 | 3289 | 0 | 0 | し尿 浄化槽汚泥 | 高負荷 膜分離 | 脱水 焼却 |  | 77 | 1993 | 直営
42 | 長崎県 | 42206 | 福江市 | 福江市衛生センター | 11423 | 8661 | 0 | 0 | し尿 浄化槽汚泥 | 標脱 | 脱水 乾燥 焼却 | その他 | 50 | 1981 | 直営
42 | 長崎県 | 42207 | 平戸市 | 平戸市総合衛生センター | 13978 | 6079 | 0 | 0 | し尿 浄化槽汚泥 | 高負荷 膜分離 焼却 | 脱水 乾燥 焼却 | その他 | 40 | 1991 | 直営
42 | 長崎県 | 42208 | 松浦市 | 松浦市総合衛生センターし尿処理場 | 15798 | 3424 | 0 | 0 | し尿 浄化槽汚泥 | 標脱 | 脱水 乾燥 焼却 | その他 | 54 | 1988 | 委託
42 | 長崎県 | 42302 | 伊王島町 | 伊王島町し尿処理場 | 533 | 0 | 0 | 0 | し尿 浄化槽汚泥 | 好気 | 脱水 乾燥 焼却 | その他 | 5 | 1976 | 直営
42 | 長崎県 | 42303 | 高島町 | 高島町し尿処理場 | 97 | 911 | 0 | 0 | し尿 浄化槽汚泥 | その他 | 脱水 乾燥 焼却 | その他 | 3 | 1994 | 委託
42 | 長崎県 | 42311 | 西海町 | 西海町し尿処理場 | 0 | 0 | 0 | 0 | し尿 浄化槽汚泥 | その他 | 脱水 焼却 | その他 | 10 | 1979 | 直営 | 休止
42 | 長崎県 | 42313 | 崎戸町 | 崎戸町平島し尿処理場 | 149 | 0 | 0 | 0 | し尿 | 好気 | 脱水 焼却 | その他 | 1 | 1976 | 直営
42 | 長崎県 | 42381 | 大島村 | 大島村し尿処理施設 | 1222 | 0 | 0 | 0 | し尿 浄化槽汚泥 | 高負荷 | 脱水 焼却 | その他 | 5 | 1987 | 委託
42 | 長崎県 | 42382 | 生月町 | 生月町志保良浄化園 | 3966 | 1334 | 0 | 0 | し尿 浄化槽汚泥 | 高負荷 | 脱水 焼却 | その他 | 15 | 1989 | 直営
42 | 長崎県 | 42383 | 小値賀町 | 小値賀町し尿処理場 | 3238 | 152 | 0 | 0 | し尿 浄化槽汚泥 | 高負荷 | 脱水 乾燥 | その他 | 9 | 1995 | 直営
42 | 長崎県 | 42384 | 宇久町 | 宇久町衛生センター | 3234 | 235 | 0 | 0 | し尿 浄化槽汚泥 有機性廃棄物 | 高負荷 膜分離 | 脱水 | 堆肥化 | 8 | 1999 | 直営 | 能力変更
42 | 長崎県 | 42386 | 福島町 | 福島町し尿処理場 | 2799 | 718 | 0 | 0 | し尿 浄化槽汚泥 | 好気 | 脱水 焼却 | その他 | 8 | 1981 | 委託
42 | 長崎県 | 42387 | 鷹島町 | 鷹島町クリーンセンター | 1182 | 24 | 0 | 0 | し尿 浄化槽汚泥 | 標脱 | 脱水 焼却 | その他 | 5 | 1990 | 委託
42 | 長崎県 | 42405 | 奈留町 | 奈留町衛生センター | 1564 | 405 | 0 | 0 | し尿 浄化槽汚泥 | 高負荷 | 脱水 焼却 | その他 | 7 | 1989 | 直営
42 | 長崎県 | 42421 | 郷ノ浦町 | 郷ノ浦町浄化センター | 6472 | 994 | 0 | 0 | し尿 浄化槽汚泥 | 標脱 | 脱水 焼却 | その他 | 15 | 1994 | 委託
42 | 長崎県 | 42423 | 芦辺町 | 芦辺町自給肥料供給センター | 7027 | 0 | 0 | 0 | し尿 | 好気 | 脱水 乾燥 | 堆肥化 | 19 | 1985 | 直営
42 | 長崎県 | 42424 | 石田町 | 石田町自給肥料供給センター | 3469 | 502 | 1804 | 0 | し尿 浄化槽汚泥 有機性廃棄物 | その他 | 脱水 乾燥 | 堆肥化 | 12 | 1990 | 委託
42 | 長崎県 | 42811 | 南高北部環境衛生組合 | 南高北部環境衛生組合硝化センター | 28700 | 3323 | 0 | 0 | し尿 浄化槽汚泥 | 標脱 | 脱水 乾燥 | その他 | 60 | 1979 | 直営
42 | 長崎県 | 42814 | 北松南部清掃一部事務組合 | 北松南部清掃一部事務組合北松南部浄化センター | 33816 | 3341 | 0 | 0 | し尿 浄化槽汚泥 | 高負荷 膜分離 | 脱水 乾燥 焼却 | その他 | 80 | 1989 | 直営
42 | 長崎県 | 42817 | 東彼地区保健福祉組合 | 東彼地区保健福祉組合し尿処理場 | 18763 | 3965 | 0 | 0 | し尿 浄化槽汚泥 | 嫌気 | 脱水 焼却 | その他 | 52 | 1964 | 直営
42 | 長崎県 | 42822 | 対馬南部地区清掃一部事務組合 | 対馬南部地区清掃一部事務組合厳美清華苑 | 16572.6 | 1517.4 | 0 | 0 | し尿 浄化槽汚泥 | 嫌気 | 脱水 焼却 | その他 | 40 | 1967 | 直営
42 | 長崎県 | 42824 | 対馬北部衛生組合 | 対馬北部衛生組合対馬北部衛生センター | 5288 | 1003 | 0 | 0 | し尿 浄化槽汚泥 | 好二段 | 脱水 焼却 | その他 | 12 | 1972 | 直営
42 | 長崎県 | 42828 | 西彼中央衛生施設組合 | 西彼中央衛生施設組合琴海処理場 | 16550 | 2095 | 0 | 0 | し尿 浄化槽汚泥 | 高負荷 | 脱水 乾燥 焼却 | その他 | 60 | 1990 | 直営
42 | 長崎県 | 42837 | 大崎保健福祉組合 | 大崎保健福祉組合し尿処理場 | 3672 | 1224 | 0 | 0 | し尿 浄化槽汚泥 | 高負荷 | 脱水 焼却 | その他 | 20 | 1987 | 直営
42 | 長崎県 | 42840 | 深江・布津衛生組合 | 深江・布津衛生組合深江浄化センター | 7200 | 2308 | 0 | 0 | し尿 浄化槽汚泥 | 高負荷 | 脱水 焼却 | その他 | 21 | 1987 | 直営
42 | 長崎県 | 42841 | 南高南部衛生福祉組合 | 南高南部衛生福祉組合し尿処理施設 | 25287 | 4331 | 0 | 0 | し尿 浄化槽汚泥 | 標脱 | 脱水 焼却 | その他 | 71 | 1992 | 直営
42 | 長崎県 | 42842 | 県央地域広域市町村圏組合 | 県央地域広域市町村圏組合新倉屋敷クリーンセンター | 44845 | 8109 | 0 | 0 | し尿 浄化槽汚泥 | 高負荷 | 脱水 乾燥 焼却 | その他 | 133 | 1996 | 直営
42 | 長崎県 | 42842 | 県央地域広域市町村圏組合 | 県央地域広域市町村圏組合衛生センター | 38126 | 8422 | 0 | 0 | し尿 浄化槽汚泥 | 標脱 | 脱水 焼却 | その他 | 100 | 1982 | 直営
42 | 長崎県 | 42847 | 対馬中部地区清掃一部事務組合 | 対馬中部地区清掃一部事務組合対馬中部クリーンセンター | 3550 | 784 | 0 | 0 | し尿 浄化槽汚泥 | 高負荷 | 脱水 焼却 | その他 | 11 | 1992 | 直営
42 | 長崎県 | 42848 | 上五島地域広域市町村圏組合 | 上五島地域広域市町村圏組合上五島し尿処理場 | 17097 | 1805 | 0 | 0 | し尿 浄化槽汚泥 | 嫌気 | 脱水 焼却 | その他 | 27 | 1966 | 直営
42 | 長崎県 | 42850 | 外海地区衛生施設組合 | 外海地区衛生施設組合相川処理場 | 8523 | 3017 | 0 | 0 | し尿 浄化槽汚泥 | 高負荷 | 脱水 焼却 | その他 | 25 | 1990 | 委託
42 | 長崎県 | 42850 | 外海地区衛生施設組合 | 外海地区衛生施設組合池島処理場 | 137 | 1364 | 0 | 0 | し尿 浄化槽汚泥 | 好希釈 | 脱水 焼却 | その他 | 5 | 1974 | 委託
42 | 長崎県 | 42857 | 長崎半島浄化施設組合 | 長崎半島浄化施設組合長崎半島浄化センター | 10072 | 3635 | 0 | 0 | し尿 浄化槽汚泥 | 高負荷 膜分離 | 脱水 焼却 |  | 40 | 1999 | 委託
42 | 長崎県 | 42859 | 五島西部衛生施設組合 | 五島西部衛生施設組合衛生センター | 9583 | 2043 | 0 | 0 | し尿 浄化槽汚泥 | 標脱 | 脱水 焼却 | その他 | 25 | 1987 | 委託
42 | 長崎県 | 42863 | 小浜地区保健環境組合 | 小浜地区保健環境組合小浜クリーンセンター | 15248 | 2485 | 0 | 0 | し尿 浄化槽汚泥 | 膜分離 | 脱水 焼却 | その他 | 43 | 1992 | 直営

## コミュニティプラント
都道府県コード | 都道府県名 | 地方公共団体コード | 地方公共団体名 | 施設名 | 汚水処理量 (m3/年度) | 処理方法 | 計画最大汚水量(m3/日) | 使用開始年度 | 運転管理 | 料金徴収 | 施設の改廃等
42 | 長崎県 | 42202 | 佐世保市 | 佐世保市新田団地汚水処理施設 | 86998 | 長時間ばっ気 | 900 | 1972 | 委託 | 有り
42 | 長崎県 | 42202 | 佐世保市 | 佐世保市花高団地汚水処理施設 | 338346 | 長時間ばっ気 | 3300 | 1973 | 委託 | 有り
42 | 長崎県 | 42203 | 島原市 | 島原市船泊コミニティ・プラント | 7014 | 長時間ばっ気 | 60 | 1993 | 委託 | 有り
42 | 長崎県 | 42203 | 島原市 | 島原市仁田コミニティ・プラント | 17415 | 長時間ばっ気 | 202 | 1995 | 委託 | 有り
42 | 長崎県 | 42305 | 三和町 | 三和町椿が丘汚水処理施設 | 125607 | 長時間ばっ気 | 400 | 1976 | 委託 | 有り
42 | 長崎県 | 42305 | 三和町 | 三和町晴海台汚水処理施設 | 275539 | 長時間ばっ気 | 1680 | 1979 | 委託 | 有り
42 | 長崎県 | 42312 | 大島町 | 大島町内浦下水処理場 | 44375 | 長時間ばっ気 | 800 | 1975 | 直営 | 有り
42 | 長崎県 | 42312 | 大島町 | 大島町塔ノ尾・太田尾下水処理場 | 26208 | 長時間ばっ気 | 200 | 1997 | 直営 | 有り
42 | 長崎県 | 42312 | 大島町 | 大島町楠地下水処理場 | 13081 | 長時間ばっ気 | 82 | 1995 | 直営 | 有り
42 | 長崎県 | 42312 | 大島町 | 大島町真砂下水処理場 | 54020 | 長時間ばっ気 | 550 | 1981 | 直営 | 有り
42 | 長崎県 | 42312 | 大島町 | 大島町馬込下水処理場 | 99582 | 長時間ばっ気 | 400 | 1974 | 直営 | 有り
42 | 長崎県 | 42314 | 大瀬戸町 | 大瀬戸町地域し尿処理施設 | 50177 | 長時間ばっ気 | 300 | 1972 | 委託 | 有り
42 | 長崎県 | 42376 | 深江町 | 深江町大野木場団地コミニティ・プラント | 43719 | 長時間ばっ気 | 461 | 1995 | 委託 | 有り
42 | 長崎県 | 42408 | 新魚目町 | 新魚目町地域し尿処理施設 | 55836 | 接触ばっ気 | 200 | 1989 | 委託 | 無し
42 | 長崎県 | 42421 | 郷ノ浦町 | 郷ノ浦町古城団地合併処理施設 | 40000 | 長時間ばっ気 | 110 | 1978 | 委託 | 有り
42 | 長崎県 | 42421 | 郷ノ浦町 | 郷ノ浦町永田合併処理施設 | 19000 | 接触ばっ気 | 52 | 1983 | 委託 | 有り