## 焼却施設
都道府県コード | 都道府県名 | 地方公共団体コード | 地方公共団体名 | 施設名称 | 年間処理量(t/年度) | 資源化量 (t/年度) | 焼却対象廃棄物 | 施設の種類 | 処理方式 | 炉型式 | 処理能力(t/日) | 炉数 | 使用開始年度 | 余熱利用の状況 | 発電能力(kW) | 発電効率 （％） | 総発電量 （MWh) | 灰処理設備の有無（焼却灰） | 灰処理設備の有無（飛灰） | 運転管理の体制 | 施設の改廃等
44 | 大分県 | 44201 | 大分市 | 大分市東部清掃センター清掃工場 | 64582 | 0 | 可燃ごみ | 焼却 | 流動床式 | 全連続運転 | 300 | 2 | 1986 | 場内温水 場外温水 場外蒸気 場内発電 | 1800 | 3.3 | 4830 | 無し | ｾﾒﾝﾄ固化 | 直営
44 | 大分県 | 44201 | 大分市 | （仮称）佐野清掃センター清掃工場 | 0 | 0 | 可燃ごみ その他 処理残渣 | 直接溶融 | シャフト式 | 全連続運転 | 387 | 3 | 2003 | 場内温水 場外温水 場内発電 場外発電 | 9500 | 16.5 |  | 無し | ｾﾒﾝﾄ固化 薬剤処理 | 一部委託 | 新設
44 | 大分県 | 44201 | 大分市 | 大分市福宗清掃工場 | 132917 | 0 | 可燃ごみ | 焼却 | ストーカ式(可動) | 全連続運転 | 438 | 3 | 1997 | 場内温水 場内発電 場外発電 | 6000 | 13.2 | 44236 | ｾﾒﾝﾄ固化 | ｾﾒﾝﾄ固化 薬剤処理 | 直営
44 | 大分県 | 44203 | 中津市 | 中津市クリーンプラザ | 23624 | 2141 | 可燃ごみ 直搬搬入ごみ 処理残渣 | 焼却 | 流動床式 | 准連続運転 | 100 | 2 | 1999 | 場内温水 |  |  |  | ｾﾒﾝﾄ固化 薬剤処理 | ｾﾒﾝﾄ固化 薬剤処理 | 直営
44 | 大分県 | 44205 | 佐伯市 | 佐伯市清掃センター | 18005 | 137 | 可燃ごみ 資源ごみ 直搬搬入ごみ | 焼却 | ストーカ式(可動) | 准連続運転 | 80 | 2 | 1980 | 場外温水 |  |  |  | 無し | 無し | 直営
44 | 大分県 | 44206 | 臼杵市 | 臼杵市清掃センター | 9356 | 0 | 可燃ごみ 直搬搬入ごみ 処理残渣 | 焼却 | 流動床式 | 准連続運転 | 50 | 2 | 1989 | 場内温水 |  |  |  | ｾﾒﾝﾄ固化 | ｾﾒﾝﾄ固化 | 直営
44 | 大分県 | 44207 | 津久見市 | 津久見市保戸島地区焼却施設 | 500 | 0 | 可燃ごみ | 焼却 | ストーカ式(可動) | バッチ運転 | 3 | 2 | 1984 | 無し |  |  |  | 無し | 無し | 委託
44 | 大分県 | 44322 | 姫島村 | 姫島村清掃センター | 1112 | 34 | 可燃ごみ 不燃ごみ 資源ごみ | 焼却 | ストーカ式(可動) | バッチ運転 | 5 | 1 | 1997 | 場内温水 |  |  |  | 無し | ｾﾒﾝﾄ固化 薬剤処理 | 直営
44 | 大分県 | 44381 | 佐賀関町 | 佐賀関町ごみ処理施設 | 4724 | 603 | 可燃ごみ 不燃ごみ 資源ごみ 直搬搬入ごみ 粗大ごみ | 焼却 | ストーカ式(可動) | バッチ運転 | 30 | 2 | 1978 | 場内温水 |  |  |  | 無し | 無し | 一部委託
44 | 大分県 | 44401 | 上浦町 | 上浦町清掃センター | 722 | 0 | 可燃ごみ 不燃ごみ 直搬搬入ごみ | 焼却 | その他 | バッチ運転 | 5 | 1 | 1979 | 無し |  |  |  | 無し | 無し | 直営
44 | 大分県 | 44404 | 宇目町 | 宇目町清掃センター | 1035 | 0 | 可燃ごみ 不燃ごみ 直搬搬入ごみ 粗大ごみ | 焼却 | ストーカ式(可動) | バッチ運転 | 8 | 2 | 1979 | 無し |  |  |  | 無し | 無し | 委託
44 | 大分県 | 44408 | 蒲江町 | 蒲江町クリーンセンター | 2503 | 147 | 可燃ごみ 不燃ごみ 資源ごみ 直搬搬入ごみ 粗大ごみ | 焼却 | ストーカ式(可動) | バッチ運転 | 18 | 2 | 1995 | 場内温水 |  |  |  | 無し | ｾﾒﾝﾄ固化 | 直営
44 | 大分県 | 44483 | 上津江村 | 上津江村オートポリス焼却場 | 0 | 0 | 可燃ごみ | 焼却 | 固定床式 | バッチ運転 | 4.88 | 1 | 1994 | 無し |  |  |  | 無し | 無し | 委託 | 休止
44 | 大分県 | 44808 | 宇佐清掃事業組合 | 宇佐清掃事業組合ごみ焼却センター | 19160 | 0 | 可燃ごみ 直搬搬入ごみ 処理残渣 | 焼却 | ストーカ式(可動) | 准連続運転 | 90 | 2 | 1982 | 場内温水 |  |  |  | 無し | 無し | 直営
44 | 大分県 | 44825 | 佐伯地域広域市町村圏事務組合 | （仮称）佐伯広域ごみ処理施設 | 0 | 0 | 可燃ごみ | 直接溶融 | シャフト式 | 全連続運転 | 110 | 2 | 2003 | 場内温水 場内発電 | 1600 | 12.5 |  | 無し | 薬剤処理 | 一部委託 | 新設
44 | 大分県 | 44827 | 日田玖珠広域市町村圏事務組合 | 日田玖珠広域市町村圏事務組合日田清掃センター | 25115 | 31 | 可燃ごみ 直搬搬入ごみ | 焼却 | 流動床式 | 准連続運転 | 90 | 2 | 1990 | 場内温水 |  |  |  | 無し | ｾﾒﾝﾄ固化 | 一部委託
44 | 大分県 | 44827 | 日田玖珠広域市町村圏事務組合 | 日田玖珠広域市町村圏事務組合玖珠清掃センター | 9572 | 904 | 可燃ごみ 直搬搬入ごみ | 焼却 | ストーカ式(可動) | バッチ運転 | 28 | 2 | 1998 | 場内温水 |  |  |  | 無し | ｾﾒﾝﾄ固化 薬剤処理 | 直営
44 | 大分県 | 44832 | 中津下毛地域広域市町村圏事務組合 | 中津下毛地域広域市町村圏事務組合下毛第一清掃センター | 2429 | 327 | 可燃ごみ 直搬搬入ごみ | 焼却 | ストーカ式(可動) | バッチ運転 | 10 | 1 | 1993 | 無し |  |  |  | 無し | 無し | 委託
44 | 大分県 | 44836 | 別杵速見地域広域市町村圏事務組合 | 別杵速見地域広域市町村圏事務組合藤ヶ谷清掃センター | 66596 | 0 | 可燃ごみ 直搬搬入ごみ 処理残渣 | 焼却 | ストーカ式(可動) | 全連続運転 | 270 | 3 | 1978 | 場内温水 その他 |  |  |  | 無し | 無し | 委託
44 | 大分県 | 44840 | 高田地域衛生事業組合 | 高田地域衛生事業組合ごみ清掃工場 | 7902 | 0 | 可燃ごみ 直搬搬入ごみ 処理残渣 | 焼却 | ストーカ式(可動) | バッチ運転 | 35 | 2 | 1977 | 場内温水 |  |  |  | 無し | 無し | 一部委託
44 | 大分県 | 44844 | 鶴見米水津清掃組合 | 鶴見米水津清掃組合鶴見米水津清掃センター | 1655 | 83 | 可燃ごみ 不燃ごみ | 焼却 | ストーカ式(可動) | バッチ運転 | 8 | 2 | 1978 | 無し |  |  |  | 無し | 無し | 直営
44 | 大分県 | 44847 | 南郡西部清掃組合 | 南郡西部清掃組合可燃物処理施設 | 1467 | 24 | 可燃ごみ 粗大ごみ 処理残渣 | 焼却 | 固定床式 | バッチ運転 | 5.7 | 2 | 1994 | 無し |  |  |  | 無し | 無し | 直営
44 | 大分県 | 44854 | 大野広域連合 | 大野広域連合清掃センター | 9948 | 0 | 可燃ごみ 処理残渣 | 焼却 | 流動床式 | 准連続運転 | 25 | 2 | 1998 | 場内温水 |  |  |  | 薬剤処理 | 薬剤処理 | 直営 | 移管
44 | 大分県 | 44855 | 東国東広域連合 | 東国東広域連合東国東広域クリーンセンター | 7009 | 0 | 可燃ごみ 直搬搬入ごみ 処理残渣 | 焼却 | ストーカ式(可動) | バッチ運転 | 31 | 2 | 1999 | 場内温水 その他 |  |  |  | ｾﾒﾝﾄ固化 | ｾﾒﾝﾄ固化 薬剤処理 | 委託
44 | 大分県 | 44858 | 竹田直入広域連合 | 竹田直入広域連合清掃センター | 5030 | 0 | 可燃ごみ 直搬搬入ごみ 処理残渣 | 焼却 | ストーカ式(可動) | バッチ運転 | 30 | 2 | 1981 | 場内温水 |  |  |  | 無し | 無し | 直営

## 高速堆肥化施設
都道府県コード | 都道府県名 | 地方公共団体コード | 地方公共団体名 | 施設名 | 年間処理量(t/年度) | 堆肥製造量(t/年度) | 処理対象廃棄物 | 処理能力(t/日) | 使用開始年度 | 運転管理 | 施設の改廃等
44 | 大分県 | 44847 | 南郡西部清掃組合 | 南郡西部清掃組合高速堆肥処理施設 | 471 | 57 | 生ごみ | 5 | 1987 | 直営

## 粗大ごみ処理施設
都道府県コード | 都道府県名 | 地方公共団体コード | 地方公共団体名 | 施設名 | 年間処理量(t/年度) | 資源回収量(t/年度) | 処理対象廃棄物 | 処理方式 | 処理能力(t/日) | 使用開始年度 | 運転管理 | 施設の改廃等
44 | 大分県 | 44201 | 大分市 | 大分市東部清掃センター粗大ごみ処理施設 | 18028 | 2015 | 不燃ごみ 直接搬入ごみ 粗大ごみ | 併用 | 75 | 1986 | 直営
44 | 大分県 | 44201 | 大分市 | 大分市鬼崎不燃物処理場 | 10048 | 2990 | 不燃ごみ 直接搬入ごみ 粗大ごみ | 併用 | 100 | 1981 | 直営
44 | 大分県 | 44203 | 中津市 | 中津市クリーンプラザ | 1636 | 782 | 直接搬入ごみ 粗大ごみ | 併用 | 20 | 1999 | 直営
44 | 大分県 | 44205 | 佐伯市 | 佐伯市清掃センター | 4455 | 278 | 不燃ごみ 資源ごみ 直接搬入ごみ | 併用 | 30 | 1980 | 一部委託
44 | 大分県 | 44206 | 臼杵市 | 臼杵市清掃センター | 0 | 0 | 粗大ごみ | 破砕 | 5 | 1989 | 直営
44 | 大分県 | 44827 | 日田玖珠広域市町村圏事務組合 | 日田玖珠広域市町村圏事務組合玖珠清掃センター | 787 | 417 | 不燃ごみ 直接搬入ごみ | 併用 | 7 | 1999 | 一部委託
44 | 大分県 | 44836 | 別杵速見地域広域市町村圏事務組合 | 別杵速見地域広域市町村圏事務組合藤ヶ谷清掃センター | 9118 | 3212 | 不燃ごみ 直接搬入ごみ 粗大ごみ | 破砕 | 50 | 1978 | 直営
44 | 大分県 | 44854 | 大野広域連合 | 大野広域連合清掃センター | 1788 | 1033 | 粗大ごみ | 併用 | 22 | 1998 | 直営 | 移管

## 資源化等を行う施設
都道府県コード | 都道府県名 | 地方公共団体コード | 地方公共団体 | 施設名 | 年間処理量(t/年度) | 資源回収量(t/年度) | 処理対象廃棄 | 処理内容 | 処理能力(t/日) | 使用開始年度 | 運転管理 | 施設の改廃等
44 | 大分県 | 44203 | 中津市 | 中津市クリーンプラザ | 2266 | 1357 | 不燃ごみ 資源ごみ 直接搬入ごみ | 選別 圧縮・梱包 | 20 | 1999 | 直営
44 | 大分県 | 44206 | 臼杵市 | 臼杵市清掃センター（不燃物処理資源化施設） | 485 | 135 | 不燃ごみ 資源ごみ | 選別 圧縮・梱包 | 15 | 1989 | 直営
44 | 大分県 | 44207 | 津久見市 | 津久見市ドリームフューエルセンター（不燃物資源化設備） | 367 | 335 | 資源ごみ | 選別 | 5 | 1997 | 直営
44 | 大分県 | 44401 | 上浦町 | 上浦町清掃センター | 87 | 87 | 不燃ごみ 資源ごみ | 選別 圧縮・梱包 | 2.5 | 1979 | 直営
44 | 大分県 | 44808 | 宇佐清掃事業組合 | 宇佐清掃事業組合不燃物処理場 | 1616 | 420 | 不燃ごみ 資源ごみ その他 直接搬入ごみ | その他 | 20 | 1982 | 直営
44 | 大分県 | 44825 | 佐伯地域広域市町村圏事務組合 | （仮称）佐伯広域ごみ処理施設 | 0 | 0 | 不燃ごみ 資源ごみ 粗大ごみ | 選別 圧縮・梱包 | 33 | 2003 | 一部委託 | 新設
44 | 大分県 | 44827 | 日田玖珠広域市町村圏事務組合 | 日田玖珠広域市町村圏事務組合玖珠清掃センター | 801 | 487 | 資源ごみ 直接搬入ごみ | 選別 圧縮・梱包 | 4 | 1999 | 一部委託
44 | 大分県 | 44840 | 高田地域衛生事業組合 | 高田地域衛生事業組合ごみ清掃工場 | 1376 | 198 | 不燃ごみ 資源ごみ 直接搬入ごみ | 選別 圧縮・梱包 | 8 | 1977 | 一部委託
44 | 大分県 | 44847 | 南郡西部清掃組合 | 南郡西部清掃組合不燃物処理施設 | 98 | 78 | 不燃ごみ 直接搬入ごみ | 選別 圧縮・梱包 | 12.3 | 1986 | 直営
44 | 大分県 | 44855 | 東国東広域連合 | 東国東広域連合東国東広域クリーンセンターリサイクルプラザ | 1090 | 313 | 不燃ごみ 資源ごみ 直接搬入ごみ | 選別 圧縮・梱包 | 7 | 1999 | 委託
44 | 大分県 | 44858 | 竹田直入広域連合 | 竹田直入広域連合清掃センター | 715 | 208 | 不燃ごみ 直接搬入ごみ | 選別 圧縮・梱包 | 10 | 1981 | 直営

## ごみ燃料化施設
都道府県コード | 都道府県名 | 地方公共団体コード | 地方公共団体名 | 施設名 | 年間処理量(t/年度) | 燃料製造量(t/年度) | 処理対象廃棄物 | 処理能力(t/日) | 使用開始年度 | 燃料供給先の利用状況 | 運転管理 | 施設の改廃等
44 | 大分県 | 44207 | 津久見市 | 津久見市ドリームフューエルセンター | 6704 | 4770 | 可燃ごみ | 32 | 1997 | 燃料用 | 直営

## 保管施設
都道府県コード | 都道府県名 | 地方公共団体コード | 地方公共団体名 | 施設名 | 年間保管量(t/年度) | 保管対象物 | 保管分類数 | 屋内面積(m2) | 屋外面積(m2) | 使用開始年度 | 運転管理 | 施設の改廃等
44 | 大分県 | 44203 | 中津市 | 中津市クリーンプラザ | 1359 | 金属 ガラス ﾍﾟｯﾄﾎﾞﾄﾙ その他 | 6 | 210.25 | 203 | 1999 | 直営
44 | 大分県 | 44322 | 姫島村 | 姫島村清掃センター | 65 | 金属 ガラス | 5 | 40 | 0 | 1997 | 直営
44 | 大分県 | 44408 | 蒲江町 | 蒲江町ストックヤード | 147 | 金属 ガラス その他 | 6 | 0 | 288 | 1997 | 直営
44 | 大分県 | 44847 | 南郡西部清掃組合 | 南郡西部清掃組合ストックヤード | 144 | 金属 ガラス その他 | 5 | 0 | 88 | 1996 | 直営
44 | 大分県 | 44854 | 大野広域連合 | 大野広域連合清掃センター | 2644 | 紙 金属 ガラス ﾍﾟｯﾄﾎﾞﾄﾙ その他 | 5 | 0 | 181 | 1998 | 直営 | 移管
44 | 大分県 | 44855 | 東国東広域連合 | 東国東広域連合東国東広域クリーンセンター | 414 | 紙 金属 ガラス ﾍﾟｯﾄﾎﾞﾄﾙ その他 | 6 | 171 | 190 | 1999 | 直営
44 | 大分県 | 44858 | 竹田直入広域連合 | 竹田直入広域連合清掃センター | 331 | 金属 ガラス ﾍﾟｯﾄﾎﾞﾄﾙ | 3 | 50 |  | 1998 | 直営
44 | 大分県 | 44858 | 竹田直入広域連合 | 竹田直入広域連合清掃センター | 411 | 紙 | 1 | 158 | 0 | 2000 | 直営 | 新設

## 最終処分場
都道府県コード | 都道府県名 | 地方公共団体コード | 地方公共団体名 | 施設名 | 埋立容量(m3/年度) | 残余容量(m3) | 埋立場所 | 処理対象廃棄物 | 埋立開始年度 | 埋立地面積(m2) | 全体容積(m3) | 埋立終了年度 | 浸出水処理施設 | しゃ水工 | 運転管理 | 処分場の現状 | 施設の改廃等
44 | 大分県 | 44201 | 大分市 | 大分市東部清掃センター | 48716 | 621284 | 山間 | 不燃ごみ 直接搬入ごみ 粗大ごみ 破砕ごみ・中間処理残査 焼却残渣 | 1986 | 64800 | 1124000 | 2008 | 有り | 有り | 直営 | 埋立中
44 | 大分県 | 44201 | 大分市 | 大分市鬼崎不燃物処理場埋立場 | 130295 | 1069705 | 山間 | 不燃ごみ 直接搬入ごみ 粗大ごみ 破砕ごみ・中間処理残査 焼却残渣 | 1972 | 224900 | 2840000 | 2018 | 有り | 有り | 直営 | 埋立中
44 | 大分県 | 44202 | 別府市 | 別府市南畑不燃物埋立場 | 408 | 231019 | 山間 | 不燃ごみ | 1976 | 198000 | 625000 | 2015 | 有り | 有り | 直営 | 埋立中
44 | 大分県 | 44203 | 中津市 | 中津市一般廃棄物埋立処分場 | 6731 | 62969 | 平地 | その他 破砕ごみ・中間処理残査 焼却残渣 | 1991 | 47500 | 135850 | 2012 | 有り | 有り | 委託 | 埋立中
44 | 大分県 | 44205 | 佐伯市 | 佐伯市一般廃棄物最終処分場 | 3478 | 17938 | 平地 | 粗大ごみ 破砕ごみ・中間処理残査 焼却残渣 | 1984 | 27483 | 114729 | 2004 | 有り | 有り | 委託 | 埋立中
44 | 大分県 | 44206 | 臼杵市 | 臼杵市不燃物処理センター | 5500 | 7500 | 山間 | 不燃ごみ 粗大ごみ 破砕ごみ・中間処理残査 焼却残渣 | 1983 | 12000 | 77183 | 2003 | 有り | 有り | 直営 | 埋立中
44 | 大分県 | 44207 | 津久見市 | 津久見市最終処分場 | 1459 | 29319 | 山間 | 不燃ごみ 粗大ごみ 破砕ごみ・中間処理残査 焼却残渣 | 1995 | 10700 | 40480 | 2007 | 有り | 有り | 直営 | 埋立中
44 | 大分県 | 44364 | 湯布院町 | 湯布院町環境管理センター最終処分場 | 0 | 334 | 山間 | 直接搬入ごみ | 1976 | 42000 | 100000 | 2020 | 無し | 無し | 直営 | 埋立中
44 | 大分県 | 44381 | 佐賀関町 | 佐賀関町埋立処分場（新） | 1295 | 16810 | 山間 | 可燃ごみ 不燃ごみ 直接搬入ごみ 粗大ごみ | 1998 | 4100 | 22000 | 2013 | 有り | 有り | 一部委託 | 埋立中
44 | 大分県 | 44401 | 上浦町 | 上浦町一般廃棄物最終処分場 | 124 | 662 | 山間 | 破砕ごみ・中間処理残査 焼却残渣 | 1998 | 222.66 | 1009.44 | 2008 | 無し | 無し | 直営 | 埋立中
44 | 大分県 | 44404 | 宇目町 | 宇目町喜太郎最終処分場 | 89 | 826 | 平地 | 不燃ごみ その他 焼却残渣 | 1996 | 1000 | 1365 | 2006 | 無し | 有り | 委託 | 埋立中
44 | 大分県 | 44408 | 蒲江町 | 蒲江町高山埋立地 | 268 | 0 | 水面 | 不燃ごみ 直接搬入ごみ | 1976 | 12000 | 36000 | 2001 | 無し | 無し | 直営 | 埋立中
44 | 大分県 | 44408 | 蒲江町 | 蒲江町一般廃棄物最終処分場 | 0 | 25000 | 山間 | 不燃ごみ 粗大ごみ 破砕ごみ・中間処理残査 焼却残渣 | 2001 | 4300 | 25000 | 2015 | 有り | 有り | 一部委託 | 埋立前
44 | 大分県 | 44808 | 宇佐清掃事業組合 | 宇佐清掃事業組合不燃物処理場 | 3525 | 39759 | 山間 | 不燃ごみ 直接搬入ごみ 破砕ごみ・中間処理残査 焼却残渣 | 1982 | 19000 | 111840 | 2010 | 有り | 有り | 直営 | 埋立中
44 | 大分県 | 44827 | 日田玖珠広域市町村圏事務組合 | 日田玖珠広域市町村圏事務組合玖珠清掃センター最終処分場 | 0 | 35000 | 山間 | 不燃ごみ 直接搬入ごみ 破砕ごみ・中間処理残査 焼却残渣 | 2001 | 7200 | 35000 | 2015 | 有り | 有り | 直営 | 埋立前 | 新設
44 | 大分県 | 44827 | 日田玖珠広域市町村圏事務組合 | 日田玖珠広域市町村圏事務組合日田清掃センター最終処分場 | 3902 | 66224 | 山間 | 不燃ごみ 直接搬入ごみ 焼却残渣 | 1986 | 16000 | 113575 | 2013 | 有り | 有り | 直営 | 埋立中
44 | 大分県 | 44832 | 中津下毛地域広域市町村圏事務組合 | 中津下毛地域広域市町村圏事務組合一般廃棄物の最終処分場 | 309 | 905 | 平地 | 焼却残渣 | 1998 | 301 | 1357 | 2003 | 無し | 無し | 直営 | 埋立中
44 | 大分県 | 44836 | 別杵速見地域広域市町村圏事務組合 | 別杵速見地域広域市町村圏事務組合藤ヶ谷清掃センター | 13077 | 196935 | 山間 | 破砕ごみ・中間処理残査 焼却残渣 | 1978 | 32300 | 444860 | 2016 | 有り | 有り | 一部委託 | 埋立中
44 | 大分県 | 44840 | 高田地域衛生事業組合 | 高田地域衛生事業組合一般廃棄物最終処分場 | 1100 | 3700 | 山間 | 破砕ごみ・中間処理残査 焼却残渣 | 1998 | 1000 | 6000 | 2006 | 無し | 無し | 直営 | 埋立中
44 | 大分県 | 44844 | 鶴見米水津清掃組合 | 鶴見米水津清掃組合最終処分場 | 300 | 700 | 平地 | 破砕ごみ・中間処理残査 焼却残渣 | 1978 | 400 | 2050 | 2028 | 無し | 無し | 直営 | 埋立中
44 | 大分県 | 44847 | 南郡西部清掃組合 | 南郡西部清掃組合直川最終処分場 | 194 | 0 | 山間 | 破砕ごみ・中間処理残査 焼却残渣 | 1994 | 280 | 1200 | 2000 | 無し | 有り | 直営 | 埋立中
44 | 大分県 | 44847 | 南郡西部清掃組合 | 南郡西部清掃組合本匠最終処分場 | 0 | 1000 | 山間 | その他 破砕ごみ・中間処理残査 焼却残渣 | 2001 | 200 | 1000 | 2016 | 無し | 有り | 直営 | 埋立前 | 新設
44 | 大分県 | 44855 | 東国東広域連合 | 東国東広域連合ごみ第１処理場 | 378 | 56176 | 山間 | 直接搬入ごみ 破砕ごみ・中間処理残査 焼却残渣 | 1973 | 7865 | 84000 | 2000 | 無し | 無し | 直営 | 埋立中
44 | 大分県 | 44855 | 東国東広域連合 | 東国東広域連合東国東広域最終処分場 | 0 | 20800 | 山間 | 不燃ごみ 破砕ごみ・中間処理残査 焼却残渣 | 2001 | 6855 | 20800 | 2016 | 有り | 有り | 直営 | 埋立前
44 | 大分県 | 44858 | 竹田直入広域連合 | 竹田直入広域連合清掃センター | 900 | 16805 | 山間 | 直接搬入ごみ 破砕ごみ・中間処理残査 焼却残渣 | 1983 | 6500 | 32661 | 2011 | 有り | 有り | 直営 | 埋立中

## し尿処理施設
都道府県コード | 都道府県名 | 地方公共団体コード | 地方公共団体名 | 施設名 | 年間処理量 |  |  |  | 処理対象廃棄物 | 処理方式 |  |  | 処理能力(kL/日) | 使用開始年度 | 運転管理 | 施設の改廃等
[5 empty] | し尿 (kl/年度) | 浄化槽汚泥 (kl/年度) | 有機性廃棄物 (t/年度) | その他 (kl/年度) |  | 汚水処理 | 汚泥処理 | 資源化処理
44 | 大分県 | 44201 | 大分市 | 大分市大洲園処理場 | 20619 | 97988 | 0 | 0 | し尿 浄化槽汚泥 | 嫌気 下水投入 浄化槽専用 |  |  | 400 | 1973 | 直営
44 | 大分県 | 44202 | 別府市 | 別府市し尿処理場春木苑 | 3577 | 23458 | 0 | 0 | し尿 浄化槽汚泥 | 嫌気 |  |  | 100 | 1969 | 直営
44 | 大分県 | 44203 | 中津市 | 中津市清掃センター | 40839 | 13066 | 0 | 0 | し尿 浄化槽汚泥 | 高負荷 | 脱水 焼却 |  | 120 | 1981 | 直営
44 | 大分県 | 44206 | 臼杵市 | 臼杵市浄化センター | 4035 | 6541 | 0 | 0 | し尿 浄化槽汚泥 | 標脱 | 焼却 |  | 50 | 1980 | 直営
44 | 大分県 | 44207 | 津久見市 | 津久見市浄化センター | 4183 | 5271 | 0 | 0 | し尿 浄化槽汚泥 | 標脱 | 焼却 |  | 50 | 1992 | 直営
44 | 大分県 | 44364 | 湯布院町 | 湯布院町環境管理センター第１ゆふ浄苑 | 2953 | 5035 | 0 | 0 | し尿 浄化槽汚泥 | 好希釈 | 脱水 | その他 | 20 | 1978 | 委託
44 | 大分県 | 44381 | 佐賀関町 | 佐賀関町し尿処理施設 | 5297 | 3479 | 0 | 0 | し尿 浄化槽汚泥 | 好気 | 脱水 |  | 35 | 1975 | 一部委託
44 | 大分県 | 44808 | 宇佐清掃事業組合 | 宇佐清掃事業組合環境衛生センター | 21481 | 5754 | 0 | 0 | し尿 浄化槽汚泥 | 標脱 | 脱水 |  | 87 | 1998 | 直営
44 | 大分県 | 44825 | 佐伯地域広域市町村圏事務組合 | 佐伯地域広域市町村圏事務組合クリーンセンター | 12128 | 22991 | 0 | 0 | し尿 浄化槽汚泥 | 高負荷 膜分離 | 脱水 乾燥 焼却 | その他 | 95 | 1996 | 直営
44 | 大分県 | 44826 | 大分郡環境衛生組合 | 大分郡環境衛生組合大分郡環境衛生センター | 32 | 13 | 0 | 0 | し尿 浄化槽汚泥 | 標脱 | 脱水 乾燥 | 堆肥化 | 45 | 1989 | 直営
44 | 大分県 | 44827 | 日田玖珠広域市町村圏事務組合 | 日田玖珠広域市町村圏事務組合日田環境衛生センター | 11290 | 8391 | 0 | 0 | し尿 浄化槽汚泥 | 高負荷 | 脱水 | 堆肥化 | 82 | 2000 | 直営 | 新設
44 | 大分県 | 44827 | 日田玖珠広域市町村圏事務組合 | 日田玖珠広域市町村圏事務組合玖珠環境衛生センター | 5623 | 8742 | 0 | 0 | し尿 浄化槽汚泥 | 嫌気 | 乾燥 |  | 43 | 1980 | 直営
44 | 大分県 | 44832 | 中津下毛地域広域市町村圏事務組合 | 中津下毛地域広域市町村圏事務組合下毛第二清掃センター | 7375 | 3060 | 0 | 0 | し尿 浄化槽汚泥 | その他 |  |  | 0 | 1992 | 直営
44 | 大分県 | 44835 | 杵築速見環境浄化組合 | 杵築速見環境浄化組合杵築速見環境浄化センター | 9192 | 12991 | 0 | 0 | し尿 浄化槽汚泥 | 高負荷 | 焼却 |  | 68 | 1997 | 直営
44 | 大分県 | 44840 | 高田地域衛生事業組合 | 高田地域衛生事業組合高大クリーンセンター | 5443 | 2098 | 0 | 0 | し尿 浄化槽汚泥 | 標脱 | 乾燥 焼却 |  | 23 | 1994 | 委託
44 | 大分県 | 44840 | 高田地域衛生事業組合 | 高田地域衛生事業組合真香浄化センター | 2039 | 1101 | 0 | 0 | し尿 浄化槽汚泥 | 標脱 高負荷 | 乾燥 焼却 |  | 16 | 1998 | 直営
44 | 大分県 | 44854 | 大野広域連合 | 大野広域連合白鹿浄化センター汚泥再生処理施設 | 0 | 0 | 0 | 0 | し尿 浄化槽汚泥 有機性廃棄物 | 膜分離 | 乾燥 | 堆肥化 | 80 | 2003 | 直営 | 新設
44 | 大分県 | 44854 | 大野広域連合 | 大野広域連合白鹿浄化センター | 6359 | 14422 | 0 | 0 | し尿 浄化槽汚泥 | 嫌気 | 脱水 |  | 50 | 1974 | 直営 | 移管
44 | 大分県 | 44855 | 東国東広域連合 | 東国東広域連合し尿第二処理場 | 581 | 237 | 0 | 0 | し尿 浄化槽汚泥 | 膜分離 | 脱水 |  | 4 | 1973 | 直営
44 | 大分県 | 44855 | 東国東広域連合 | 東国東広域連合し尿第一処理場 | 7276 | 6830 | 0 | 0 | し尿 浄化槽汚泥 | 好二段 | 焼却 |  | 50 | 1986 | 直営
44 | 大分県 | 44858 | 竹田直入広域連合 | 竹田直入広域連合衛生センター | 5545 | 6410 | 0 | 0 | し尿 浄化槽汚泥 | 標脱 | 脱水 |  | 40 | 1990 | 直営

## コミュニティプラント
都道府県コード | 都道府県名 | 地方公共団体コード | 地方公共団体名 | 施設名 | 汚水処理量 (m3/年度) | 処理方法 | 計画最大汚水量(m3/日) | 使用開始年度 | 運転管理 | 料金徴収 | 施設の改廃等
44 | 大分県 | 44204 | 日田市 | 日田市高瀬地域下水道 | 52970.3 | 接触ばっ気 | 260 | 1989 | 委託 | 有り
44 | 大分県 | 44204 | 日田市 | 日田市光岡地域下水道 | 12782.8 | 接触ばっ気 | 110 | 1988 | 委託 | 有り
44 | 大分県 | 44208 | 竹田市 | 竹田市七里コミニティ・プラント | 48261 | 長時間ばっ気 | 283 | 1993 | 一部委託 | 有り