## 焼却施設
都道府県コード | 都道府県名 | 地方公共団体コード | 地方公共団体名 | 施設名称 | 年間処理量(t/年度) | 資源化量 (t/年度) | 焼却対象廃棄物 | 施設の種類 | 処理方式 | 炉型式 | 処理能力(t/日) | 炉数 | 使用開始年度 | 余熱利用の状況 | 発電能力(kW) | 発電効率 （％） | 総発電量 （MWh) | 灰処理設備の有無（焼却灰） | 灰処理設備の有無（飛灰） | 運転管理の体制 | 施設の改廃等
47 | 沖縄県 | 47201 | 那覇市 | 那覇市清掃工場焼却炉 | 76136 | 0 | 可燃ごみ | 焼却 | ストーカ式(可動) | 全連続運転 | 300 | 2 | 1971 | 場内温水 その他 |  |  |  | 無し | 無し | 直営
47 | 沖縄県 | 47206 | 平良市 | 平良市清掃センター | 13724 | 562 | 可燃ごみ 不燃ごみ 資源ごみ 直搬搬入ごみ 粗大ごみ 処理残渣 | 焼却 | ストーカ式(可動) | 准連続運転 | 60 | 2 | 1977 | その他 |  |  |  | 無し | 無し | 直営
47 | 沖縄県 | 47207 | 石垣市 | 石垣市クリーンセンター | 16594 | 0 | 可燃ごみ 直搬搬入ごみ 粗大ごみ | 焼却 | 流動床式 | 准連続運転 | 40 | 2 | 1998 | 場内温水 |  |  |  | ｾﾒﾝﾄ固化 | ｾﾒﾝﾄ固化 | 委託
47 | 沖縄県 | 47208 | 浦添市 | 浦添市クリーンセンター | 46662 | 724 | 可燃ごみ 不燃ごみ 直搬搬入ごみ 粗大ごみ | 焼却 | ストーカ式(可動) | 全連続運転 | 150 | 2 | 1982 | その他 |  |  |  | 無し | 無し | 一部委託
47 | 沖縄県 | 47209 | 名護市 | 名護市環境センター | 18255 | 0 | 可燃ごみ | 焼却 | ストーカ式(可動) | バッチ運転 | 40 | 2 | 1977 | 無し |  |  |  | 無し | 無し | 直営
47 | 沖縄県 | 47301 | 国頭村 | 国頭村環境センター | 1338 | 0 | 可燃ごみ 直搬搬入ごみ | 焼却 | ストーカ式(可動) | バッチ運転 | 15 | 2 | 1983 | 無し |  |  |  | 無し | 無し | 直営
47 | 沖縄県 | 47353 | 渡嘉敷村 | 渡嘉敷村渡嘉敷ごみ焼却場 | 215 | 0 | 可燃ごみ | 焼却 | ストーカ式(可動) | バッチ運転 | 4 | 1 | 1999 | 無し |  |  |  | その他 | 薬剤処理 | 直営
47 | 沖縄県 | 47354 | 座間味村 | 座間味村ごみ焼却場 | 368 | 65.3 | 可燃ごみ | 焼却 | その他 | バッチ運転 | 2 | 1 | 1983 | 無し |  |  |  | 無し | 無し | 委託
47 | 沖縄県 | 47354 | 座間味村 | 座間味村阿嘉島ごみ処理施設 | 255.6 | 45.3 | 可燃ごみ | 焼却 | ストーカ式(可動) | バッチ運転 | 3 | 1 | 1998 | 無し |  |  |  | 無し | ｾﾒﾝﾄ固化 薬剤処理 | 委託
47 | 沖縄県 | 47355 | 粟国村 | 粟国村ごみ焼却処理施設 | 200 | 0 | 可燃ごみ | 焼却 | 固定床式 | バッチ運転 | 3 | 1 | 1992 | 場内温水 |  |  |  | 無し | 無し | 委託
47 | 沖縄県 | 47356 | 渡名喜村 | 渡名喜村ごみ焼却炉施設 | 212 | 23 | 可燃ごみ | 焼却 | 固定床式 | バッチ運転 | 2 | 1 | 1986 | 無し |  |  |  | 無し | 無し | 直営
47 | 沖縄県 | 47357 | 南大東村 | 南大東村クリーンセンター | 199 | 22 | 粗大ごみ | 焼却 | その他 | バッチ運転 | 3 | 1 | 2000 | 無し |  |  |  | 無し | 無し | 委託 | 新設
47 | 沖縄県 | 47359 | 伊平屋村 | 伊平屋村ゴミ焼却施設 | 592 | 5 | 可燃ごみ 不燃ごみ 直搬搬入ごみ 粗大ごみ | 焼却 | 固定床式 | バッチ運転 | 4 | 1 | 1994 | 無し |  |  |  | 無し | 無し | 委託
47 | 沖縄県 | 47360 | 伊是名村 | 伊是名村ごみ処理施設 | 524 | 0 | 可燃ごみ 不燃ごみ | 焼却 | ストーカ式(可動) | バッチ運転 | 6 | 1 | 1987 | 無し |  |  |  | 無し | 無し | 委託
47 | 沖縄県 | 47374 | 伊良部町 | 伊良部町ごみ焼却場 | 1937 | 3 | 可燃ごみ 不燃ごみ | 焼却 | ストーカ式(可動) | バッチ運転 | 20 | 2 | 1983 | 無し |  |  |  | 無し | 無し | 委託
47 | 沖縄県 | 47382 | 与那国町 | 与那国町ごみ焼却施設 | 304 | 0 | 混合ごみ 可燃ごみ | 焼却 | ストーカ式(可動) | バッチ運転 | 5 | 1 | 1993 | 場内温水 |  |  |  | 無し | 無し | 一部委託
47 | 沖縄県 | 47803 | 倉浜衛生施設組合 | 倉浜衛生施設組合倉敷ごみ処理場（第二工場） | 32436 | 0 | 可燃ごみ | 焼却 | ストーカ式(可動) | 准連続運転 | 100 | 2 | 1976 | 場内温水 |  |  |  | 無し | 無し | 直営
47 | 沖縄県 | 47803 | 倉浜衛生施設組合 | 倉浜衛生施設組合倉敷ごみ処理場（第三工場） | 37695 | 0 | 可燃ごみ | 焼却 | ストーカ式(可動) | 准連続運転 | 120 | 2 | 1982 | 場内温水 |  |  |  | 無し | 無し | 直営
47 | 沖縄県 | 47804 | 東部清掃施設組合 | 東部清掃施設組合ごみ処理場 | 16377 | 0 | 可燃ごみ 直搬搬入ごみ 処理残渣 | 焼却 | ストーカ式(可動) | 准連続運転 | 90 | 2 | 1985 | 場内温水 |  |  |  | 無し | 薬剤処理 | 一部委託
47 | 沖縄県 | 47808 | 糸満市豊見城村清掃施設組合 | 糸満市豊見城村清掃施設組合ごみ処理施設 | 31759 | 0 | 可燃ごみ 直搬搬入ごみ | 焼却 | ストーカ式(可動) | 全連続運転 | 200 | 2 | 1998 | 場内温水 場内蒸気 |  |  |  | 無し | ｾﾒﾝﾄ固化 薬剤処理 | 一部委託
47 | 沖縄県 | 47809 | 本部町・今帰仁村清掃施設組合 | 本部町・今帰仁村清掃施設組合ごみ処理施設 | 7504 | 0 | 混合ごみ 可燃ごみ 不燃ごみ 資源ごみ 直搬搬入ごみ 粗大ごみ 処理残渣 | 焼却 | ストーカ式(可動) | バッチ運転 | 40 | 2 | 1998 | その他 |  |  |  | 無し | ｾﾒﾝﾄ固化 薬剤処理 | 直営
47 | 沖縄県 | 47812 | 久米島総合施設組合 | 久米島総合施設組合久米島ニュークリーンセンター | 3341 | 0 | 可燃ごみ 不燃ごみ | 焼却 | ストーカ式(可動) | バッチ運転 | 20 | 2 | 1990 | 場内温水 |  |  |  | 無し | 無し | 直営
47 | 沖縄県 | 47818 | 島尻消防清掃組合 | 島尻消防清掃組合島尻環境美化センター | 833 | 0 | 可燃ごみ 不燃ごみ | 焼却 | ストーカ式(可動) | バッチ運転 | 40 | 2 | 1980 | 無し |  |  |  | 無し | 無し | 直営 | 休止
47 | 沖縄県 | 47822 | 中城村・北中城村清掃事務組合 | 中城村・北中城村清掃事務組合中城青葉苑 | 8627 | 0 | 可燃ごみ 不燃ごみ 直搬搬入ごみ | 焼却 | ストーカ式(可動) | 准連続運転 | 30 | 2 | 1979 | 無し |  |  |  | 無し | 無し | 委託
47 | 沖縄県 | 47825 | 金武地区消防衛生組合 | 金武地区消防衛生組合金武地区清掃センター | 4770 | 0 | 可燃ごみ 不燃ごみ 直搬搬入ごみ | 焼却 | ストーカ式(可動) | バッチ運転 | 20 | 2 | 1986 | 無し |  |  |  | 無し | 無し | 委託
47 | 沖縄県 | 47832 | 宮古清掃施設組合 | 宮古清掃施設組合宮古清掃センター | 2961 | 0 | 可燃ごみ | 焼却 | ストーカ式(可動) | バッチ運転 | 25 | 2 | 1984 | 無し |  |  |  | 無し | 無し | 直営
47 | 沖縄県 | 47839 | 比謝川行政事務組合 | 比謝川行政事務組合ごみ処理施設 | 15937 | 51 | 可燃ごみ 直搬搬入ごみ | 焼却 | ストーカ式(可動) | 准連続運転 | 70 | 2 | 1998 | 無し |  |  |  | 無し | ｾﾒﾝﾄ固化 | 直営
47 | 沖縄県 | 47840 | 中部北環境施設組合 | 中部北環境施設組合・与勝工場 | 6750 | 0 | 可燃ごみ 直搬搬入ごみ | 焼却 | ストーカ式(可動) | バッチ運転 | 30 | 2 | 1980 | 無し |  |  |  | 無し | 薬剤処理 | 委託
47 | 沖縄県 | 47840 | 中部北環境施設組合 | 中部北環境施設組合・具志川工場 | 17226 | 0 | 可燃ごみ 直搬搬入ごみ | 焼却 | ストーカ式(可動) | バッチ運転 | 57 | 4 | 1976 | 無し |  |  |  | 無し | 薬剤処理 | 委託
47 | 沖縄県 | 47840 | 中部北環境施設組合 | 中部北環境施設組合・東西工場 | 10425 | 0 | 可燃ごみ 直搬搬入ごみ | 焼却 | ストーカ式(可動) | バッチ運転 | 40 | 2 | 1979 | 無し |  |  |  | 薬剤処理 | 無し | 委託

## 粗大ごみ処理施設
都道府県コード | 都道府県名 | 地方公共団体コード | 地方公共団体名 | 施設名 | 年間処理量(t/年度) | 資源回収量(t/年度) | 処理対象廃棄物 | 処理方式 | 処理能力(t/日) | 使用開始年度 | 運転管理 | 施設の改廃等
47 | 沖縄県 | 47208 | 浦添市 | 浦添市クリーンセンター | 2651 | 724 | 不燃ごみ 粗大ごみ | 破砕 | 40 | 1982 | 一部委託
47 | 沖縄県 | 47803 | 倉浜衛生施設組合 | 倉浜衛生施設組合倉浜ごみ処理場（第三工場不燃破砕処理施設） | 900 | 77 | 不燃ごみ | 圧縮 | 25 | 1982 | 直営
47 | 沖縄県 | 47803 | 倉浜衛生施設組合 | 倉浜衛生施設組合倉浜ごみ処理場（第二工場不燃破砕処理施設） | 6563 | 2957 | 不燃ごみ | 圧縮 | 25 | 1976 | 直営
47 | 沖縄県 | 47804 | 東部清掃施設組合 | 東部清掃施設組合粗大ごみ置場 | 445 | 177 | 直接搬入ごみ 粗大ごみ | 併用 | 1.5 | 2000 | 一部委託
47 | 沖縄県 | 47808 | 糸満市豊見城村清掃施設組合 | 糸満市豊見城村清掃施設組合ごみ処理施設 | 4428 | 1415 | 不燃ごみ 直接搬入ごみ 粗大ごみ | 併用 | 30 | 1998 | 直営
47 | 沖縄県 | 47809 | 本部町・今帰仁村清掃施設組合 | 本部町・今帰仁村清掃施設組合粗大ごみ処理施設 | 772 | 373 | 混合ごみ 可燃ごみ 不燃ごみ 資源ごみ 直接搬入ごみ 粗大ごみ | 併用 | 15 | 1998 | 直営
47 | 沖縄県 | 47839 | 比謝川行政事務組合 | 比謝川行政事務組合粗大ごみ処理施設 | 1964 | 756 | 不燃ごみ 資源ごみ 直接搬入ごみ 粗大ごみ | 破砕 | 13 | 1998 | 直営

## 資源化等を行う施設
都道府県コード | 都道府県名 | 地方公共団体コード | 地方公共団体 | 施設名 | 年間処理量(t/年度) | 資源回収量(t/年度) | 処理対象廃棄 | 処理内容 | 処理能力(t/日) | 使用開始年度 | 運転管理 | 施設の改廃等
47 | 沖縄県 | 47201 | 那覇市 | 那覇市リサイクルプラザ | 8851 | 0 | 資源ごみ | 選別 圧縮・梱包 | 50 | 1995 | 一部委託
47 | 沖縄県 | 47207 | 石垣市 | 石垣市ストックヤード | 1143 | 1143 | 資源ごみ | 圧縮・梱包 | 10 | 1998 | 委託
47 | 沖縄県 | 47208 | 浦添市 | 浦添市リサイクルプラザ | 4714 | 4714 | 資源ごみ | 選別 圧縮・梱包 | 40 | 1999 | 一部委託
47 | 沖縄県 | 47329 | 西原町 | 西原町リサイクルヤード | 1355 | 1355 | 資源ごみ | 選別 | 5 | 1998 | 委託
47 | 沖縄県 | 47353 | 渡嘉敷村 | 渡嘉敷村グリーンセンター | 50 | 50 | 資源ごみ | 圧縮・梱包 | 1 | 1999 | 直営
47 | 沖縄県 | 47374 | 伊良部町 | 伊良部町ごみ焼却場 | 186 | 3 | 不燃ごみ | 選別 圧縮・梱包 | 5 | 1983 | 委託
47 | 沖縄県 | 47804 | 東部清掃施設組合 | 東部清掃施設組合不燃ごみ処理施設 | 793 | 427 | 不燃ごみ 資源ごみ 直接搬入ごみ | 選別 圧縮・梱包 | 10 | 1985 | 一部委託
47 | 沖縄県 | 47818 | 島尻消防清掃組合 | 島尻消防清掃組合島尻環境美化センター | 884 | 774 | 不燃ごみ | 圧縮・梱包 | 7.6 | 1980 | 直営
47 | 沖縄県 | 47822 | 中城村・北中城村清掃事務組合 | 中城村・北中城村清掃事務組合中城青葉苑 | 618 | 181 | 不燃ごみ 資源ごみ 直接搬入ごみ | 選別 圧縮・梱包 | 20 | 1979 | 委託
47 | 沖縄県 | 47825 | 金武地区消防衛生組合 | 金武地区消防衛生組合金武地区清掃センター | 531 | 224 | 不燃ごみ 直接搬入ごみ | 選別 圧縮・梱包 | 10 | 1986 | 委託
47 | 沖縄県 | 47832 | 宮古清掃施設組合 | 宮古清掃施設組合前処理施設 | 714 | 131 | 不燃ごみ 粗大ごみ | 選別 圧縮・梱包 | 3 | 1997 | 直営
47 | 沖縄県 | 47840 | 中部北環境施設組合 | 中部北環境施設組合・にこにこリサイクル | 787 | 379 | 可燃ごみ 不燃ごみ 直接搬入ごみ | 選別 | 5 | 1993 | 委託
47 | 沖縄県 | 47840 | 中部北環境施設組合 | 中部北環境施設組合・東西リサイクル | 1096 | 448 | 不燃ごみ 直接搬入ごみ | 選別 | 6 | 1997 | 委託

## 保管施設
都道府県コード | 都道府県名 | 地方公共団体コード | 地方公共団体名 | 施設名 | 年間保管量(t/年度) | 保管対象物 | 保管分類数 | 屋内面積(m2) | 屋外面積(m2) | 使用開始年度 | 運転管理 | 施設の改廃等
47 | 沖縄県 | 47201 | 那覇市 | 那覇市リサイクルプラザ内 | 2161 | 紙 金属 ガラス その他 | 4 | 175 | 108 | 1995 | 直営
47 | 沖縄県 | 47203 | 具志川市 | 資源ごみ分別保管施設 | 477 | 金属 | 3 | 100 | 400 | 2000 | 直営
47 | 沖縄県 | 47206 | 平良市 | 平良市一般廃棄物最終処分場 | 65 | ﾍﾟｯﾄﾎﾞﾄﾙ | 1 | 0 | 2000 | 1998 | 委託
47 | 沖縄県 | 47208 | 浦添市 | 浦添市リサイクルプラザ | 1420.13 | 金属 ガラス ﾍﾟｯﾄﾎﾞﾄﾙ | 6 | 200 |  | 1999 | 一部委託
47 | 沖縄県 | 47209 | 名護市 | 名護市一般廃棄物最終処分場 | 805 | 金属 ﾍﾟｯﾄﾎﾞﾄﾙ | 3 |  | 125 | 1997 | 一部委託
47 | 沖縄県 | 47313 | 宜野座村 | かたばる共同作業所 | 66 | 紙 金属 ガラス ﾍﾟｯﾄﾎﾞﾄﾙ | 8 | 220 | 24 | 1996 | 委託
47 | 沖縄県 | 47314 | 金武町 | 金武地区消防衛生組合金武地区清掃センター | 18 | 金属 | 2 | 0 | 100 | 1986 | 直営
47 | 沖縄県 | 47315 | 伊江村 | 伊江村一般廃棄物最終処分場 | 11 | 金属 | 1 | 0 | 50 | 1991 | 直営
47 | 沖縄県 | 47323 | 勝連町 | 勝連町資源ごみストックヤード | 515 | 紙 ガラス ﾍﾟｯﾄﾎﾞﾄﾙ | 3 | 125 | 0 | 2000 | 委託 | 新設
47 | 沖縄県 | 47327 | 北中城村 | 北中城村資源ごみストックヤード | 289 | 紙 金属 ガラス ﾍﾟｯﾄﾎﾞﾄﾙ その他 | 5 | 120 | 48 | 2000 | 直営 | 新設
47 | 沖縄県 | 47353 | 渡嘉敷村 | 渡嘉敷村ストックヤード | 50 | 金属 ﾍﾟｯﾄﾎﾞﾄﾙ | 2 | 200 | 0 | 1999 | 直営
47 | 沖縄県 | 47374 | 伊良部町 | 伊良部町ごみ焼却施設 | 46 | 金属 その他 | 2 | 0 | 1000 | 1997 | 委託
47 | 沖縄県 | 47803 | 倉浜衛生施設組合 | 倉浜衛生施設組合資源化施設 | 4401 | 紙 | 5 | 273 |  | 1997 | 委託
47 | 沖縄県 | 47803 | 倉浜衛生施設組合 | 倉浜衛生施設組合カレット・ＰＥＴボトル貯留場 | 782 | ガラス | 3 |  | 315 | 1997 | 委託
47 | 沖縄県 | 47818 | 島尻消防清掃組合 | 島尻環境美化センター | 2278 | 紙 金属 ガラス ﾍﾟｯﾄﾎﾞﾄﾙ ﾌﾟﾗｽﾁｯｸ その他 | 6 | 648 | 832 | 2000 | 直営 | 新設
47 | 沖縄県 | 47353 | 渡嘉敷村 | 渡嘉敷村ストックヤード | 50 | 金属 ﾍﾟｯﾄﾎﾞﾄﾙ | 2 | 200 | 0 | 1999 | 直営
47 | 沖縄県 | 47374 | 伊良部町 |  | 46 | 金属 その他 | 2 | 0 | 1000 | 0 | 委託
47 | 沖縄県 | 47803 | 倉浜衛生施設組合 | 倉浜衛生施設組合資源化施設 | 4401 | 紙 | 5 | 273 |  | 1997 | 委託
47 | 沖縄県 | 47803 | 倉浜衛生施設組合 | 倉浜衛生施設組合カレット・ＰＥＴボトル貯留場 | 782 | ガラス | 3 |  | 315 | 1997 | 委託
47 | 沖縄県 | 47818 | 島尻消防清掃組合 | 島尻環境美化センター | 2278 | 紙 金属 ガラス ﾍﾟｯﾄﾎﾞﾄﾙ ﾌﾟﾗｽﾁｯｸ その他 | 6 | 648 | 832 | 2000 | 直営 | 新設

## 最終処分場
都道府県コード | 都道府県名 | 地方公共団体コード | 地方公共団体名 | 施設名 | 埋立容量(m3/年度) | 残余容量(m3) | 埋立場所 | 処理対象廃棄物 | 埋立開始年度 | 埋立地面積(m2) | 全体容積(m3) | 埋立終了年度 | 浸出水処理施設 | しゃ水工 | 運転管理 | 処分場の現状 | 施設の改廃等
47 | 沖縄県 | 47201 | 那覇市 | 那覇市清掃工場埋立地 | 69051 | 229034 | 山間 | 可燃ごみ 不燃ごみ 粗大ごみ 破砕ごみ・中間処理残査 焼却残渣 | 1969 | 103662 | 2392010 | 2003 | 有り | 有り | 一部委託 | 埋立中
47 | 沖縄県 | 47202 | 石川市 | 石川市東山一般廃棄物最終処分場 | 4480 | 258800 | 山間 | 粗大ごみ | 1960 | 39904 | 451805 | 2046 | 無し | 無し | 直営 | 埋立中
47 | 沖縄県 | 47206 | 平良市 | 平良市一般廃棄物最終処分場 | 4221 | 64633 | 平地 | 粗大ごみ 破砕ごみ・中間処理残査 焼却残渣 | 1994 | 10600 | 81000 | 2013 | 有り | 有り | 委託 | 埋立中
47 | 沖縄県 | 47207 | 石垣市 | 石垣市一般廃棄物最終処分場 | 5065 | 127637 | 平地 | 不燃ごみ 資源 直接搬入ごみ 粗大ごみ 破砕ごみ・中間処理残査 | 1999 | 15200 | 140000 | 2014 | 有り | 有り | 委託 | 埋立中
47 | 沖縄県 | 47209 | 名護市 | 名護市一般廃棄物最終処分場 | 14679 | 63895 | 山間 | 不燃ごみ 直接搬入ごみ 粗大ごみ 焼却残渣 | 1995 | 20000 | 185000 | 2009 | 有り | 有り | 直営 | 埋立中
47 | 沖縄県 | 47301 | 国頭村 | 国頭村安田ごみ捨場 | 456 | 29460 | 山間 | 不燃ごみ 直接搬入ごみ 粗大ごみ 焼却残渣 | 1986 | 3000 | 75000 | 2002 | 無し | 無し | 直営 | 埋立中
47 | 沖縄県 | 47302 | 大宜味村 | 大宜味村ごみ捨場 | 1350 | 19190 | 山間 | 不燃ごみ 粗大ごみ 焼却残渣 | 1979 | 5000 | 24000 |  | 無し | 無し | 直営 | 埋立中
47 | 沖縄県 | 47303 | 東村 | 東村慶佐次処分場 | 404 | 17589 | 山間 | 混合 不燃ごみ その他 粗大ごみ 焼却残渣 | 1978 | 10000 | 30000 | 2006 | 無し | 無し | 直営 | 埋立中
47 | 沖縄県 | 47311 | 恩納村 | 恩納村一般廃棄物最終処分場 | 6783 | 66720 | 山間 | 不燃ごみ 粗大ごみ 焼却残渣 | 1991 | 12300 | 100000 | 2011 | 有り | 有り | 委託 | 埋立中
47 | 沖縄県 | 47313 | 宜野座村 | 宜野座村ゴミ捨て場 | 0 | 8000 | 山間 | 粗大ごみ | 1972 | 3300 | 33000 |  | 無し | 無し | 直営 | 埋立中 | 休止
47 | 沖縄県 | 47315 | 伊江村 | 伊江村一般廃棄物最終処分場 | 1955 | 36221 | 平地 | 可燃ごみ 不燃ごみ 直接搬入ごみ | 1991 | 25382 | 63000 | 2011 | 有り | 有り | 直営 | 埋立中
47 | 沖縄県 | 47324 | 読谷村 | 読谷村一般廃棄物最終処分場 | 2566 | 92800 | 平地 | 混合 直接搬入ごみ 粗大ごみ 焼却残渣 | 1985 | 26400 | 232000 | 2032 | 無し | 有り | 委託 | 埋立中
47 | 沖縄県 | 47351 | 仲里村 | 仲里村不燃物処理場 | 454 | 1320 | 山間 | 不燃ごみ 直接搬入ごみ 粗大ごみ 焼却残渣 | 1985 | 9831 | 63901 | 2004 | 無し | 無し | 委託 | 埋立中
47 | 沖縄県 | 47352 | 具志川村 | 具志川村不燃物処理場 | 393 | 21597 | 平地 | 不燃ごみ 直接搬入ごみ 焼却残渣 | 1971 | 5498 | 31900 | 2004 | 無し | 無し | 委託 | 埋立中
47 | 沖縄県 | 47355 | 粟国村 | 粟国村一般廃棄物処理施設 | 130 | 14500 | 平地 | 不燃ごみ 粗大ごみ 破砕ごみ・中間処理残査 焼却残渣 | 2000 | 6000 | 15000 | 2015 | 有り | 有り | 委託 | 埋立中
47 | 沖縄県 | 47357 | 南大東村 | 南大東村ごみ埋立地 | 237 | 17803 | 平地 | 不燃ごみ 資源 その他 粗大ごみ 破砕ごみ・中間処理残査 焼却残渣 | 1989 | 4840 | 31000 | 2002 | 無し | 無し | 直営 | 埋立中
47 | 沖縄県 | 47358 | 北大東村 | 北大東村西区内ちり捨場 | 200 | 3000 | 平地 | 直接搬入ごみ | 1990 | 1200 | 6000 |  | 無し | 無し | 一部委託 | 埋立中
47 | 沖縄県 | 47359 | 伊平屋村 | 伊平屋村田茂原処理場 | 123 | 753 | 山間 | 焼却残渣 | 1980 | 33000 | 16888 | 2012 | 無し | 無し | 委託 | 埋立中
47 | 沖縄県 | 47360 | 伊是名村 | 伊是名村最終処分場 | 377 | 792 | 平地 | 直接搬入ごみ 焼却残渣 | 1991 | 2770 | 5540 | 2011 | 無し | 無し | 委託 | 埋立中
47 | 沖縄県 | 47374 | 伊良部町 | 伊良部町最終処分場 | 532 | 33108 | 平地 | 不燃ごみ 直接搬入ごみ 焼却残渣 | 1983 | 1253 | 103530 | 2002 | 無し | 無し | 委託 | 埋立中
47 | 沖縄県 | 47375 | 多良間村 | 多良間村高穴ちり捨場 | 805 | 2382 | 平地 | 混合 可燃ごみ 不燃ごみ 焼却残渣 | 1972 | 60000 | 120000 | 2021 | 無し | 無し | 直営 | 埋立中
47 | 沖縄県 | 47381 | 竹富町 | 竹富町上原チリ捨場（ウエハラ） | 177 | 18201 | 山間 | 混合 直接搬入ごみ | 1975 | 3450 | 27600 | 2004 | 無し | 無し | 直営 | 埋立中
47 | 沖縄県 | 47381 | 竹富町 | 竹富町波照間チリ捨場（ハテルマ） | 211 | 1460 | 平地 | 混合 直接搬入ごみ | 1982 | 2975 | 6320 | 2006 | 無し | 無し | 直営 | 埋立中
47 | 沖縄県 | 47382 | 与那国町 | 与那国町北浦野塵芥処理場 | 210 | 301526 | 平地 | 混合 可燃ごみ 不燃ごみ 直接搬入ごみ 粗大ごみ 破砕ごみ・中間処理残査 焼却残渣 | 1973 | 34750 | 347500 | 2031 | 無し | 無し | 直営 | 埋立中
47 | 沖縄県 | 47382 | 与那国町 | 与那国町久部良塵芥処理場 | 110 | 6210 | 平地 | 混合 可燃ごみ 不燃ごみ 直接搬入ごみ 粗大ごみ 破砕ごみ・中間処理残査 | 1973 | 2314 | 23140 | 2031 | 無し | 無し | 直営 | 埋立中
47 | 沖縄県 | 47803 | 倉浜衛生施設組合 | 倉浜衛生施設組合最終処分場 | 11219 | 360860 | 平地 | 破砕ごみ・中間処理残査 焼却残渣 | 1997 | 38000 | 400000 | 2011 | 有り | 有り | 直営 | 埋立中
47 | 沖縄県 | 47809 | 本部町・今帰仁村清掃施設組合 | 本部町・今帰仁村清掃施設組合最終処分場 | 7076 | 288863 | 山間 | 不燃ごみ 直接搬入ごみ 粗大ごみ 焼却残渣 | 1976 | 20248 | 404960 |  | 無し | 無し | 直営 | 埋立中
47 | 沖縄県 | 47832 | 宮古清掃施設組合 | 宮古清掃施設組合一般廃棄物最終処分場 | 3399 | 41050 | 平地 | 不燃ごみ 粗大ごみ 焼却残渣 | 1997 | 7000 | 52000 | 2017 | 有り | 有り | 直営 | 埋立中

## し尿処理施設
都道府県コード | 都道府県名 | 地方公共団体コード | 地方公共団体名 | 施設名 | 年間処理量 |  |  |  | 処理対象廃棄物 | 処理方式 |  |  | 処理能力(kL/日) | 使用開始年度 | 運転管理 | 施設の改廃等
[5 empty] | し尿 (kl/年度) | 浄化槽汚泥 (kl/年度) | 有機性廃棄物 (t/年度) | その他 (kl/年度) |  | 汚水処理 | 汚泥処理 | 資源化処理
47 | 沖縄県 | 47206 | 平良市 | 平良市し尿処理施設上原苑 | 3572 | 5797 | 0 | 0 | し尿 浄化槽汚泥 | 好気 高負荷 |  |  | 30 | 1986 | 直営
47 | 沖縄県 | 47207 | 石垣市 | 石垣市し尿処理場 | 3801 | 3925 | 0 | 0 | し尿 浄化槽汚泥 | 嫌気 | 乾燥 |  | 25 | 1973 | 直営
47 | 沖縄県 | 47209 | 名護市 | 名護市衛生センター | 10098 | 403 | 0 | 0 | し尿 浄化槽汚泥 | 好二段 |  |  | 40 | 1973 | 委託
47 | 沖縄県 | 47313 | 宜野座村 | 宜野座村し尿液肥化処理施設 | 11 | 400 | 0 | 0 | し尿 浄化槽汚泥 | 好気 | 脱水 | 堆肥化 | 3 | 1983 | 委託
47 | 沖縄県 | 47374 | 伊良部町 | 伊良部町し尿処理場 | 2007 | 15 | 0 | 0 | し尿 浄化槽汚泥 | 好気 | 乾燥 | 堆肥化 | 10 | 1983 | 委託
47 | 沖縄県 | 47375 | 多良間村 | 多良間村し尿処理施設 | 381 | 32 | 0 | 0 | し尿 浄化槽汚泥 | 好二段 |  |  | 3 | 1983 | 委託
47 | 沖縄県 | 47803 | 倉浜衛生施設組合 | 倉浜衛生施設組合宜野湾清水苑 | 3785 | 8408 | 0 | 0 | し尿 浄化槽汚泥 | 嫌気 |  |  | 130 | 1977 | 直営
47 | 沖縄県 | 47804 | 東部清掃施設組合 | 東部清掃施設組合し尿処理場 | 2516 | 7808 | 0 | 0 | し尿 浄化槽汚泥 | 嫌気 | 脱水 |  | 30 | 1974 | 委託
47 | 沖縄県 | 47808 | 糸満市豊見城村清掃施設組合 | 糸満市豊見城村清掃施設組合し尿処理施設 | 1331 | 9676 | 0 | 0 | し尿 浄化槽汚泥 | 好二段 | 脱水 乾燥 焼却 |  | 65 | 1982 | 委託
47 | 沖縄県 | 47809 | 本部町・今帰仁村清掃施設組合 | 本部町・今帰仁村清掃施設組合し尿処理施設 | 2519 | 1680 | 0 | 0 | し尿 浄化槽汚泥 | 嫌気 | 脱水 |  | 35 | 1975 | 直営
47 | 沖縄県 | 47818 | 島尻消防清掃組合 | 島尻消防清掃組合清澄苑 | 1210.1 | 5723.9 | 0 | 0 | し尿 浄化槽汚泥 | 好二段 | 脱水 |  | 30 | 1988 | 委託
47 | 沖縄県 | 47822 | 中城村・北中城村清掃事務組合 | 中城村・北中城村清掃事務組合北中城青海苑 | 1122 | 5208 | 0 | 0 | し尿 浄化槽汚泥 | 嫌気 | 脱水 | その他 | 30 | 1978 | 委託
47 | 沖縄県 | 47823 | 中部衛生施設組合 | 中部衛生施設組合長尾苑 | 6688 | 11561 | 0 | 0 | し尿 浄化槽汚泥 | 標脱 | 脱水 |  | 80 | 1980 | 委託