## 焼却施設
都道府県コード | 都道府県名 | 地方公共団体ｺｰﾄﾞ | 地方公共団体名 | 施設名称 | 年間処理量(t/年度) | 資源化量 (t/年度) | 焼却対象廃棄物 | 施設の種類 | 処理方式 | 炉型式 | 処理能力(t/日) | 炉数 | 使用開始年度 | 余熱利用の状況 | 発電能力(kW) | 発電効率 | 総発電量 | 灰処理設備の 有無（焼却灰） | 灰処理設備の 有無（飛灰） | 運転管理の体制 | 施設の改廃等
01 | 北海道 | 01100 | 札幌市 | 札幌市駒岡清掃工場 | 118393 |  | 可燃ごみ 直搬搬入ごみ 処理残渣 | 焼却 | ストーカ式(可動) | 全連続運転 | 600 | 2 | 1985 | 場内温水 場内蒸気 場外温水 場外蒸気 場内発電 場外発電 | 4960 | 5.3 | 24104 | 無し | 薬剤処理 | 直営
01 | 北海道 | 01100 | 札幌市 | 札幌市篠路清掃工場 | 105959 |  | 可燃ごみ 直搬搬入ごみ 処理残渣 | 焼却 | ストーカ式(可動) | 全連続運転 | 600 | 2 | 1980 | 場内温水 場内蒸気 場内発電 場外発電 | 4800 | 4.9 | 20948 | 無し | 薬剤処理 | 直営
01 | 北海道 | 01100 | 札幌市 | 札幌市厚別清掃工場 | 137991 |  | 可燃ごみ 直搬搬入ごみ | 焼却 | ストーカ式(可動) | 全連続運転 | 600 | 2 | 1974 | 場内温水 場内蒸気 場外温水 場外蒸気 場内発電 場外発電 | 1400 | 2.2 | 9112 | 無し | 無し | 直営
01 | 北海道 | 01100 | 札幌市 | 札幌市白石清掃工場 | 0 | 0 | 可燃ごみ 直搬搬入ごみ 処理残渣 | 焼却 | ストーカ式(可動) | 全連続運転 | 900 | 3 | 2002 | 場内温水 場内蒸気 場内発電 場外発電 | 30000 | 22.7 |  | 溶融処理 | 薬剤処理 | 一部委託
01 | 北海道 | 01100 | 札幌市 | 札幌市発寒清掃工場 | 204307 | 0 | 可燃ごみ 直搬搬入ごみ 処理残渣 | 焼却 | ストーカ式(可動) | 全連続運転 | 600 | 2 | 1992 | 場内温水 場内蒸気 場外温水 場外蒸気 場内発電 場外発電 | 4960 | 5.2 | 34339 | 無し | 薬剤処理 | 直営
01 | 北海道 | 01202 | 函館市 | 函館市日乃出清掃工場 | 57861 | 0 | 可燃ごみ 直搬搬入ごみ | 焼却 | ストーカ式(可動) | 全連続運転 | 180 | 1 | 1992 | 場内蒸気 場外温水 場内発電 | 1600 | 4.6 | 6191 | 無し | 無し | 直営
01 | 北海道 | 01202 | 函館市 | 函館市日乃出清掃工場 | 0 | 0 | 可燃ごみ 直搬搬入ごみ | 焼却 | ストーカ式(可動) | 全連続運転 | 240 | 2 | 1974 | 場外温水 | 0 | 0 | 0 | 無し | 無し | 直営
01 | 北海道 | 01204 | 旭川市 | 旭川市近文清掃工場 | 65569 | 0 | 可燃ごみ | 焼却 | ストーカ式(可動) | 全連続運転 | 280 | 2 | 1996 | 場内温水 場内蒸気 場外蒸気 場内発電 場外発電 | 1800 | 6.6 | 10922 | 無し | ｾﾒﾝﾄ固化 | 一部委託
01 | 北海道 | 01205 | 室蘭市 | 室蘭市御崎清掃工場 | 32759 | 0 | 可燃ごみ 直搬搬入ごみ | 焼却 | 流動床式 | 全連続運転 | 120 | 2 | 1980 | 場内温水 場外温水 | 0 | 0 | 0 | 薬剤処理 | 薬剤処理 | 委託
01 | 北海道 | 01208 | 北見市 | 北見市廃棄物処理施設 ごみ処理施設 | 37320 | 594 | 可燃ごみ 直搬搬入ごみ 粗大ごみ 処理残渣 | 焼却 | 流動床式 | 全連続運転 | 165 | 3 | 2001 | 場内温水 場内発電 その他 | 1900 | 1.7 | 3572 | 溶融処理 | 薬剤処理 | 委託
01 | 北海道 | 01209 | 夕張市 | 夕張市富野じん芥焼却場 | 6144 | 0 | 可燃ごみ | 焼却 | ストーカ式(可動) | バッチ運転 | 40 | 2 | 1965 | 無し | 0 | 0 | 0 | 無し | 無し | 直営
01 | 北海道 | 01210 | 岩見沢市 | 岩見沢じん芥処理センター | 3318 | 0 | 可燃ごみ | 焼却 | 固定床式 | バッチ運転 | 9.6 | 2 | 1992 | 場内温水 | 0 | 0 | 0 | 無し | 無し | 直営
01 | 北海道 | 01213 | 苫小牧市 | 苫小牧市糸井清掃センター | 24222 | 0 | 可燃ごみ 直搬搬入ごみ | 焼却 | ストーカ式(可動) | 全連続運転 | 200 | 1 | 1982 | 場内温水 場内発電 | 750 | 3.9 | 3403 | 無し | 薬剤処理 その他 | 委託
01 | 北海道 | 01213 | 苫小牧市 | 苫小牧市沼ノ端クリーンセンター | 50052 | 0 | 可燃ごみ 直搬搬入ごみ | 焼却 | ストーカ式(可動) | 全連続運転 | 210 | 2 | 1999 | 場内温水 場内蒸気 場外温水 場内発電 場外発電 | 2000 | 9.4 | 10614 | 無し | 薬剤処理 | 委託
01 | 北海道 | 01215 | 美唄市 | 美唄市ごみ処理センター | 9432 | 9432 | 可燃ごみ 直搬搬入ごみ 粗大ごみ | 焼却 | ストーカ式(可動) | 准連続運転 | 80 | 2 | 1982 | 無し | 0 | 0 | 0 | 無し | 無し | 委託
01 | 北海道 | 01217 | 江別市 | 仮称：江別市新ごみ処理施設 | 0 | 0 | 可燃ごみ 不燃ごみ 直搬搬入ごみ 粗大ごみ 処理残渣 | ガス化溶融・改質 | その他 | 全連続運転 | 140 | 2 | 2002 | 場内温水 場内発電 | 1980 | 12.2 |  | 溶融処理 | ｾﾒﾝﾄ固化 薬剤処理 溶融処理 | 委託
01 | 北海道 | 01217 | 江別市 | 江別市ごみ焼却処理場 | 35040 | 0 | 可燃ごみ 直搬搬入ごみ 処理残渣 | 焼却 | ストーカ式(可動) | 全連続運転 | 150 | 2 | 1981 | 場内温水 場内蒸気 | 0 | 0 | 0 | 無し | 無し | 直営
01 | 北海道 | 01221 | 名寄市 | 名寄市清掃センター | 7654 | 0 | 可燃ごみ 直搬搬入ごみ | 焼却 | ストーカ式(可動) | バッチ運転 | 40 | 4 | 1973 | 場内温水 | 0 | 0 | 0 | 無し | ｾﾒﾝﾄ固化 | 直営
01 | 北海道 | 01223 | 根室市 | 根室市じん芥焼却場 | 11027 | 0 | 可燃ごみ 直搬搬入ごみ | 焼却 | ストーカ式(可動) | 准連続運転 | 100 | 2 | 1981 | 場内温水 | 0 | 0 | 0 | 無し | 無し | 委託
01 | 北海道 | 01224 | 千歳市 | 千歳市焼却処理場 | 28587 | 0 | 可燃ごみ 直搬搬入ごみ 処理残渣 | 焼却 | ストーカ式(可動) | 全連続運転 | 195 | 2 | 1990 | 場内温水 | 0 | 0 | 0 | 無し | 無し | 委託
01 | 北海道 | 01225 | 滝川市 | 滝川市清掃センター | 19816 | 0 | 可燃ごみ | 焼却 | ストーカ式(可動) | 准連続運転 | 80 | 2 | 1985 | 場内温水 | 0 | 0 | 0 | 無し | 無し | 委託
01 | 北海道 | 01229 | 富良野市 | 富良野市一般廃棄物処理施設 | 2603 | 0 | 可燃ごみ 処理残渣 | 焼却 | 固定床式 | バッチ運転 | 9.6 | 2 | 1989 | 無し |  |  |  | 無し | 無し | 直営
01 | 北海道 | 01230 | 登別市 | 登別市クリンクルセンター（焼却処理施設） | 23357 | 57 | 可燃ごみ その他 直搬搬入ごみ 処理残渣 | 焼却 | 流動床式 | 全連続運転 | 123 | 2 | 2000 | 場内温水 | 0 | 0 | 0 | 無し | 薬剤処理 | 委託
01 | 北海道 | 01231 | 恵庭市 | 恵庭市ごみ焼却場 | 16413 | 0 | 可燃ごみ 直搬搬入ごみ | 焼却 | ストーカ式(可動) | 全連続運転 | 75 | 1 | 1979 | 場内温水 | 0 | 0 | 0 | 無し | 無し | 委託
01 | 北海道 | 01233 | 伊達市 | 伊達市清掃センター | 8319 | 0 | 可燃ごみ 直搬搬入ごみ 処理残渣 | 焼却 | ストーカ式(可動) | バッチ運転 | 36 | 2 | 1989 | 場内温水 | 0 | 0 | 0 | 無し | 無し | 委託
01 | 北海道 | 01331 | 松前町 | 松前町清掃センター | 4942 | 0 | 可燃ごみ 不燃ごみ 直搬搬入ごみ 粗大ごみ 処理残渣 | 焼却 | ストーカ式(可動) | バッチ運転 | 25 | 2 | 1977 | 場内温水 |  |  |  | 無し | 無し | 直営
01 | 北海道 | 01335 | 上磯町 | 上磯町粗大ごみ焼却施設 | 1573 | 0 | 粗大ごみ | 焼却 | 固定床式 | バッチ運転 | 4.8 | 1 | 1996 | 無し |  |  |  | 無し | 無し | 委託
01 | 北海道 | 01335 | 上磯町 | 上磯町じん芥処理センター | 7377 | 0 | 可燃ごみ | 焼却 | ストーカ式(可動) | バッチ運転 | 30 | 2 | 1973 | 場内温水 |  |  |  | 無し | 無し | 直営
01 | 北海道 | 01337 | 七飯町 | 七飯町粗大ごみ焼却場 | 785 |  | 直搬搬入ごみ 粗大ごみ | 焼却 | 固定床式 | バッチ運転 | 4.7 | 1 | 1995 | 無し |  |  |  | 無し | 無し | 直営
01 | 北海道 | 01337 | 七飯町 | 七飯町塵芥処理場 | 5721 | 934 | 可燃ごみ 直搬搬入ごみ | 焼却 | ストーカ式(可動) | バッチ運転 | 20 | 2 | 1974 | 無し | 0 | 0 | 0 | 無し | 無し | 直営
01 | 北海道 | 01342 | 南茅部町 | 南茅部町クリーンセンター | 600 | 0 | 可燃ごみ 不燃ごみ 資源ごみ 直搬搬入ごみ 粗大ごみ 処理残渣 | 焼却 | 固定床式 | バッチ運転 | 4 | 1 | 1996 | 無し | 0 | 0 | 0 | 無し | 無し | 一部委託 | 休止
01 | 北海道 | 01346 | 八雲町 | 八雲町じん芥処理場 | 7151 | 0 | 可燃ごみ 直搬搬入ごみ 処理残渣 | 焼却 | ストーカ式(可動) | バッチ運転 | 25 | 2 | 1980 | 場内温水 | 0 | 0 | 0 | 無し | 無し | 委託
01 | 北海道 | 01347 | 長万部町 | 長万部町清掃センター | 2433 |  | 可燃ごみ | 焼却 | ストーカ式(可動) | バッチ運転 | 15 | 1 | 1990 | 場内温水 場外温水 |  |  |  | 無し | 無し | 一部委託
01 | 北海道 | 01367 | 奥尻町 | 奥尻町球浦行革燃焼炉（1号炉） | 160 | 0 | 混合ごみ 可燃ごみ | 焼却 | 固定床式 | バッチ運転 | 4.8 | 1 | 1992 | 無し | 0 | 0 | 0 | 無し | 無し | 委託
01 | 北海道 | 01367 | 奥尻町 | 奥尻町じん芥処理場 | 1100 | 0 | 可燃ごみ 直搬搬入ごみ | 焼却 | ストーカ式(可動) | バッチ運転 | 10 | 1 | 1975 | 無し | 0 | 0 | 0 | 無し | 無し | 直営
01 | 北海道 | 01394 | 蘭越町 | 蘭越町簡易じん芥焼却施設 | 1304 |  | 混合ごみ 直搬搬入ごみ | 焼却 | 固定床式 | バッチ運転 | 4.74 | 1 | 1989 | 無し | 0 | 0 | 0 | 無し | 無し | 直営
01 | 北海道 | 01394 | 蘭越町 | 蘭越町簡易じん芥焼却施設 | 1304 | 0 | 混合ごみ 直搬搬入ごみ | 焼却 | 固定床式 | バッチ運転 | 4.74 | 1 | 1990 | 無し |  |  |  | 無し | 無し | 直営
01 | 北海道 | 01395 | ニセコ町 | ニセコ町じん芥焼却炉 | 1785 | 359 | 混合ごみ 直搬搬入ごみ | 焼却 | 固定床式 | バッチ運転 | 16 | 2 | 1990 | 無し | 0 | 0 | 0 | 無し | 無し | 一部委託
01 | 北海道 | 01396 | 真狩村 | 真狩村じん芥焼却炉施設 | 957 | 0 | 可燃ごみ 不燃ごみ 直搬搬入ごみ 粗大ごみ | 焼却 | その他 | バッチ運転 | 8 | 1 | 1989 | 無し | 0 | 0 | 0 | 無し | 無し | 委託
01 | 北海道 | 01397 | 留寿都村 | 留寿都村じん芥焼却場 | 1221 | 0 | 混合ごみ 直搬搬入ごみ | 焼却 | ストーカ式(可動) | バッチ運転 | 4.5 | 2 | 1984 | その他 | 0 | 0 | 0 | 無し | 無し | 直営
01 | 北海道 | 01398 | 喜茂別町 | 喜茂別町じん芥焼却炉1号炉 | 806 | 0 | 混合ごみ 直搬搬入ごみ | 焼却 | 固定床式 | バッチ運転 | 4.5 | 1 | 1985 | 無し |  |  |  | 無し | 無し | 直営
01 | 北海道 | 01399 | 京極町 | 京極町簡易じん芥焼却炉 | 1072 |  | 可燃ごみ 直搬搬入ごみ 粗大ごみ | 焼却 | 固定床式 | バッチ運転 | 9.6 | 2 | 1993 | 無し | 0 | 0 | 0 | 無し | 無し | 直営
01 | 北海道 | 01400 | 倶知安町 | 倶知安町清掃センター | 5475 | 0 | 可燃ごみ 直搬搬入ごみ 処理残渣 | 焼却 | ストーカ式(可動) | バッチ運転 | 30 | 2 | 1988 | 場内温水 | 0 | 0 | 0 | 無し | 無し | 委託
01 | 北海道 | 01405 | 積丹町 | 積丹町じん芥処理場 | 100 | 0 | 可燃ごみ | 焼却 | その他 | バッチ運転 | 4.5 | 1 | 1993 | 無し | 0 | 0 | 0 | 無し | 無し | 直営 | 休止
01 | 北海道 | 01409 | 赤井川村 | 赤井川村じん芥焼却炉 | 796 |  | 可燃ごみ 直搬搬入ごみ | 焼却 | 固定床式 | バッチ運転 | 4.5 | 1 | 1998 | 無し | 0 | 0 | 0 | 無し | 無し | 委託
01 | 北海道 | 01421 | 北村 | 北村農産廃棄物処理施設 | 65 |  | 可燃ごみ | 焼却 | ストーカ式(可動) | バッチ運転 | 4.7 | 1 | 1992 | 無し |  |  |  | 無し | 無し | 委託
01 | 北海道 | 01431 | 浦臼町 | 浦臼町地力増進施設焼却施設 | 456 | 0 | 可燃ごみ | 焼却 | ストーカ式(可動) | バッチ運転 | 3 | 1 | 1983 | 無し |  |  |  | 無し | 無し | 委託
01 | 北海道 | 01452 | 鷹栖町 | 鷹栖町一般廃棄物処理施設 | 1657 |  | 可燃ごみ 直搬搬入ごみ | 焼却 | 固定床式 | バッチ運転 | 8 | 1 | 1992 | 無し | 0 | 0 | 0 | その他 | その他 | 直営
01 | 北海道 | 01460 | 上富良野町 | 上富良野町クリーンセンター | 3265 | 0 | 可燃ごみ 処理残渣 | 焼却 | その他 | バッチ運転 | 15 | 2 | 1999 | 無し |  |  |  | 薬剤処理 | 薬剤処理 | 委託
01 | 北海道 | 01461 | 中富良野町 | 中富良野町じん芥焼却炉 | 1123 | 0 | 混合ごみ | 焼却 | 固定床式 | バッチ運転 | 15.55 | 2 | 1992 | 無し | 0 | 0 | 0 | 無し | 無し | 委託
01 | 北海道 | 01462 | 南富良野町 | 南富良野町ごみ焼却施設 | 967 | 0 | 混合ごみ | 焼却 | 固定床式 | バッチ運転 | 15.4 | 1 | 1996 | 無し |  |  |  | 無し | 無し | 委託
01 | 北海道 | 01462 | 南富良野町 | 南富良野町ごみ焼却施設 | 0 | 0 | 混合ごみ | 焼却 | 固定床式 | バッチ運転 | 4.7 | 1 | 1994 | 無し |  |  |  | 無し | 無し | 委託 | 休止
01 | 北海道 | 01463 | 占冠村 | 占冠村じん芥焼却炉（１号炉） | 0 | 0 | 混合ごみ 直搬搬入ごみ | 焼却 | 固定床式 | バッチ運転 | 4 | 1 | 1990 | 無し | 0 | 0 | 0 | 無し | 無し | 委託 | 休止
01 | 北海道 | 01463 | 占冠村 | 占冠村じん芥焼却炉（２号炉） | 2423 | 0 | 混合ごみ 直搬搬入ごみ | 焼却 | 固定床式 | バッチ運転 | 4 | 1 | 1990 | 無し | 0 | 0 | 0 | 無し | 無し | 委託
01 | 北海道 | 01464 | 和寒町 | 和寒町ごみ焼却施設（２号炉） | 603 | 0 | 混合ごみ 直搬搬入ごみ | 焼却 | 固定床式 | バッチ運転 | 11.12 | 1 | 1998 | 無し |  |  |  | 無し | 無し | 委託
01 | 北海道 | 01464 | 和寒町 | 和寒町ごみ焼却施設（１号炉） | 604 | 0 | 混合ごみ 直搬搬入ごみ | 焼却 | 固定床式 | バッチ運転 | 13.66 | 1 | 1998 | 無し |  |  |  | 無し | 無し | 委託
01 | 北海道 | 01465 | 剣淵町 | 剣淵町じん芥焼却炉 | 1079 | 109 | 混合ごみ 直搬搬入ごみ | 焼却 | 固定床式 | バッチ運転 | 4.8 | 1 | 1989 | 無し | 0 | 0 | 0 | 無し | 無し | 委託
01 | 北海道 | 01466 | 朝日町 | 朝日町塵芥処理場 | 880 | 0 | 可燃ごみ 直搬搬入ごみ | 焼却 | その他 | バッチ運転 | 7 | 1 | 1970 | 無し | 0 | 0 | 0 | 無し | 無し | 委託
01 | 北海道 | 01467 | 風連町 | 風連町農産廃棄物処理場 | 808 | 38 | 可燃ごみ 直搬搬入ごみ | 焼却 | その他 | バッチ運転 | 8 | 1 | 1979 | 場内温水 | 0 | 0 | 0 | 無し | 無し | 委託
01 | 北海道 | 01468 | 下川町 | 下川町廃棄物処理場 | 1301 | 157 | 可燃ごみ 不燃ごみ 直搬搬入ごみ 粗大ごみ 処理残渣 | 焼却 | 固定床式 | バッチ運転 | 13.4 | 1 | 1990 | 無し |  |  |  | 無し | 無し | 委託
01 | 北海道 | 01468 | 下川町 | 下川町廃棄物処理場 | 0 | 0 | 可燃ごみ 不燃ごみ 直搬搬入ごみ 粗大ごみ 処理残渣 | 焼却 | その他 | バッチ運転 | 10 | 1 | 1979 | 無し |  |  |  | 無し | 無し | 委託 | 休止
01 | 北海道 | 01469 | 美深町 | 美深町じん芥焼却炉 | 1623 | 0 | 可燃ごみ 直搬搬入ごみ 粗大ごみ | 焼却 | 固定床式 | バッチ運転 | 4.5 | 2 | 1989 | 無し | 0 | 0 | 0 | 無し | 無し | 直営
01 | 北海道 | 01481 | 増毛町 | 増毛町一般廃棄物最終処分場焼却炉施設 | 384 | 364 | 可燃ごみ | 焼却 | 固定床式 | バッチ運転 | 4.8 | 1 | 1998 | 無し | 0 | 0 | 0 | 無し | 無し | 直営
01 | 北海道 | 01486 | 遠別町 | 遠別町塵芥処理焼却場 | 0 | 0 | 混合ごみ 直搬搬入ごみ | 焼却 | 固定床式 | バッチ運転 | 4.5 | 1 | 1986 | 無し |  |  |  | 無し | 無し | 直営 | 休止
01 | 北海道 | 01486 | 遠別町 | 遠別町塵芥処理焼却場 | 754 | 0 | 混合ごみ 直搬搬入ごみ | 焼却 | ストーカ式(可動) | バッチ運転 | 4.5 | 1 | 1988 | 無し |  |  |  | 無し | 無し | 直営
01 | 北海道 | 01487 | 天塩町 | 天塩町南川口じん芥焼却炉２号炉 | 1374 |  | 可燃ごみ 直搬搬入ごみ | 焼却 | 固定床式 | バッチ運転 | 4.5 | 1 | 1988 | 無し | 0 | 0 | 0 | 無し | 無し | 委託
01 | 北海道 | 01487 | 天塩町 | 天塩町南川口じん芥焼却炉１号炉 |  |  | 可燃ごみ 直搬搬入ごみ | 焼却 | 固定床式 | バッチ運転 | 4.5 | 1 | 1986 | 無し | 0 | 0 | 0 | 無し | 無し | 委託 | 休止
01 | 北海道 | 01514 | 枝幸町 | 水産系廃棄物等処理施設 | 2878 | 117 | 可燃ごみ | 焼却 | 流動床式 | 全連続運転 | 125 | 1 | 1998 | 無し |  |  |  | 無し | 無し | 委託
01 | 北海道 | 01517 | 礼文町 | 礼文町衛生センターごみ処理施設 | 2331 |  | 可燃ごみ 直搬搬入ごみ 処理残渣 | 焼却 | ストーカ式(可動) | バッチ運転 | 15 | 1 | 1985 | 場内温水 | 0 | 0 | 0 | 無し | 無し | 直営
01 | 北海道 | 01541 | 東藻琴村 | 東藻琴村農産廃棄物処理施設 | 280 | 0 | 可燃ごみ | 焼却 | ストーカ式(可動) | バッチ運転 | 4.5 | 1 | 1983 | 場内温水 | 0 | 0 | 0 | 無し | 無し | 直営
01 | 北海道 | 01542 | 女満別町 | 女満別町簡易焼却炉 |  |  | 可燃ごみ | 焼却 | 固定床式 | バッチ運転 | 4.8 | 1 | 1997 | 無し | 0 | 0 | 0 | 無し | 無し | 直営 | 休止
01 | 北海道 | 01544 | 津別町 | 津別町クリーンセンター | 1541 | 0 | 可燃ごみ | 焼却 | その他 | バッチ運転 | 4.8 | 2 | 1992 | 無し |  |  |  | その他 | その他 | 委託
01 | 北海道 | 01546 | 清里町 | 清里町清掃センター | 1059 | 0 | 可燃ごみ 直搬搬入ごみ 処理残渣 | 焼却 | ストーカ式(可動) | バッチ運転 | 10 | 1 | 1983 | 無し |  |  |  | 無し | 無し | 委託
01 | 北海道 | 01547 | 小清水町 | 小清水町廃棄物処理場 |  |  | 可燃ごみ | 焼却 | 固定床式 | バッチ運転 | 5 | 1 | 1969 | その他 | 0 | 0 | 0 | 無し | 無し | 直営 | 休止
01 | 北海道 | 01549 | 訓子府町 | 訓子府町一般廃棄物焼却施設 | 0 | 0 | 可燃ごみ | 焼却 | 固定床式 | バッチ運転 | 4.7 | 3 | 1992 | 無し |  |  |  | 無し | 無し | 委託 | 休止
01 | 北海道 | 01550 | 置戸町 | 置戸町廃棄物処理場 | 0 | 0 | 可燃ごみ | 焼却 | 固定床式 | バッチ運転 | 4.8 | 2 | 1996 | 無し | 0 | 0 | 0 | 無し | 無し | 委託 | 休止
01 | 北海道 | 01552 | 佐呂間町 | 佐呂間町一般廃棄物焼却施設 | 5016 | 114 | 混合ごみ | 焼却 | その他 | バッチ運転 | 15.2 | 2 | 2000 | 無し | 0 | 0 | 0 | 無し | 無し | 委託
01 | 北海道 | 01555 | 遠軽町 | 遠軽町清掃センター | 5325 |  | 可燃ごみ 直搬搬入ごみ 粗大ごみ | 焼却 | ストーカ式(可動) | バッチ運転 | 25 | 2 | 1993 | 無し | 0 | 0 | 0 | 無し | 無し | 委託
01 | 北海道 | 01556 | 丸瀬布町 | 丸瀬布町簡易焼却炉 | 1054 |  | 混合ごみ 直搬搬入ごみ | 焼却 | 固定床式 | バッチ運転 | 15 | 1 | 1999 | 無し | 0 | 0 | 0 | 無し | 無し | 委託
01 | 北海道 | 01557 | 白滝村 | 白滝村廃棄物処理場 | 696 | 0 | 混合ごみ | 焼却 | 固定床式 | バッチ運転 | 4.5 | 1 | 1994 | 無し | 0 | 0 | 0 | 無し | 無し | 直営
01 | 北海道 | 01558 | 上湧別町 | 上湧別町廃棄物焼却炉 | 2706 | 0 | 混合ごみ 直搬搬入ごみ 粗大ごみ | 焼却 | 固定床式 | バッチ運転 | 12 | 1 | 1995 | 無し | 0 | 0 | 0 | 無し | 無し | 直営
01 | 北海道 | 01559 | 湧別町 | 湧別町廃棄物処理施設 | 1718 | 0 | 混合ごみ | 焼却 | 固定床式 | バッチ運転 | 4.5 | 1 | 1987 | 無し | 0 | 0 | 0 | 無し | 無し | 委託
01 | 北海道 | 01560 | 滝上町 | 滝上町じん芥焼却場 | 0 |  | 可燃ごみ | 焼却 | ストーカ式(可動) | バッチ運転 | 8 | 1 | 1969 | 無し |  |  |  | 無し | 無し | 直営
01 | 北海道 | 01560 | 滝上町 | 滝上町クリーンセンター | 1169 | 0 | 混合ごみ 直搬搬入ごみ 粗大ごみ | 焼却 | 固定床式 | バッチ運転 | 4.5 | 2 | 1989 | 無し |  |  |  | 無し | 無し | 直営
01 | 北海道 | 01561 | 興部町 | 興部町一般廃棄物処理場 |  |  | 可燃ごみ 直搬搬入ごみ | 焼却 | 固定床式 | バッチ運転 | 4.8 | 2 | 1996 | 無し | 0 | 0 | 0 | 無し | 無し | 一部委託 | 休止
01 | 北海道 | 01562 | 西興部村 | 西興部村廃棄物処理場 | 298 | 43 | 混合ごみ 可燃ごみ 直搬搬入ごみ | 焼却 | 固定床式 | バッチ運転 | 4.8 | 1 | 1995 | その他 | 0 | 0 | 0 | 無し | 無し | 直営
01 | 北海道 | 01563 | 雄武町 | 雄武町廃棄物焼却処理場 | 1823 | 0 | 可燃ごみ 直搬搬入ごみ 粗大ごみ | 焼却 | ストーカ式(可動) | バッチ運転 | 10 | 1 | 1988 | 場内温水 | 0 | 0 | 0 | 無し | 無し | 直営
01 | 北海道 | 01571 | 豊浦町 | 豊浦町じん芥焼却場 | 1848 |  | 可燃ごみ 直搬搬入ごみ 粗大ごみ | 焼却 | ストーカ式(可動) | バッチ運転 | 7 | 1 | 1969 | 無し | 0 | 0 | 0 | 無し | 無し | 直営
01 | 北海道 | 01573 | 洞爺村 | 洞爺村塵芥処理施設 | 1065 | 0 | 可燃ごみ | 焼却 | 固定床式 | バッチ運転 | 4.8 | 1 | 1995 | 無し |  |  |  | 無し | 無し | 委託
01 | 北海道 | 01574 | 大滝村 | 大滝村じん芥焼却炉施設 | 1323 | 25 | 混合ごみ | 焼却 | その他 | バッチ運転 | 4.7 | 1 | 1991 | 無し | 0 | 0 | 0 | 無し | 無し | 直営
01 | 北海道 | 01601 | 日高町 | 日高町塵芥焼却場 | 414 | 0 | 可燃ごみ 直搬搬入ごみ | 焼却 | ストーカ式(可動) | バッチ運転 | 5 | 1 | 1981 | 無し | 0 | 0 | 0 | 無し | 無し | 直営
01 | 北海道 | 01607 | 浦河町 | 浦河町クリーンプラザ | 3261 |  | 可燃ごみ 直搬搬入ごみ 処理残渣 | 焼却 | ストーカ式(可動) | バッチ運転 | 17 | 2 | 1999 | 場内温水 その他 |  |  |  | 無し | ｾﾒﾝﾄ固化 薬剤処理 | 委託
01 | 北海道 | 01608 | 様似町 | 様似町クリーンセンター焼却施設 | 928 | 0 | 可燃ごみ 直搬搬入ごみ 粗大ごみ | 焼却 | ストーカ式(可動) | バッチ運転 | 10 | 1 | 1997 | その他 | 0 | 0 | 0 | 無し | 薬剤処理 | 直営
01 | 北海道 | 01609 | えりも町 | えりも町清掃センター | 1379 | 0 | 可燃ごみ 直搬搬入ごみ | 焼却 | ストーカ式(可動) | バッチ運転 | 10 | 1 | 1990 | 無し | 0 | 0 | 0 | 無し | 無し | 直営
01 | 北海道 | 01634 | 鹿追町 | 鹿追町塵芥処理場（３） |  |  | 可燃ごみ | 焼却 | 固定床式 | バッチ運転 | 4.7 | 1 | 1994 | 無し | 0 | 0 | 0 | 無し | 無し | 委託 | 休止
01 | 北海道 | 01634 | 鹿追町 | 鹿追町塵芥処理場（２） | 0 | 0 | 可燃ごみ | 焼却 | 固定床式 | バッチ運転 | 4.7 | 1 | 1992 | 無し |  |  |  | 無し | 無し | 委託 | 休止
01 | 北海道 | 01635 | 新得町 | 新得町一般廃棄物中間処理施設 | 1362 | 0 | 可燃ごみ 不燃ごみ 資源ごみ 直搬搬入ごみ | 焼却 | その他 | バッチ運転 | 12 | 1 | 1997 | 場内温水 |  |  |  | 薬剤処理 | 無し | 直営
01 | 北海道 | 01636 | 清水町 | 清水町清掃センター | 1866 | 0 | 可燃ごみ 直搬搬入ごみ 処理残渣 | 焼却 | ストーカ式(可動) | バッチ運転 | 15 | 1 | 1991 | 場内温水 | 0 |  |  | 無し | 薬剤処理 | 委託
01 | 北海道 | 01644 | 池田町 | 池田町簡易焼却炉 |  |  | 混合ごみ | 焼却 | 固定床式 | バッチ運転 | 4.7 | 1 | 1994 | 無し | 0 | 0 | 0 | 無し | 無し | 委託 | 休止
01 | 北海道 | 01645 | 豊頃町 | 豊頃町清掃センター | 709 |  | 可燃ごみ 直搬搬入ごみ | 焼却 | ストーカ式(可動) | バッチ運転 | 6 | 1 | 1987 | 場内温水 | 0 | 0 | 0 | 無し | 無し | 直営
01 | 北海道 | 01646 | 本別町 | 本別町清掃センター | 3397 |  | 可燃ごみ 直搬搬入ごみ | 焼却 | ストーカ式(可動) | バッチ運転 | 17 | 2 | 1982 | 無し | 0 | 0 | 0 | 無し | 無し | 直営
01 | 北海道 | 01648 | 陸別町 | 陸別町塵芥焼却場 | 381 | 0 | 可燃ごみ 直搬搬入ごみ | 焼却 | ストーカ式(可動) | バッチ運転 | 4.5 | 1 | 1986 | 場内温水 | 0 | 0 | 0 | 無し | 無し | 直営
01 | 北海道 | 01648 | 陸別町 | 陸別町塵芥焼却場（簡易焼却炉） | 1365 | 72 | 混合ごみ 可燃ごみ 資源ごみ 直搬搬入ごみ | 焼却 | その他 | バッチ運転 | 4.8 | 1 | 1995 | 無し | 0 | 0 | 0 | 無し | 無し | 直営
01 | 北海道 | 01662 | 厚岸町 | 厚岸町ごみ焼却処理場 | 4076 | 0 | 可燃ごみ 直搬搬入ごみ 粗大ごみ 処理残渣 | 焼却 | ストーカ式(可動) | バッチ運転 | 22 | 2 | 1977 | 場内温水 | 0 | 0 | 0 | 無し | 無し | 委託
01 | 北海道 | 01664 | 標茶町 | 標茶町クリーンセンター | 2062 | 0 | 可燃ごみ 粗大ごみ 処理残渣 | 焼却 | ストーカ式(可動) | バッチ運転 | 14.82 | 1 | 1995 | 場外温水 | 0 | 0 | 0 | 無し | 薬剤処理 | 委託 | 能力変更
01 | 北海道 | 01665 | 弟子屈町 | 弟子屈町廃棄物処理施設（機械炉） | 2845 | 0 | 可燃ごみ | 焼却 | ストーカ式(可動) | バッチ運転 | 12 | 1 | 1998 | 場内温水 | 0 | 0 | 0 | 無し | 薬剤処理 | 委託
01 | 北海道 | 01665 | 弟子屈町 | 弟子屈町一般廃棄物処理施設 | 122 | 0 | 可燃ごみ | 焼却 | 固定床式 | バッチ運転 | 9 | 2 | 1995 | 無し | 0 | 0 | 0 | 無し | 薬剤処理 | 委託
01 | 北海道 | 01665 | 弟子屈町 | 弟子屈町塵芥焼却場 | 0 | 0 | 混合ごみ 直搬搬入ごみ | 焼却 | 流動床式 | バッチ運転 | 10 | 1 | 1971 | 無し | 0 | 0 | 0 | 無し | 無し | 直営 | 休止
01 | 北海道 | 01666 | 阿寒町 | 阿寒町塵芥焼却場 | 1748 | 0 | 可燃ごみ | 焼却 | ストーカ式(可動) | バッチ運転 | 15 | 2 | 1976 | 場内温水 |  |  |  | 無し | 無し | 委託
01 | 北海道 | 01668 | 白糠町 | 白糠町クリーンセンター | 2404 | 0 | 可燃ごみ 処理残渣 | 焼却 | ストーカ式(可動) | バッチ運転 | 11 | 1 | 1995 | 無し | 0 | 0 | 0 | 無し | 無し | 委託
01 | 北海道 | 01668 | 白糠町 | 白糠町廃棄物簡易焼却炉 | 0 | 0 | 可燃ごみ | 焼却 | その他 | バッチ運転 | 4.5 | 1 | 1989 | 無し | 0 | 0 | 0 | 無し | 無し | 委託 | 休止
01 | 北海道 | 01669 | 音別町 | 音別町廃棄物処理施設 | 394 | 0 | 可燃ごみ 直搬搬入ごみ | 焼却 | 固定床式 | バッチ運転 | 4.5 | 1 | 1993 | 無し |  |  |  | 無し | 無し | 委託
01 | 北海道 | 01669 | 音別町 | 音別町廃棄物処理施設 | 589 | 0 | 可燃ごみ | 焼却 | 固定床式 | バッチ運転 | 4.5 | 1 | 1993 | 無し |  |  |  | 無し | 無し | 委託
01 | 北海道 | 01669 | 音別町 | 音別町廃棄物処理施設 | 0 | 0 | 可燃ごみ | 焼却 | ストーカ式(可動) | バッチ運転 | 10 | 1 | 1974 | 無し |  |  |  | 無し | 無し | 委託 | 休止
01 | 北海道 | 01691 | 別海町 | 別海町ごみ処理場 | 4581 | 0 | 可燃ごみ | 焼却 | ストーカ式(可動) | バッチ運転 | 20 | 2 | 1982 | 場内温水 | 0 | 0 | 0 | 無し | 無し | 委託
01 | 北海道 | 01692 | 中標津町 | 中標津町清掃センター | 5503 | 0 | 可燃ごみ 直搬搬入ごみ 処理残渣 | 焼却 | ストーカ式(可動) | バッチ運転 | 25 | 2 | 1976 | 無し | 0 | 0 | 0 | 無し | 無し | 委託
01 | 北海道 | 01693 | 標津町 | 標津町塵芥焼却場 | 0 | 0 | 可燃ごみ 直搬搬入ごみ 粗大ごみ | 焼却 | ストーカ式(可動) | バッチ運転 | 8 | 1 | 1971 | 無し | 0 | 0 | 0 | 無し | 無し | 直営 | 休止
01 | 北海道 | 01693 | 標津町 | 標津町清掃センター | 1310 | 131 | 可燃ごみ その他 | 焼却 | ストーカ式(可動) | バッチ運転 | 12 | 1 | 1982 | 無し |  |  |  | 無し | 無し | 直営
01 | 北海道 | 01694 | 羅臼町 | 羅臼町ごみ焼却場 | 3379 |  | 可燃ごみ 直搬搬入ごみ 粗大ごみ | 焼却 | ストーカ式(可動) | バッチ運転 | 15 | 2 | 1978 | 無し | 0 | 0 | 0 | 無し | 無し | 委託
01 | 北海道 | 01810 | 北後志衛生施設組合 | 北後志衛生施設組合北後志清掃センター簡易焼却炉 | 0 |  | 可燃ごみ 直搬搬入ごみ | 焼却 | 固定床式 | バッチ運転 | 4 | 1 | 1991 | その他 | 0 | 0 | 0 | 無し | 無し | 直営 | 休止
01 | 北海道 | 01810 | 北後志衛生施設組合 | 北後志衛生施設組合北後志清掃センター | 14303 |  | 可燃ごみ 直搬搬入ごみ | 焼却 | ストーカ式(可動) | バッチ運転 | 40 | 2 | 1975 | その他 | 0 | 0 | 0 | 無し | 無し | 直営
01 | 北海道 | 01835 | 十勝環境複合事務組合 | くりりんセンター | 87688 | 0 | 可燃ごみ 処理残渣 | 焼却 | ストーカ式(可動) | 全連続運転 | 330 | 3 | 1996 | 場内温水 場内発電 場外発電 | 7000 | 20.9 | 36975 | 無し | 薬剤処理 | 一部委託
01 | 北海道 | 01849 | 南空知公衆衛生組合 | 南空知公衆衛生組合馬追清掃センター | 2315 | 0 | 可燃ごみ 直搬搬入ごみ 処理残渣 | 焼却 | ストーカ式(可動) | バッチ運転 | 12 | 1 | 1985 | 無し | 0 | 0 | 0 | 無し | 無し | 直営
01 | 北海道 | 01859 | 岩内地方衛生組合 | 岩内地方衛生組合じん芥処理場 | 10401 | 0 | 可燃ごみ 直搬搬入ごみ 処理残渣 | 焼却 | ストーカ式(可動) | バッチ運転 | 50 | 2 | 1978 | 場内温水 | 0 | 0 | 0 | 無し | 無し | 直営
01 | 北海道 | 01860 | 北部桧山衛生センター組合 | 北部桧山衛生センター組合焼却処理施設 | 4935 | 0 | 可燃ごみ 直搬搬入ごみ 処理残渣 | 焼却 | ストーカ式(可動) | バッチ運転 | 25 | 2 | 1986 | 無し | 0 | 0 | 0 | 無し | 無し | 直営
01 | 北海道 | 01861 | 羽幌町外２町村衛生施設組合 | 羽幌町外２町村衛生施設組合広域ごみ処理施設 | 4375 | 0 | 可燃ごみ 直搬搬入ごみ 粗大ごみ | 焼却 | ストーカ式(可動) | バッチ運転 | 27 | 2 | 1979 | 無し |  |  |  | 無し | 無し | 直営
01 | 北海道 | 01877 | 南十勝３町村複合事務組合 | 南十勝環境衛生センター | 3698 |  | 可燃ごみ 直搬搬入ごみ 処理残渣 | 焼却 | ストーカ式(可動) | バッチ運転 | 28 | 2 | 1993 | 場内温水 | 0 | 0 | 0 | 無し | 無し | 直営
01 | 北海道 | 01879 | 東胆振三町広域行政事務組合 | 東胆振三町広域行政事務組合塵芥処理場（焼却施設） | 611 | 0 | 可燃ごみ 不燃ごみ 直搬搬入ごみ 処理残渣 | 焼却 | ストーカ式(可動) | バッチ運転 | 15 | 1 | 1986 | 場内温水 | 0 | 0 | 0 | 無し | 無し | 委託 | 休止
01 | 北海道 | 01889 | 南部桧山衛生処理組合 | 南部桧山衛生処理組合ごみ処理施設 | 10279 |  | 可燃ごみ 直搬搬入ごみ | 焼却 | 流動床式 | 准連続運転 | 44 | 2 | 1996 | 場内温水 | 0 | 0 | 0 | その他 | ｾﾒﾝﾄ固化 | 委託
01 | 北海道 | 01891 | 北空知衛生施設組合 | 北空知衛生施設組合ごみ焼却施設 | 3437 | 0 | 可燃ごみ 直搬搬入ごみ | 焼却 | ストーカ式(可動) | バッチ運転 | 20 | 2 | 1986 | 無し | 0 | 0 | 0 | 無し | 無し | 委託
01 | 北海道 | 01892 | 南宗谷衛生施設組合 | 南宗谷衛生施設組合浜頓別町ごみ処理場 | 3160 | 0 | 可燃ごみ 粗大ごみ | 焼却 | ストーカ式(可動) | 准連続運転 | 20 | 2 | 1983 | 場内温水 |  |  |  | 無し | 無し | 直営
01 | 北海道 | 01892 | 南宗谷衛生施設組合 | 南宗谷衛生施設組合枝幸地区ごみ処理場 | 2988 | 0 | 可燃ごみ 粗大ごみ | 焼却 | ストーカ式(可動) | バッチ運転 | 20 | 2 | 1985 | 場内温水 |  |  |  | 無し | 無し | 直営
01 | 北海道 | 01902 | 渡島西部広域事務組合 | 渡島西部広域事務組合渡島西部衛生センターごみ焼却施設 | 6313 | 0 | 可燃ごみ 直搬搬入ごみ 処理残渣 | 焼却 | ストーカ式(可動) | バッチ運転 | 40 | 2 | 1997 | 場内温水 その他 |  |  |  | 無し | 無し | 直営
01 | 北海道 | 01903 | 恵山地区衛生処理組合 | 恵山地区衛生処理組合恵山地区クリーンセンターごみ処理施設 | 2901 | 0 | 可燃ごみ 直搬搬入ごみ 処理残渣 | 焼却 | ストーカ式(可動) | バッチ運転 | 17 | 2 | 1997 | 場内温水 | 0 | 0 | 0 | 無し | 薬剤処理 | 直営
01 | 北海道 | 01911 | サロベツ清掃組合 | サロベツ清掃組合ごみ処理場 | 0 | 0 | 可燃ごみ | 焼却 | 固定床式 | バッチ運転 | 10 | 1 | 1971 | 無し | 0 | 0 | 0 | 無し | 無し | 直営 | 休止
01 | 北海道 | 01911 | サロベツ清掃組合 | サロベツ清掃組合ごみ処理場 | 1814 | 0 | 混合ごみ 直搬搬入ごみ | 焼却 | 固定床式 | バッチ運転 | 9.4 | 2 | 1992 | 無し | 0 | 0 | 0 | 無し | 無し | 直営
01 | 北海道 | 01911 | サロベツ清掃組合 | サロベツ清掃組合ごみ処理場 | 0 | 0 | 混合ごみ 直搬搬入ごみ | 焼却 | 固定床式 | バッチ運転 | 4.7 | 1 | 1992 | 無し | 0 | 0 | 0 | 無し | 無し | 直営 | 休止
01 | 北海道 | 01916 | 日高中部衛生施設組合 | 日高中部衛生施設組合日高中部塵芥処理センター | 10117 | 0 | 可燃ごみ 直搬搬入ごみ 処理残渣 | 焼却 | ストーカ式(可動) | 准連続運転 | 40 | 2 | 1979 | 場内温水 | 0 | 0 | 0 | 無し | 無し | 直営
01 | 北海道 | 01916 | 日高中部衛生施設組合 | 日高中部環境センター | 0 |  | 可燃ごみ 直搬搬入ごみ 処理残渣 | ガス化溶融・改質 | シャフト式 | 全連続運転 | 38 | 2 | 2002 | 場内温水 場外温水 |  |  |  | 溶融処理 | 薬剤処理 | 委託 | 新設
01 | 北海道 | 01923 | 愛別町外３町塵芥処理組合 | 愛別町外３町塵芥処理組合富沢衛生センター | 5891 | 0 | 可燃ごみ 直搬搬入ごみ | 焼却 | ストーカ式(可動) | 准連続運転 | 50 | 2 | 1998 | 場内温水 場外温水 | 0 | 0 | 0 | 無し | 薬剤処理 | 一部委託
01 | 北海道 | 01933 | 西いぶり廃棄物処理広域連合 | 西胆振地域廃棄物広域処理施設 | 0 | 0 | 可燃ごみ 直搬搬入ごみ 処理残渣 | ガス化溶融・改質 | 回転式 | 全連続運転 | 105 | 2 | 2003 | 場内蒸気 場外蒸気 場内発電 場外発電 | 1980 | 8.5 | 0 | 溶融処理 | 溶融処理 | 委託 | 新設
01 | 北海道 | 01934 | 利尻郡清掃施設組合 | 利尻郡清掃施設組合利尻郡ごみ焼却処理場 | 1932 | 0 | 可燃ごみ | 焼却 | ストーカ式(可動) | バッチ運転 | 15 | 1 | 1991 | 無し | 0 | 0 | 0 | 無し | 無し | 直営
01 | 北海道 | 01939 | 北石狩衛生施設組合 | 北石狩衛生施設組合北石狩衛生センターごみ処理施設 | 23628 | 0 | 可燃ごみ 直搬搬入ごみ 処理残渣 | 焼却 | ストーカ式(可動) | 准連続運転 | 120 | 2 | 1994 | 場内温水 | 0 | 0 | 0 | その他 | その他 | 一部委託
01 | 北海道 | 01941 | 南部後志衛生施設組合 | 南部後志衛生施設組合南後志清掃センター | 3843 | 0 | 可燃ごみ | 焼却 | 流動床式 | バッチ運転 | 18 | 1 | 1994 | 場内温水 | 0 | 0 | 0 | 無し | 無し | 直営
01 | 北海道 | 01943 | 大雪清掃組合 | 大雪清掃組合しらかば清掃センター | 6522 | 0 | 可燃ごみ 直搬搬入ごみ 処理残渣 | 焼却 | ストーカ式(可動) | 全連続運転 | 75 | 2 | 1993 | 場内温水 | 0 | 0 | 0 | 無し | ｾﾒﾝﾄ固化 薬剤処理 | 委託
01 | 北海道 | 01950 | 平取町外３町衛生施設組合 | 平取町外３町衛生施設組合清掃センター第１工場（焼却） | 6927 | 0 | 可燃ごみ 直搬搬入ごみ 処理残渣 | 焼却 | ストーカ式(可動) | バッチ運転 | 40 | 2 | 1992 | 無し | 0 | 0 | 0 | 無し | 無し | 直営
01 | 北海道 | 01960 | 北十勝２町環境衛生処理組合 | 北十勝２町環境衛生処理組合ごみ処理施設 | 2508 | 0 | 可燃ごみ 直搬搬入ごみ 粗大ごみ | 焼却 | ストーカ式(可動) | バッチ運転 | 15 | 1 | 1997 | 場内温水 | 0 | 0 | 0 | 無し | 薬剤処理 | 委託
01 | 北海道 | 01976 | 茅部地区衛生施設組合 | 茅部地区衛生施設組合茅部地区衛生センター | 7343 | 0 | 可燃ごみ 直搬搬入ごみ | 焼却 | ストーカ式(可動) | バッチ運転 | 40 | 2 | 1974 | 場内温水 | 0 | 0 | 0 | 無し | 無し | 直営

## 高速堆肥化施設
都道府県コード | 都道府県名 | 地方公共団体ｺｰﾄﾞ | 地方公共団体名 | 施設名 | 年間処理量(t/年度) | 堆肥製造量(t/年度) | 処理対象廃棄物 | 処理能力(t/日) | 使用開始年度 | 運転管理 | 施設の改廃等
01 | 北海道 | 01212 | 留萌市 | 留萌市一般廃棄物処理施設留萌市美サイクル館 | 3383 | 293 | 生ごみ | 19 | 1998 | 委託
01 | 北海道 | 01229 | 富良野市 | 富良野市有機物供給センター | 3206 | 1752 | 生ごみ その他 | 30 | 1985 | 直営
01 | 北海道 | 01230 | 登別市 | 登別市クリンクルセンター（高速堆肥化処理施設） | 443 | 55 | その他 | 5 | 2000 | 一部委託
01 | 北海道 | 01431 | 浦臼町 | 浦臼町地力増進施設急速堆肥化施設 | 819 | 132 | 生ごみ その他 | 2 | 1983 | 委託
01 | 北海道 | 01484 | 羽幌町 | 天売生ごみ処理施設 | 28 | 7 | 生ごみ | 0.3 | 2000 | 委託
01 | 北海道 | 01484 | 羽幌町 | 焼尻生ごみ処理施設 | 29 | 7 | 生ごみ | 0.3 | 2000 | 委託
01 | 北海道 | 01849 | 南空知公衆衛生組合 | 長沼町堆肥生産センター | 3322 | 1055 | 生ごみ | 10 | 1984 | 直営
01 | 北海道 | 01861 | 羽幌町外２町村衛生施設組合 | 羽幌町外２町村衛生施設組合きらりサイクル工房 | 0 | 0 | 生ごみ | 6 | 2002 | 委託 | 新設
01 | 北海道 | 01879 | 東胆振三町広域行政事務組合 | 東胆振三町広域行政事務組合有機物供給センター | 0 | 0 | 生ごみ その他 | 10 | 1984 | 委託 | 休止

## 粗大ごみ処理施設
都道府県コード | 都道府県名 | 地方公共団体ｺｰﾄﾞ | 地方公共団体名 | 施設名 | 年間処理量(t/年度) | 資源回収量(t/年度) | 処理対象廃棄物 | 処理方式 | 処理能力(t/日) | 使用開始年度 | 運転管理 | 施設の改廃等
01 | 北海道 | 01100 | 札幌市 | 札幌市発寒破砕工場 | 15401 | 1426 | 可燃ごみ 不燃ごみ 資源ごみ 直接搬入ごみ 粗大ごみ | 併用 | 150 | 1998 | 委託
01 | 北海道 | 01100 | 札幌市 | 札幌市篠路清掃工場併設破砕工場 | 20805 | 1114 | 可燃ごみ 不燃ごみ 直接搬入ごみ 粗大ごみ | 併用 | 150 | 1980 | 委託
01 | 北海道 | 01100 | 札幌市 | 札幌市駒岡清掃工場併設破砕工場 | 19439 | 873 | 可燃ごみ 不燃ごみ 資源ごみ 直接搬入ごみ 粗大ごみ | 併用 | 200 | 1986 | 委託
01 | 北海道 | 01208 | 北見市 | 北見市廃棄物処理場リサイクルプラザ | 4312 | 0 | 不燃ごみ その他 直接搬入ごみ 粗大ごみ | 圧縮 | 65 | 2001 | 委託
01 | 北海道 | 01211 | 網走市 | 網走市廃棄物処理場 | 18239 | 112 | 混合ごみ その他 直接搬入ごみ 粗大ごみ | 併用 | 60 | 1981 | 委託
01 | 北海道 | 01212 | 留萌市 | 留萌市一般廃棄物処理施設留萌市美サイクル館 | 316 | 37 | その他 粗大ごみ | 併用 | 8 | 1998 | 委託
01 | 北海道 | 01213 | 苫小牧市 | 苫小牧市沼ノ端クリーンセンター破砕施設 | 6252 | 1500 | 不燃ごみ 直接搬入ごみ 粗大ごみ | 破砕 | 75 | 1999 | 委託
01 | 北海道 | 01217 | 江別市 | 仮称：江別市新ごみ処理施設（粗大ごみ処理施設） |  |  | 直接搬入ごみ 粗大ごみ | 破砕 | 35 | 2002 | 直営
01 | 北海道 | 01223 | 根室市 | 根室市じん芥焼却場 | 224 | 221 | 資源ごみ 直接搬入ごみ 粗大ごみ | 併用 | 20 | 1981 | 委託
01 | 北海道 | 01224 | 千歳市 | 千歳市破砕処理場 | 8565 | 1138 | 不燃ごみ 直接搬入ごみ 粗大ごみ | 破砕 | 60 | 1985 | 委託
01 | 北海道 | 01225 | 滝川市 | 滝川市粗大ごみ処理センター | 550 | 318 | 直接搬入ごみ 粗大ごみ | 破砕 | 3 | 1988 | 委託
01 | 北海道 | 01230 | 登別市 | 登別市クリンクルセンター（破砕処理施設） | 1396 | 546 | 不燃ごみ 直接搬入ごみ 粗大ごみ | 併用 | 24 | 2000 | 一部委託
01 | 北海道 | 01231 | 恵庭市 | 恵庭市ごみ処理場 | 5 | 3 | 直接搬入ごみ 粗大ごみ | 破砕 | 30 | 1984 | 委託
01 | 北海道 | 01233 | 伊達市 | 伊達市清掃センター | 1481 | 460 | 不燃ごみ 資源ごみ 直接搬入ごみ 粗大ごみ | 併用 | 15 | 1989 | 委託
01 | 北海道 | 01331 | 松前町 | 松前町清掃センター | 1080 | 876 | 不燃ごみ 直接搬入ごみ | 併用 | 20 | 1981 | 直営
01 | 北海道 | 01342 | 南茅部町 | 南茅部町クリーンセンター | 664 | 0 | 可燃ごみ 不燃ごみ 資源ごみ 直接搬入ごみ 粗大ごみ | 併用 | 4 | 1995 | 一部委託
01 | 北海道 | 01400 | 倶知安町 | 倶知安町清掃センター | 2702 | 120 | 不燃ごみ 直接搬入ごみ 粗大ごみ | 併用 | 15 | 1988 | 委託
01 | 北海道 | 01460 | 上富良野町 | 上富良野町クリーンセンター | 212 | 123 | 粗大ごみ | 併用 | 3.7 | 1999 | 委託
01 | 北海道 | 01513 | 中頓別町 | 中頓別町一般廃棄物埋立処理施設（破砕機） | 99 | 43 | 資源ごみ 粗大ごみ | 破砕 | 5 | 1999 | 委託
01 | 北海道 | 01608 | 様似町 | 様似町クリーンセンター粗大ごみ処理施設 | 85 | 64 | 資源ごみ 粗大ごみ | 破砕 | 5 | 1997 | 直営
01 | 北海道 | 01635 | 新得町 | 新得町一般廃棄物中間処理施設 | 674 | 74 | 不燃ごみ 資源ごみ 粗大ごみ | 破砕 | 6 | 1997 | 直営
01 | 北海道 | 01636 | 清水町 | 清水町清掃センター | 500 | 37 | 不燃ごみ 資源ごみ 直接搬入ごみ 粗大ごみ | 併用 | 7 | 1991 | 委託
01 | 北海道 | 01668 | 白糠町 | 白糠町クリーンセンター | 1627 | 208 | 不燃ごみ 直接搬入ごみ 粗大ごみ | 破砕 | 5 | 1995 | 委託
01 | 北海道 | 01691 | 別海町 | 別海町ごみ処理場 | 486 | 101 | 不燃ごみ 直接搬入ごみ 粗大ごみ | 併用 | 20 | 1982 | 委託
01 | 北海道 | 01692 | 中標津町 | 中標津町清掃センター | 1076 | 185 | 不燃ごみ 資源ごみ 直接搬入ごみ 粗大ごみ | 破砕 | 25 | 1979 | 委託
01 | 北海道 | 01692 | 中標津町 | 中標津町一般廃棄物処理施設 | 0 | 0 | 不燃ごみ 粗大ごみ | 破砕 | 10 | 2002 | 委託 | 新設
01 | 北海道 | 01835 | 十勝環境複合事務組合 | くりりんセンター | 17088 | 2094 | 不燃ごみ 粗大ごみ | 併用 | 110 | 1996 | 一部委託
01 | 北海道 | 01849 | 南空知公衆衛生組合 | 南空知公衆衛生組合馬追クリーンセンター | 2586 | 256 | 不燃ごみ 資源ごみ 直接搬入ごみ 粗大ごみ | 併用 | 10 | 1997 | 委託
01 | 北海道 | 01859 | 岩内地方衛生組合 | 岩内地方衛生組合じん芥処理場 | 2333 | 523 | 不燃ごみ 直接搬入ごみ 粗大ごみ | 併用 | 20 | 1978 | 直営
01 | 北海道 | 01860 | 北部桧山衛生センター組合 | 北部桧山衛生センター組合産業廃棄物処理施設 | 1953 | 329 | 混合ごみ 不燃ごみ 資源ごみ 直接搬入ごみ 粗大ごみ | 併用 | 35 | 1997 | 委託
01 | 北海道 | 01861 | 羽幌町外２町村衛生施設組合 | 羽幌町外２町村衛生施設組合広域ごみ処理施設 | 0 | 0 | 可燃ごみ 直接搬入ごみ 粗大ごみ | 破砕 | 7.5 | 1979 | 直営
01 | 北海道 | 01861 | 羽幌町外２町村衛生施設組合 | 羽幌町外２町村衛生施設組合きらりサイクル工房 | 0 | 0 | 不燃ごみ 直接搬入ごみ 粗大ごみ | 破砕 | 6.7 | 2002 | 委託 | 新設
01 | 北海道 | 01877 | 南十勝３町村複合事務組合 | 南十勝環境衛生センター | 439 | 89 | 不燃ごみ 直接搬入ごみ 粗大ごみ | 併用 | 10 | 1993 | 直営
01 | 北海道 | 01879 | 東胆振三町広域行政事務組合 | 東胆振三町広域行政事務組合塵芥処理場（破砕施設） | 495 | 176 | 可燃ごみ 不燃ごみ 資源ごみ 直接搬入ごみ 粗大ごみ | 併用 | 10 | 1986 | 委託
01 | 北海道 | 01889 | 南部桧山衛生処理組合 | 南部桧山衛生処理組合粗大ごみ処理施設 | 3407 | 311 | 不燃ごみ 資源ごみ 直接搬入ごみ 粗大ごみ | 併用 | 13 | 1996 | 直営
01 | 北海道 | 01902 | 渡島西部広域事務組合 | 渡島西部広域事務組合渡島西部衛生センター粗大ごみ処理施設 | 482 | 69 | 粗大ごみ | 破砕 | 5 | 1977 | 直営
01 | 北海道 | 01903 | 恵山地区衛生処理組合 | 恵山地区衛生処理組合恵山地区クリーンセンターリサイクルセンター | 470 | 101 | 不燃ごみ 直接搬入ごみ 粗大ごみ | 併用 | 4 | 1997 | 直営
01 | 北海道 | 01916 | 日高中部衛生施設組合 | 日高中部衛生施設組合日高中部塵芥処理センター | 2267 | 450 | 不燃ごみ 直接搬入ごみ 粗大ごみ | 併用 | 20 | 1977 | 直営
01 | 北海道 | 01916 | 日高中部衛生施設組合 | 日高中部環境センター | 0 |  | 不燃ごみ 直接搬入ごみ 粗大ごみ | 併用 | 9 | 2002 | 委託 | 新設
01 | 北海道 | 01923 | 愛別町外３町塵芥処理組合 | 愛別町外３町塵芥処理組合富沢衛生センター | 1900 | 417 | 不燃ごみ 直接搬入ごみ 粗大ごみ | 併用 | 20 | 1998 | 一部委託
01 | 北海道 | 01933 | 西いぶり廃棄物処理広域連合 | 西胆振地域廃棄物広域処理施設 |  |  | 不燃ごみ 直接搬入ごみ 粗大ごみ | 破砕 | 47.5 | 2003 | 委託 | 新設
01 | 北海道 | 01934 | 利尻郡清掃施設組合 | 利尻郡清掃施設組合ごみ焼却処理場 | 37 | 0 | 可燃ごみ 不燃ごみ 直接搬入ごみ 粗大ごみ | 破砕 | 6 | 1991 | 直営
01 | 北海道 | 01939 | 北石狩衛生施設組合 | 北石狩衛生施設組合北石狩衛生センター粗大ごみ処理施設 | 5035 | 767 | 不燃ごみ その他 直接搬入ごみ 粗大ごみ | 併用 | 40 | 1994 | 一部委託
01 | 北海道 | 01941 | 南部後志衛生施設組合 | 南部後志衛生施設組合南後志清掃センター | 833 | 0 | 混合ごみ 可燃ごみ 不燃ごみ 資源ごみ その他 直接搬入ごみ 粗大ごみ | 併用 | 7 | 1995 | 直営
01 | 北海道 | 01943 | 大雪清掃組合 | 大雪清掃組合しらかば清掃センター | 1002 | 301 | 不燃ごみ 直接搬入ごみ 粗大ごみ | 併用 | 20 | 1993 | 委託
01 | 北海道 | 01950 | 平取町外３町衛生施設組合 | 平取町外３町衛生施設組合清掃センター第２工場（破砕） | 1038 | 557 | 不燃ごみ 直接搬入ごみ 粗大ごみ | 併用 | 31 | 1987 | 直営

## 資源化等を行う施設
都道府県コード | 都道府県名 | 地方公共団体ｺｰﾄﾞ | 地方公共団体 | 施設名 | 年間処理量 (t/年度) | 資源回収量 (t/年度) | 処理対象廃棄 | 処理内容 | 処理能力(t/日) | 使用開始年度 | 運転管理 | 施設の改廃等
01 | 北海道 | 01100 | 札幌市 | 札幌市中沼プラスチック選別センター | 13365 | 11291 | その他 | 選別 圧縮・梱包 | 82.6 | 2000 | 委託
01 | 北海道 | 01202 | 函館市 | 函館市リサイクルセンター | 5442 | 4352 | 資源ごみ 直接搬入ごみ 粗大ごみ | 選別 圧縮・梱包 | 35.25 | 1997 | 一部委託
01 | 北海道 | 01203 | 小樽市 | 小樽市リサイクルセンター | 830 | 830 | 資源ごみ | 選別 圧縮・梱包 | 4.3 | 1997 | 一部委託
01 | 北海道 | 01204 | 旭川市 | 旭川市近文リサイクルプラザ | 5157 | 4468 | 資源ごみ 粗大ごみ | 選別 圧縮・梱包 | 26 | 1996 | 直営
01 | 北海道 | 01206 | 釧路市 | 釧路市資源リサイクルセンター | 6473 | 5833 | 資源ごみ | 選別 圧縮・梱包 | 34 | 1994 | 委託
01 | 北海道 | 01207 | 帯広市 | 帯広市第１リサイクルセンター | 1702 | 914 | 資源ごみ | 選別 | 6.5 | 1992 | 委託
01 | 北海道 | 01207 | 帯広市 | 帯広市第２リサイクルセンター | 4597 | 518 | 資源ごみ | 選別 圧縮・梱包 | 2 | 1998 | 委託
01 | 北海道 | 01208 | 北見市 | 北見市廃棄物処理場リサイクルプラザ | 8129 | 7570 | 資源ごみ | 選別 圧縮・梱包 | 30 | 2001 | 委託
01 | 北海道 | 01211 | 網走市 | 網走市リサイクルセンター | 1879 | 1879 | 資源ごみ | 選別 圧縮・梱包 | 8 | 1999 | 直営
01 | 北海道 | 01212 | 留萌市 | 留萌市一般廃棄物処理施設留萌市美サイクル館（資源化施設） | 1877 | 1793 | 資源ごみ | 選別 圧縮・梱包 | 15 | 1998 | 委託
01 | 北海道 | 01213 | 苫小牧市 | 苫小牧市資源化施設 | 2364 | 1327 | 資源ごみ | 選別 圧縮・梱包 | 15 | 1997 | 直営
01 | 北海道 | 01214 | 稚内市 | 稚内市リサイクルセンター | 2824 | 2824 | 資源ごみ | 選別 圧縮・梱包 | 4.78 | 1998 | 一部委託
01 | 北海道 | 01215 | 美唄市 | 美唄市リサイクルセンター（新） | 1678 | 1678 | 資源ごみ 粗大ごみ | 選別 圧縮・梱包 | 0.7 | 2000 | 委託
01 | 北海道 | 01215 | 美唄市 | 美唄市リサイクルセンター（旧） | 0 | 0 | 資源ごみ 粗大ごみ | 選別 | 0.7 | 1993 | 委託
01 | 北海道 | 01217 | 江別市 | 江別市リサイクルセンター | 915 | 834 | 資源ごみ | 選別 圧縮・梱包 | 18.5 | 2000 | 直営
01 | 北海道 | 01219 | 紋別市 | 紋別リサイクルセンター | 1699 | 1699 | 資源ごみ | 選別 圧縮・梱包 | 9 | 2000 | 委託
01 | 北海道 | 01220 | 士別市 | 士別市リサイクルセンター | 1771 | 1740 | 資源ごみ その他 粗大ごみ | 選別 圧縮・梱包 その他 | 0.25 | 1991 | 直営
01 | 北海道 | 01221 | 名寄市 | 名寄市リサイクルハウス | 296 | 296 | 資源ごみ | 選別 圧縮・梱包 | 2 | 1993 | 直営
01 | 北海道 | 01222 | 三笠市 | 三笠市みどりが丘環境センターリサイクルプラザ | 4685 | 1199 | 混合ごみ 資源ごみ その他 直接搬入ごみ 粗大ごみ | 選別 圧縮・梱包 その他 | 22 | 1999 | 委託
01 | 北海道 | 01224 | 千歳市 | 千歳市リサイクルセンター | 983 | 983 | 資源ごみ | 選別 圧縮・梱包 | 17 | 2001 | 委託 | 新設
01 | 北海道 | 01229 | 富良野市 | 富良野市空びん保管庫 | 639 | 554 | 資源ごみ | 選別 | 2.5 | 2000 | 委託
01 | 北海道 | 01229 | 富良野市 | 富良野市資源回収センター | 643 | 643 | 資源ごみ | 選別 圧縮・梱包 | 5.7 | 2000 | 委託
01 | 北海道 | 01230 | 登別市 | 登別市クリンクルセンター（資源化施設） | 1679 | 1154 | 資源ごみ 直接搬入ごみ | 選別 圧縮・梱包 | 11 | 2000 | 一部委託
01 | 北海道 | 01231 | 恵庭市 | 恵庭市リサイクルセンター | 1727 | 1727 | 資源ごみ | 選別 圧縮・梱包 その他 | 11 | 2000 | 委託
01 | 北海道 | 01234 | 北広島市 | 北広島市廃棄物破砕処理施設 | 13660 | 284 | 混合ごみ 直接搬入ごみ 粗大ごみ | 選別 | 75 | 1980 | 委託
01 | 北海道 | 01234 | 北広島市 | 北広島市資源リサイクルセンター | 1011 | 685 | 資源ごみ | 選別 圧縮・梱包 | 1.2 | 1992 | 委託
01 | 北海道 | 01235 | 石狩市 | 石狩市リサイクルプラザ | 616 | 547 | 資源ごみ | 選別 圧縮・梱包 | 7.5 | 2000 | 一部委託
01 | 北海道 | 01304 | 新篠津村 | 新篠津村資源リサイクルセンター | 188 | 188 | 資源ごみ | 選別 圧縮・梱包 | 9.5 | 1992 | 直営
01 | 北海道 | 01335 | 上磯町 | 上磯町資源ごみ保管施設 | 1152 | 1152 | 資源ごみ | 選別 圧縮・梱包 | 0.72 | 1997 | 委託
01 | 北海道 | 01336 | 大野町 | 大野町リサイクルドーム | 196 | 196 | 資源ごみ | 選別 圧縮・梱包 その他 | 1 | 1998 | 一部委託
01 | 北海道 | 01337 | 七飯町 | 七飯町資源ごみストックヤード | 446 | 446 | 資源ごみ 直接搬入ごみ | 選別 圧縮・梱包 | 2.5 | 1998 | 委託
01 | 北海道 | 01337 | 七飯町 | 七飯町資源ごみ（その他のプラ）ストックヤード | 318 | 318 | 資源ごみ 直接搬入ごみ | 選別 圧縮・梱包 | 1.4 | 2000 | 委託
01 | 北海道 | 01342 | 南茅部町 | 南茅部町クリーンセンター | 80 | 80 | 資源ごみ | 選別 圧縮・梱包 その他 | 4 | 1995 | 一部委託
01 | 北海道 | 01346 | 八雲町 | 八雲町じん芥処理場 | 1680 | 75 | 不燃ごみ 資源ごみ | 選別 | 20 | 1982 | 委託
01 | 北海道 | 01347 | 長万部町 | 長万部町清掃センター | 190 | 3 | 不燃ごみ その他 | 選別 圧縮・梱包 | 5 | 1990 | 直営
01 | 北海道 | 01347 | 長万部町 | 長万部町資源化物選別保管施設 | 142 | 142 | 資源ごみ | 選別 | 10 | 1997 | 一部委託
01 | 北海道 | 01347 | 長万部町 | 長万部町リサイクルセンター | 248 | 248 | 資源ごみ | 選別 圧縮・梱包 | 6 | 2001 | 一部委託
01 | 北海道 | 01398 | 喜茂別町 | 喜茂別町資源ごみ選別場 | 251 | 88 | 不燃ごみ 資源ごみ | 選別 | 5 | 1999 | 直営
01 | 北海道 | 01400 | 倶知安町 | 倶知安町リサイクルセンター | 1541 | 1541 | 資源ごみ | 選別 圧縮・梱包 | 2.43 | 1993 | 直営
01 | 北海道 | 01402 | 岩内町 | 岩内町資源物保管倉庫 | 122 | 122 | 資源ごみ | 選別 圧縮・梱包 | 0 | 1998 | 委託
01 | 北海道 | 01422 | 栗沢町 | 栗沢町資源ごみ管理施設 | 30 | 30 | 資源ごみ | 圧縮・梱包 | 1.6 | 2001 | 直営 | 新設
01 | 北海道 | 01452 | 鷹栖町 | 鷹栖町一般廃棄物リサイクルセンター | 605 | 605 | 資源ごみ | 選別 圧縮・梱包 | 1.3 | 1993 | 直営
01 | 北海道 | 01457 | 上川町 | 上川町リサイクルセンター | 54 | 54 | 資源ごみ | 選別 圧縮・梱包 | 1 | 1993 | 一部委託
01 | 北海道 | 01460 | 上富良野町 | 上富良野町クリーンセンター | 385 | 348 | 資源ごみ | 選別 圧縮・梱包 | 1.2 | 1999 | 委託
01 | 北海道 | 01464 | 和寒町 | 和寒町リサイクルセンター | 164 | 164 | 資源ごみ 直接搬入ごみ 粗大ごみ | 圧縮・梱包 | 0.2 | 1995 | 委託
01 | 北海道 | 01467 | 風連町 | 風連町リサイクルセンター | 34 | 34 | 資源ごみ | 選別 圧縮・梱包 | 0.5 | 1997 | 委託
01 | 北海道 | 01469 | 美深町 | 美深町リサイクルセンター | 214 | 209 | 資源ごみ | 選別 圧縮・梱包 | 1 | 1997 | 委託
01 | 北海道 | 01470 | 音威子府村 | 音威子府村リサイクル処理場 | 20 | 20 | 資源ごみ | 選別 圧縮・梱包 | 1 | 1997 | 委託
01 | 北海道 | 01511 | 猿払村 | 猿払村リサイクルセンター | 263 | 144 | 資源ごみ | 圧縮・梱包 | 2 | 2000 | 委託
01 | 北海道 | 01513 | 中頓別町 | 中頓別町ストックヤード（ペットボトル減容機） | 4 | 4 | 資源ごみ | 圧縮・梱包 | 0.8 | 1999 | 委託
01 | 北海道 | 01515 | 歌登町 | 歌登町リサイクルセンター | 172 | 172 | 資源ごみ | 選別 圧縮・梱包 | 2 | 1998 | 委託
01 | 北海道 | 01542 | 女満別町 | 女満別町前処理施設 | 118.3 | 118.3 | 不燃ごみ 資源ごみ 直接搬入ごみ 粗大ごみ | 選別 圧縮・梱包 その他 | 15 | 1982 | 直営
01 | 北海道 | 01542 | 女満別町 | 女満別町リサイクルセンター | 537.5 | 511.9 | 資源ごみ | 選別 圧縮・梱包 | 1.8 | 1999 | 一部委託
01 | 北海道 | 01543 | 美幌町 | 美幌町リサイクルセンター | 314.227 | 218.14 | 資源ごみ | 圧縮・梱包 | 3.75 | 1997 | 委託
01 | 北海道 | 01543 | 美幌町 | 美幌町破砕処理施設 | 0 | 0 | 混合ごみ 直接搬入ごみ 粗大ごみ | その他 | 45 | 1990 | 委託
01 | 北海道 | 01544 | 津別町 | 津別町リサイクルセンター | 283 | 283 | 資源ごみ | 選別 圧縮・梱包 | 2.6 | 1999 | 委託
01 | 北海道 | 01545 | 斜里町 | 斜里町清掃センター | 4272 | 1102 | 混合ごみ 可燃ごみ 資源ごみ 直接搬入ごみ 粗大ごみ | 選別 圧縮・梱包 堆肥化・飼料化 | 25 | 1983 | 直営
01 | 北海道 | 01546 | 清里町 | 清里町清掃センター | 327.07 | 40.14 | 不燃ごみ 資源ごみ 直接搬入ごみ | 選別 | 5 | 1985 | 委託
01 | 北海道 | 01546 | 清里町 | 清里町リサイクルセンター | 183 | 0 | 資源ごみ | 選別 圧縮・梱包 | 1.2 | 2000 | 委託
01 | 北海道 | 01551 | 留辺蕊町 | 留辺蕊町リサイクルセンター | 446 | 446 | 資源ごみ | 選別 圧縮・梱包 | 5 | 1997 | 直営 | 能力変更
01 | 北海道 | 01553 | 常呂町 | 常呂町一般廃棄物処理センター | 2761 | 95 | 混合ごみ 直接搬入ごみ 粗大ごみ | 選別 | 10 | 1982 | 委託
01 | 北海道 | 01560 | 滝上町 | 滝上町クリーンセンター | 0 | 0 | 資源ごみ 直接搬入ごみ 粗大ごみ | 選別 その他 | 4.9 | 2001 | 直営 | 新設
01 | 北海道 | 01563 | 雄武町 | 雄武町リサイクルセンター | 51 | 51 | 資源ごみ | 選別 圧縮・梱包 | 0.3 | 1996 | 直営
01 | 北海道 | 01571 | 豊浦町 | 豊浦町じん芥焼却場 | 143 | 42 | 混合ごみ | 選別 圧縮・梱包 | 5 | 1975 | 直営
01 | 北海道 | 01607 | 浦河町 | 浦河町クリーンプラザ | 1806 | 822 | 不燃ごみ 資源ごみ 直接搬入ごみ | 選別 圧縮・梱包 | 6 | 1999 | 委託
01 | 北海道 | 01636 | 清水町 | 清水町リサイクルセンター | 124 | 124 | 資源ごみ | 選別 | 3 | 1993 | 委託
01 | 北海道 | 01643 | 幕別町 | 幕別町リサイクルセンター | 406 | 406 | 資源ごみ | 選別 | 2 | 1991 | 直営
01 | 北海道 | 01649 | 浦幌町 | 浦幌町一般廃棄物処理センター | 1525 | 561 | 混合ごみ 資源ごみ 直接搬入ごみ 粗大ごみ | 選別 圧縮・梱包 | 14 | 1988 | 委託
01 | 北海道 | 01662 | 厚岸町 | 厚岸町不燃物処理施設 | 1552 | 443 | 可燃ごみ 不燃ごみ 直接搬入ごみ 粗大ごみ | 選別 圧縮・梱包 その他 | 5 | 1977 | 委託
01 | 北海道 | 01663 | 浜中町 | 浜中町リサイクルセンター | 331 | 309 | 資源ごみ | 選別 圧縮・梱包 | 0.8 | 2000 | 直営
01 | 北海道 | 01663 | 浜中町 | 浜中町資源ごみストックヤード | 88 | 88 | 資源ごみ | 選別 | 1.1 | 1997 | 直営
01 | 北海道 | 01664 | 標茶町 | 標茶町クリーンセンター（リサイクルセンター） | 576 | 576 | 資源ごみ | 選別 圧縮・梱包 | 0.4 | 1994 | 委託
01 | 北海道 | 01669 | 音別町 | 音別町リサイクルセンター | 94 | 94 | 資源ごみ | 選別 圧縮・梱包 | 1.3 | 1999 | 委託
01 | 北海道 | 01691 | 別海町 | 別海町リサイクルセンター | 163 | 147 | 資源ごみ 直接搬入ごみ | 選別 圧縮・梱包 | 2.61 | 2001 | 委託 | 新設
01 | 北海道 | 01694 | 羅臼町 | 羅臼町ごみ焼却場 | 543 | 117 | 不燃ごみ 資源ごみ | 選別 圧縮・梱包 | 4 | 1978 | 委託
01 | 北海道 | 01810 | 北後志衛生施設組合 | 北後志衛生施設組合北後志清掃センター不燃物処理 | 798 | 341 | 不燃ごみ 資源ごみ 直接搬入ごみ | 選別 圧縮・梱包 その他 | 10 | 1975 | 一部委託
01 | 北海道 | 01849 | 南空知公衆衛生組合 | 資源ごみ（プラスチック類）処理施設 | 163 | 163 | 資源ごみ | 圧縮・梱包 | 4 | 2001 | 委託 | 新設
01 | 北海道 | 01860 | 北部桧山衛生センター組合 | 北部桧山衛生センター組合リサイクルセンター施設 | 137 | 137 | 資源ごみ | 選別 圧縮・梱包 | 3 | 1999 | 委託
01 | 北海道 | 01861 | 羽幌町外２町村衛生施設組合 | 羽幌町外２町村衛生施設組合広域ごみ処理施設 | 397 | 171 | 資源ごみ 直接搬入ごみ | 選別 圧縮・梱包 | 10 | 1979 | 直営
01 | 北海道 | 01861 | 羽幌町外２町村衛生施設組合 | 羽幌町外２町村衛生施設組合きらりサイクル工房 | 0 | 0 | 資源ごみ 直接搬入ごみ | 選別 圧縮・梱包 | 4.6 | 2002 | 委託
01 | 北海道 | 01875 | 西天北五町衛生施設組合 | 西天北リサイクルプラザ |  |  | 混合ごみ 資源ごみ 粗大ごみ | 選別 圧縮・梱包 | 17.95 | 2002 | 委託 | 新設
01 | 北海道 | 01877 | 南十勝３町村複合事務組合 | 南十勝環境衛生センターストックヤード | 641 | 641 | 資源ごみ 直接搬入ごみ | 選別 圧縮・梱包 | 2 | 1998 | 直営
01 | 北海道 | 01902 | 渡島西部広域事務組合 | 渡島西部広域事務組合渡島西部衛生センター不燃物処理施設 | 763 | 313 | 不燃ごみ 直接搬入ごみ | 選別 圧縮・梱包 | 5 | 1977 | 直営
01 | 北海道 | 01916 | 日高中部衛生施設組合 | 日高中部環境センター | 0 | 0 | 資源ごみ | 選別 圧縮・梱包 | 9 | 2002 | 委託 | 新設
01 | 北海道 | 01919 | 遠軽地区広域組合 | 遠軽地区広域組合リサイクルセンター | 507 | 507 | 資源ごみ | 選別 圧縮・梱包 | 11 | 1999 | 委託
01 | 北海道 | 01923 | 愛別町外３町塵芥処理組合 | 愛別町外３町塵芥処理組合リサイクルセンター | 246 | 224 | 資源ごみ | 選別 圧縮・梱包 | 3.9 | 1999 | 一部委託
01 | 北海道 | 01943 | 大雪清掃組合 | 大雪清掃組合リサイクルプラザたいせつ | 455 | 449 | 資源ごみ | 選別 圧縮・梱包 | 12 | 1999 | 委託

## ごみ燃料化施設
都道府県コード | 都道府県名 | 地方公共団体ｺｰﾄﾞ | 地方公共団体名 | 施設名 | 年間処理量(t/年度) | 燃料製造量(t/年度) | 処理対象廃棄物 | 処理能力(t/日) | 使用開始年度 | 燃料供給先の利用状況 | 運転管理 | 施設の改廃等
01 | 北海道 | 01100 | 札幌市 | 札幌市ごみ資源化工場 | 43321 | 34725 | 可燃ごみ 不燃ごみ 直接搬入ごみ | 200 | 1990 | 燃料用 | 委託
01 | 北海道 | 01212 | 留萌市 | 留萌市一般廃棄物処理施設留萌市美サイクル館（燃料化施設） | 2273 | 1964 | 可燃ごみ | 20 | 1998 | 燃料用 | 委託
01 | 北海道 | 01229 | 富良野市 | 富良野市農業廃棄物処理施設 | 1419 | 693 | 可燃ごみ | 7.2 | 1988 | 燃料用 | 直営

## その他の施設
都道府県コード | 都道府県名 | 地方公共団体ｺｰﾄﾞ | 地方公共団体名 | 施設名 | 年間処理量(t/年度) | 処理対象廃棄物 | 処理内容 | 処理能力(t/日) | 使用開始年度 | 運転管理 | 施設の改廃等
01 | 北海道 | 01210 | 岩見沢市 | 岩見沢じん芥処理センター | 25295 | 混合ごみ 不燃ごみ 粗大ごみ | 破砕 | 75 | 1972 | 直営
01 | 北海道 | 01470 | 音威子府村 | 音威子府村生ごみコンポストプラント | 102 | その他 | その他 | 1.5 | 2000 | 委託
01 | 北海道 | 01542 | 女満別町 | 女満別町前処理施設 | 322 | 不燃ごみ 直接搬入ごみ 粗大ごみ | 破砕 | 15 | 1982 | 直営
01 | 北海道 | 01571 | 豊浦町 | 豊浦町水産系一般廃棄物処理施設 | 3018 | その他 | その他 | 24 | 2000 | 委託
01 | 北海道 | 01644 | 池田町 | 池田町リサイクルセンター | 211 | 資源ごみ | 圧縮・梱包 | 3.6 | 1998 | 委託
01 | 北海道 | 01663 | 浜中町 | 浜中町廃棄物最終処分場破砕機 | 1955 | 可燃ごみ 不燃ごみ 直接搬入ごみ 粗大ごみ | 破砕 | 16 | 1998 | 直営

## 保管施設
都道府県コード | 都道府県名 | 地方公共団体ｺｰﾄﾞ | 地方公共団体名 | 施設名 | 年間保管量(t/年度) | 保管対象物 | 保管分類数 | 屋内面積(m2) | 屋外面積(m2) | 使用開始年度 | 運転管理 | 施設の改廃等
01 | 北海道 | 01205 | 室蘭市 | 室蘭市ストックヤード | 1461 | 紙 金属 ガラス ﾍﾟｯﾄﾎﾞﾄﾙ その他 | 4 |  | 416 | 1997 | 直営
01 | 北海道 | 01208 | 北見市 | 北見市廃棄物処理場 | 145 | 紙 金属 ガラス ﾍﾟｯﾄﾎﾞﾄﾙ ﾌﾟﾗｽﾁｯｸ その他 | 7 | 489 | 232 | 2001 | 委託
01 | 北海道 | 01209 | 夕張市 | 夕張市リサイクルセンター | 247 | 紙 金属 ガラス ﾍﾟｯﾄﾎﾞﾄﾙ ﾌﾟﾗｽﾁｯｸ その他 | 7 | 785 | 0 | 2001 | 委託 | 新設
01 | 北海道 | 01214 | 稚内市 | 稚内市リサイクルセンター | 2804 | 紙 金属 ガラス ﾍﾟｯﾄﾎﾞﾄﾙ その他 | 10 | 436 | 220 | 1998 | 直営
01 | 北海道 | 01216 | 芦別市 | 芦別市資源ごみ保管施設 | 1054 | 紙 金属 ガラス ﾍﾟｯﾄﾎﾞﾄﾙ ﾌﾟﾗｽﾁｯｸ | 5 | 943 | 39 | 1995 | 直営 | 能力変更
01 | 北海道 | 01217 | 江別市 | 江別市リサイクルセンター（資源物中間処理施設） | 834 | 紙 金属 ガラス ﾍﾟｯﾄﾎﾞﾄﾙ | 4 | 420 | 0 | 2000 | 直営
01 | 北海道 | 01221 | 名寄市 | 名寄市リサイクルセンターストックヤード | 296 | 金属 ガラス その他 | 2 | 198 | 66 | 1994 | 直営
01 | 北海道 | 01221 | 名寄市 | 容器包装ストックヤード広域 | 60 | ﾍﾟｯﾄﾎﾞﾄﾙ | 1 | 198 | 0 | 2000 | 委託
01 | 北海道 | 01224 | 千歳市 | 千歳市リサイクルセンター保管棟 | 2023 | 紙 金属 ガラス ﾍﾟｯﾄﾎﾞﾄﾙ ﾌﾟﾗｽﾁｯｸ | 9 | 158 |  | 2001 | 委託 | 新設
01 | 北海道 | 01230 | 登別市 | 登別市クリンクルセンター（保管施設） | 1266 | 紙 金属 ガラス ﾍﾟｯﾄﾎﾞﾄﾙ その他 | 8 | 594 |  | 2000 | 一部委託
01 | 北海道 | 01233 | 伊達市 | 伊達市清掃センター | 480 | 金属 ガラス ﾍﾟｯﾄﾎﾞﾄﾙ ﾌﾟﾗｽﾁｯｸ | 7 | 140 | 389 | 1997 | 直営
01 | 北海道 | 01234 | 北広島市 | 北広島市クリーンセンター | 736 | 紙 ﾌﾟﾗｽﾁｯｸ | 2 | 26 | 87 | 2000 | 委託
01 | 北海道 | 01235 | 石狩市 | 石狩市リサイクルプラザ | 547 | 金属 ガラス ﾍﾟｯﾄﾎﾞﾄﾙ ﾌﾟﾗｽﾁｯｸ | 4 | 216 | 0 | 2000 | 一部委託
01 | 北海道 | 01304 | 新篠津村 | 新篠津村資源リサイクルセンター | 188 | ガラス | 1 | 225 | 0 | 2000 | 直営
01 | 北海道 | 01336 | 大野町 | 大野町リサイクルドーム | 196 | 紙 金属 ガラス ﾍﾟｯﾄﾎﾞﾄﾙ ﾌﾟﾗｽﾁｯｸ | 5 | 157 | 0 | 1998 | 一部委託
01 | 北海道 | 01337 | 七飯町 | 七飯町資源ごみ（その他のプラ）ストックヤード | 318 | ﾌﾟﾗｽﾁｯｸ | 1 | 118 | 0 | 2000 | 委託
01 | 北海道 | 01337 | 七飯町 | 七飯町資源ごみストックヤード | 267 | ガラス ﾍﾟｯﾄﾎﾞﾄﾙ その他 | 4 | 119 |  | 1998 | 委託
01 | 北海道 | 01345 | 森町 | 資源ごみ保管施設 | 118 | 紙 金属 ガラス | 3 | 212 | 324 | 2000 | 委託
01 | 北海道 | 01400 | 倶知安町 | 回収資源物保管用ストックヤード | 1186 | 紙 | 4 | 160 | 0 | 2000 | 直営
01 | 北海道 | 01464 | 和寒町 | 和寒町遊休品保管展示庫 | 47 | その他 | 1 | 198 |  | 1999 | 委託
01 | 北海道 | 01464 | 和寒町 | 和寒町リサイクルセンターストックヤード | 59 | 紙 ガラス | 2 | 116 |  | 2001 | 委託 | 新設
01 | 北海道 | 01511 | 猿払村 | 猿払村リサイクルセンター | 263 | 紙 金属 ガラス ﾍﾟｯﾄﾎﾞﾄﾙ ﾌﾟﾗｽﾁｯｸ | 7 | 1337 | 7691 | 1998 | 委託
01 | 北海道 | 01512 | 浜頓別町 | 浜頓別町資源物ストックヤード | 401 | 紙 金属 ガラス ﾍﾟｯﾄﾎﾞﾄﾙ ﾌﾟﾗｽﾁｯｸ その他 | 10 | 377 | 96 | 2001 | 委託
01 | 北海道 | 01513 | 中頓別町 | 中頓別町ストックヤード | 209 | 紙 金属 ガラス ﾍﾟｯﾄﾎﾞﾄﾙ ﾌﾟﾗｽﾁｯｸ その他 | 9 | 253 | 45 | 1999 | 委託
01 | 北海道 | 01543 | 美幌町 | 美幌町リサイクルセンター資源保管庫 | 33 | ガラス ﾍﾟｯﾄﾎﾞﾄﾙ ﾌﾟﾗｽﾁｯｸ | 3 | 198 | 942 | 1999 | 委託
01 | 北海道 | 01546 | 清里町 | 清里町リサイクルセンター | 157 | 紙 金属 ガラス ﾍﾟｯﾄﾎﾞﾄﾙ | 9 | 84 |  | 2000 | 委託
01 | 北海道 | 01551 | 留辺蕊町 | 留辺蘂町リサイクルセンター | 364 | 紙 金属 ガラス ﾍﾟｯﾄﾎﾞﾄﾙ ﾌﾟﾗｽﾁｯｸ その他 | 6 | 203 |  | 1997 | 直営
01 | 北海道 | 01553 | 常呂町 | 常呂町資源ごみ分別収集ストックヤード | 297 | 紙 金属 ガラス ﾍﾟｯﾄﾎﾞﾄﾙ | 5 | 225 |  | 1999 | 委託
01 | 北海道 | 01555 | 遠軽町 | 遠軽町ストックヤード | 281 | 紙 金属 ガラス ﾍﾟｯﾄﾎﾞﾄﾙ ﾌﾟﾗｽﾁｯｸ その他 | 6 | 272 |  | 1999 | 委託
01 | 北海道 | 01556 | 丸瀬布町 | 丸瀬布町ストックヤード | 37 | 紙 金属 ガラス ﾍﾟｯﾄﾎﾞﾄﾙ その他 | 5 | 130 |  | 1998 | 委託
01 | 北海道 | 01571 | 豊浦町 | 豊浦町ストックヤード | 140 | 金属 ガラス その他 | 6 |  | 96 | 1997 | 直営
01 | 北海道 | 01572 | 虻田町 | 虻田町ストックヤード | 90 | 金属 ガラス ﾍﾟｯﾄﾎﾞﾄﾙ | 5 | 30 | 54 | 1998 | 直営
01 | 北海道 | 01578 | 白老町 | 白老町環境衛生センター | 13 | 紙 金属 ガラス その他 | 4 | 117 |  | 1997 | 委託
01 | 北海道 | 01607 | 浦河町 | 浦河町クリーンプラザ | 1515 | 紙 金属 ガラス ﾍﾟｯﾄﾎﾞﾄﾙ ﾌﾟﾗｽﾁｯｸ その他 | 6 | 264 |  | 2001 | 委託
01 | 北海道 | 01608 | 様似町 | 様似町クリーンセンター・ストックヤード | 501 | 紙 金属 ﾍﾟｯﾄﾎﾞﾄﾙ その他 | 8 | 305 | 240 | 1997 | 直営
01 | 北海道 | 01609 | えりも町 | えりも町資源ゴミストックヤード | 31 | 金属 ガラス ﾍﾟｯﾄﾎﾞﾄﾙ ﾌﾟﾗｽﾁｯｸ その他 | 5 | 120 | 50 | 1998 | 直営
01 | 北海道 | 01664 | 標茶町 | 標茶町クリーンセンター（資源ストックヤード） | 306 | 紙 金属 ガラス ﾍﾟｯﾄﾎﾞﾄﾙ その他 | 9 | 288 |  | 1998 | 委託
01 | 北海道 | 01666 | 阿寒町 | 資源ごみ保管施設 | 23 | ﾍﾟｯﾄﾎﾞﾄﾙ | 1 | 28 |  | 2000 | 直営
01 | 北海道 | 01667 | 鶴居村 | 鶴居村回収物ストックヤード | 8 | 紙 金属 ガラス ﾍﾟｯﾄﾎﾞﾄﾙ ﾌﾟﾗｽﾁｯｸ | 5 | 156 | 227 | 1998 | 直営
01 | 北海道 | 01668 | 白糠町 | 白糠町クリーンセンターストックヤード | 170 | 紙 ﾍﾟｯﾄﾎﾞﾄﾙ ﾌﾟﾗｽﾁｯｸ | 3 | 194 |  | 2000 | 委託
01 | 北海道 | 01669 | 音別町 | 音別町リサイクルセンター | 94 | 紙 金属 ガラス ﾍﾟｯﾄﾎﾞﾄﾙ ﾌﾟﾗｽﾁｯｸ その他 | 6 | 330 |  | 1999 | 委託
01 | 北海道 | 01691 | 別海町 | 別海町リサイクルセンター | 147 | 金属 ガラス ﾍﾟｯﾄﾎﾞﾄﾙ | 6 | 89 | 59 | 2001 | 委託 | 新設
01 | 北海道 | 01849 | 南空知公衆衛生組合 | プラスチック類保管施設 | 163 | ﾌﾟﾗｽﾁｯｸ | 1 | 1418 | 0 | 2001 | 直営
01 | 北海道 | 01861 | 羽幌町外２町村衛生施設組合 | 羽幌町外２町村衛生施設組合きらりサイクル工房 | 0 | 紙 金属 ガラス ﾍﾟｯﾄﾎﾞﾄﾙ ﾌﾟﾗｽﾁｯｸ その他 | 8 | 900 |  | 2002 | 委託
01 | 北海道 | 01877 | 南十勝３町村複合事務組合 | 南十勝環境衛生センターストックヤード | 641 | 紙 金属 ガラス ﾍﾟｯﾄﾎﾞﾄﾙ その他 | 5 | 413 | 1536 | 1998 | 直営 | 能力変更
01 | 北海道 | 01902 | 渡島西部広域事務組合 | 渡島西部広域事務組合渡島西部衛生センター保管施設 | 89 | ガラス その他 | 5 | 70 |  | 1997 | 直営
01 | 北海道 | 01903 | 恵山地区衛生処理組合 | 恵山地区クリ－ンセンタ－リサイクルストックヤ－ド（ビンストックヤ－ド） | 99 | ガラス | 3 | 94 |  | 2001 | 直営 | 新設
01 | 北海道 | 01903 | 恵山地区衛生処理組合 | 恵山地区クリ－ンセンタ－リサイクルストックヤ－ド（ペットボトルストックヤ－ド） | 57 | ﾍﾟｯﾄﾎﾞﾄﾙ ﾌﾟﾗｽﾁｯｸ | 2 | 185 |  | 2001 | 直営 | 新設
01 | 北海道 | 01943 | 大雪清掃組合 | 大雪清掃組合リサイクルプラザたいせつ | 117 | 紙 ﾍﾟｯﾄﾎﾞﾄﾙ ﾌﾟﾗｽﾁｯｸ その他 | 4 | 252 |  | 1999 | 委託

## 最終処分場
都道府県コード | 都道府県名 | 地方公共団体ｺｰﾄﾞ | 地方公共団体名 | 施設名 | 埋立容量 (m3/年度) | 残余容量 (m3) | 埋立場所 | 処理対象廃棄物 | 埋立開始年度 | 埋立地面積 (m2) | 全体容積 (m3) | 埋立終了年度 | 浸出水処理施設 | しゃ水工 | 運転管理 | 処分場の現状 | 施設の改廃等
01 | 北海道 | 01100 | 札幌市 | 札幌市山本処理場 | 297000 | 3171000 | 平地 | 混合 不燃ごみ その他 直接搬入ごみ 破砕ごみ・中間処理残査 焼却残渣 | 1984 | 1421800 | 10998000 | 2022 | 有り | 有り | 直営 | 埋立中
01 | 北海道 | 01100 | 札幌市 | 札幌市第２山口処理場 |  |  | 平地 | 混合 不燃ごみ その他 直接搬入ごみ 破砕ごみ・中間処理残査 焼却残渣 | 1986 | 169300 | 2053000 | 1999 | 有り | 有り | 直営 | 埋立終了
01 | 北海道 | 01100 | 札幌市 | 札幌市第３山口処理場 | 97000 | 2637000 | 平地 | 混合 可燃ごみ 不燃ごみ その他 直接搬入ごみ 破砕ごみ・中間処理残査 焼却残渣 | 1998 | 337500 | 3386000 | 2022 | 有り | 有り | 直営 | 埋立中
01 | 北海道 | 01202 | 函館市 | 函館市中の沢ごみ埋立処分場 | 0 | 0 | 山間 | 可燃ごみ その他 | 1970 | 367773 | 4178000 | 1992 | 有り | 有り | 直営 | 埋立終了
01 | 北海道 | 01202 | 函館市 | 函館市七五郎廃棄物最終処分場 | 369662 | 1752963 | 山間 | 不燃ごみ その他 直接搬入ごみ | 1992 | 162000 | 2362000 | 2016 | 有り | 有り | 一部委託 | 埋立中
01 | 北海道 | 01203 | 小樽市 | 小樽市廃棄物処理場 | 0 | 0 | 山間 | 可燃ごみ 不燃ごみ 粗大ごみ 焼却残渣 | 1978 | 193337 | 1862000 | 2000 | 有り | 有り | 委託 | 埋立終了
01 | 北海道 | 01203 | 小樽市 | 小樽市廃棄物最終処分場 | 1033000 | 870000 | 山間 | 可燃ごみ 不燃ごみ 粗大ごみ | 2000 | 115000 | 1033000 | 2014 | 有り | 有り | 委託 | 埋立中
01 | 北海道 | 01204 | 旭川市 | 旭川市中園廃棄物最終処分場 | 227215 | 331647 | 山間 | 混合 可燃ごみ 不燃ごみ 直接搬入ごみ 粗大ごみ 破砕ごみ・中間処理残査 焼却残渣 | 1986 | 258400 | 4556100 | 2003 | 有り | 有り | 委託 | 埋立中
01 | 北海道 | 01205 | 室蘭市 | 室蘭市神代最終処分場 | 20630 | 1070100 | 山間 | 可燃ごみ 不燃ごみ 直接搬入ごみ 粗大ごみ 破砕ごみ・中間処理残査 焼却残渣 | 1994 | 78000 | 1299169 | 2012 | 有り | 有り | 委託 | 埋立中
01 | 北海道 | 01206 | 釧路市 | 釧路市高山ごみ最終処分場 | 125876 | 46896 | 山間 | 混合 可燃ごみ 直接搬入ごみ 破砕ごみ・中間処理残査 | 1984 | 165000 | 1942913 | 2002 | 有り | 有り | 委託 | 埋立中
01 | 北海道 | 01206 | 釧路市 | 釧路市新高山ごみ最終処分場 | 0 | 844000 | 山間 | 可燃ごみ 直接搬入ごみ 破砕ごみ・中間処理残査 焼却残渣 | 2002 | 69700 | 844000 | 2016 | 有り | 有り | 委託 | 埋立前 | 新設
01 | 北海道 | 01208 | 北見市 | 北見市廃棄物処理場 最終処分場 | 13705 | 154295 | 山間 | 破砕ごみ・中間処理残査 焼却残渣 | 2001 | 246000 | 168000 | 2015 | 有り | 有り | 委託 | 埋立中
01 | 北海道 | 01208 | 北見市 | 北見市廃棄物処理場 昭和埋立処分場 | 1163 | 58837 | 山間 | その他 | 1969 | 498350 | 3943000 | 2005 | 有り | 有り | 直営 | 埋立中
01 | 北海道 | 01209 | 夕張市 | 夕張市富野じん芥埋立処分地施設 | 5771 | 118075 | 山間 | 可燃ごみ 不燃ごみ 粗大ごみ 焼却残渣 | 1987 | 35375 | 287465 | 2015 | 有り | 有り | 直営 | 埋立中
01 | 北海道 | 01210 | 岩見沢市 | 岩見沢市一般廃棄物最終処分場 | 0 | 0 | 山間 | 混合 不燃ごみ 直接搬入ごみ 粗大ごみ 破砕ごみ・中間処理残査 焼却残渣 | 1979 | 88100 | 513709 | 1999 | 有り | 有り | 一部委託 | 埋立終了
01 | 北海道 | 01210 | 岩見沢市 | 岩見沢市一般廃棄物最終処分場 | 39666 | 73696 | 山間 | 混合 不燃ごみ 直接搬入ごみ 粗大ごみ 破砕ごみ・中間処理残査 焼却残渣 | 2000 | 34800 | 148500 | 2004 | 有り | 有り | 一部委託 | 埋立中
01 | 北海道 | 01211 | 網走市 | 網走市廃棄物処理場最終処分場 | 228009 | 228009 | 山間 | 混合 直接搬入ごみ 粗大ごみ 破砕ごみ・中間処理残査 | 1977 | 41800 | 836000 | 2010 | 有り | 有り | 直営 | 埋立中
01 | 北海道 | 01212 | 留萌市 | 留萌市一般廃棄物処理施設最終処分場 | 3820 | 50522 | 山間 | 不燃ごみ 破砕ごみ・中間処理残査 | 1998 | 15000 | 80500 | 2007 | 有り | 有り | 委託 | 埋立中
01 | 北海道 | 01213 | 苫小牧市 | 苫小牧市沼ノ端埋立処分場 | 12452 | 165581 | 平地 | 焼却残渣 | 1999 | 40000 | 205100 | 2014 | 有り | 有り | 委託 | 埋立中
01 | 北海道 | 01213 | 苫小牧市 | 苫小牧市一般廃棄物最終処分場 | 6424 | 88246 | 平地 | 不燃ごみ 粗大ごみ | 1985 | 44320 | 359923 | 1998 | 有り | 有り | 委託 | 埋立中
01 | 北海道 | 01214 | 稚内市 | 稚内市ごみ処分場 | 29862 | 142900 | 山間 | 混合 直接搬入ごみ 粗大ごみ | 1988 | 81200 | 722971 | 2005 | 有り | 有り | 委託 | 埋立中
01 | 北海道 | 01215 | 美唄市 | 美唄市ごみ処理センター | 0 | 0 | 山間 | 不燃ごみ 直接搬入ごみ 焼却残渣 | 1983 | 22500 | 100725 | 1993 | 有り | 有り | 委託 | 埋立終了
01 | 北海道 | 01215 | 美唄市 | 美唄市ごみ処理センター（南美唄最終処分地施設） | 15687 | 51303 | 山間 | 不燃ごみ 直接搬入ごみ 粗大ごみ 破砕ごみ・中間処理残査 焼却残渣 | 1993 | 21500 | 133823 | 2005 | 有り | 有り | 委託 | 埋立中
01 | 北海道 | 01216 | 芦別市 | 芦別市ごみ処理センター | 11776 | 285900 | 山間 | 混合 直接搬入ごみ 粗大ごみ | 1993 | 33600 | 381900 | 2015 | 有り | 有り | 委託 | 埋立中
01 | 北海道 | 01217 | 江別市 | 仮称：江別市一般廃棄物新最終処分場 | 0 | 78000 | 平地 | その他 破砕ごみ・中間処理残査 焼却残渣 | 2004 | 34000 | 78000 | 2018 | 有り | 有り | 一部委託 | 埋立前 | 新設
01 | 北海道 | 01217 | 江別市 | 江別市一般廃棄物最終処分場 | 16894 | 14409 | 平地 | 不燃ごみ 直接搬入ごみ 破砕ごみ・中間処理残査 焼却残渣 | 1987 | 69350 | 463460 | 2003 | 有り | 有り | 直営 | 埋立中
01 | 北海道 | 01218 | 赤平市 | 赤平市じん芥処理場 | 7876 | 18872 | 山間 | 混合 直接搬入ごみ | 1983 | 53612 | 308116 | 2003 | 有り | 有り | 直営 | 埋立中
01 | 北海道 | 01218 | 赤平市 | 赤平市じん芥処理場 | 2462 | 65108 | 山間 | 混合 直接搬入ごみ | 1995 | 29100 | 140193 | 2009 | 有り | 有り | 直営 | 埋立中
01 | 北海道 | 01219 | 紋別市 | 紋別市廃棄物埋立処分場 | 31649 | 187042 | 山間 | 混合 直接搬入ごみ 粗大ごみ 破砕ごみ・中間処理残査 焼却残渣 | 1977 | 355568 | 720000 | 2013 | 有り | 有り | 委託 | 埋立中
01 | 北海道 | 01220 | 士別市 | 士別市一般廃棄物最終処分場 | 5210 | 40290 | 山間 | 混合 粗大ごみ | 1983 | 53000 | 313000 | 2006 | 有り | 有り | 直営 | 埋立中
01 | 北海道 | 01221 | 名寄市 | 名寄市一般廃棄物最終処理場 | 7306 | 126930 | 山間 | 混合 不燃ごみ 直接搬入ごみ 粗大ごみ 焼却残渣 | 1988 | 24900 | 296375 | 2008 | 有り | 有り | 直営 | 埋立中
01 | 北海道 | 01222 | 三笠市 | 三笠市みどりが丘環境センター埋立処分場 | 4527 | 108829 | 山間 | 混合 直接搬入ごみ 粗大ごみ 破砕ごみ・中間処理残査 | 1996 | 22000 | 164000 | 2011 | 有り | 有り | 委託 | 埋立中
01 | 北海道 | 01223 | 根室市 | 根室市埋立処理場 | 21200 | 146100 | 平地 | 不燃ごみ 粗大ごみ | 1999 | 33700 | 217500 | 2014 | 有り | 有り | 一部委託 | 埋立中
01 | 北海道 | 01223 | 根室市 | 根室市ごみ埋立処分場 | 0 | 0 | 平地 | 不燃ごみ 直接搬入ごみ 粗大ごみ 破砕ごみ・中間処理残査 焼却残渣 | 1971 | 71855 | 607397 | 1999 | 有り | 無し | 一部委託 | 埋立中
01 | 北海道 | 01224 | 千歳市 | 千歳市第１最終処分場 | 3304 | 93400 | 平地 | 直接搬入ごみ 破砕ごみ・中間処理残査 焼却残渣 | 1984 | 86000 | 518230 | 2011 | 有り | 有り | 委託 | 埋立中
01 | 北海道 | 01224 | 千歳市 | 千歳市第２最終処分場 | 14818 | 68700 | 平地 | 直接搬入ごみ 破砕ごみ・中間処理残査 焼却残渣 | 1995 | 46800 | 362764 | 2005 | 有り | 有り | 委託 | 埋立中
01 | 北海道 | 01225 | 滝川市 | 滝川市一般廃棄物最終処分場 | 10060 | 80610 | 平地 | 不燃ごみ 直接搬入ごみ 破砕ごみ・中間処理残査 焼却残渣 | 1994 | 35100 | 163600 | 2004 | 有り | 有り | 委託 | 埋立中
01 | 北海道 | 01226 | 砂川市 | 砂川市ごみ処理場 | 16410 | 138202 | 山間 | 混合 直接搬入ごみ 粗大ごみ | 1995 | 28000 | 258000 | 2008 | 有り | 有り | 直営 | 埋立中
01 | 北海道 | 01227 | 歌志内市 | 歌志内市ごみ埋立処理場 | 3580 | 2872 | 山間 | 混合 直接搬入ごみ 粗大ごみ | 1991 | 9800 | 91690 | 2003 | 有り | 有り | 委託 | 埋立中
01 | 北海道 | 01227 | 歌志内市 | 歌志内市一般廃棄物最終処分場 | 0 | 30000 | 山間 | 可燃ごみ 焼却残渣 | 2003 | 7100 | 30000 | 2018 | 有り | 有り | 委託 | 埋立前 | 新設
01 | 北海道 | 01228 | 深川市 | 深川市一般廃棄物最終処分場 | 13368 | 16793 | 山間 | 混合 直接搬入ごみ 粗大ごみ 破砕ごみ・中間処理残査 | 1986 | 78400 | 282862 | 2002 | 有り | 有り | 委託 | 埋立中
01 | 北海道 | 01229 | 富良野市 | 富良野市一般廃棄物富丘埋立処分場 | 970 | 7687 | 山間 | 焼却残渣 | 1994 | 4500 | 20600 | 2013 | 有り | 有り | 一部委託 | 埋立中
01 | 北海道 | 01230 | 登別市 | 登別市千歳最終処分場 | 0 | 0 | 山間 | 不燃ごみ 直接搬入ごみ 焼却残渣 | 1970 | 66690 | 1133730 | 1999 | 無し | 無し | 委託 | 埋立終了 | 休止
01 | 北海道 | 01230 | 登別市 | 登別市廃棄物管理型最終処分場 | 2304 | 90438 | 平地 | 破砕ごみ・中間処理残査 焼却残渣 | 2000 | 16600 | 95000 | 2015 | 有り | 有り | 委託 | 埋立中
01 | 北海道 | 01231 | 恵庭市 | 恵庭市ごみ処理場 | 36987 | 309036 | 山間 | 不燃ごみ その他 直接搬入ごみ 粗大ごみ 破砕ごみ・中間処理残査 焼却残渣 | 1984 | 72200 | 479400 | 2004 | 無し | 有り | 委託 | 埋立中
01 | 北海道 | 01233 | 伊達市 | 伊達市上館山一般廃棄物最終処分場 | 5763 | 7287 | 山間 | 不燃ごみ その他 直接搬入ごみ 破砕ごみ・中間処理残査 焼却残渣 | 1969 | 62935 | 1063816 | 2002 | 無し | 無し | 委託 | 埋立中
01 | 北海道 | 01234 | 北広島市 | 北広島市一般廃棄物最終処分場 | 17000 | 132000 | 山間 | 混合 直接搬入ごみ 粗大ごみ 破砕ごみ・中間処理残査 焼却残渣 | 1979 | 48300 | 464900 | 2005 | 有り | 有り | 委託 | 埋立中
01 | 北海道 | 01235 | 石狩市 | 石狩市一般廃棄物埋立処分場 | 1569 | 0 | 平地 | 不燃ごみ その他 | 1973 | 14213 | 45479 | 1994 | 無し | 無し | 直営 | 埋立終了 | 休止
01 | 北海道 | 01303 | 当別町 | 当別町蕨岱廃棄物処理場 | 0 | 0 | 平地 | 不燃ごみ 破砕ごみ・中間処理残査 | 1977 | 29536 | 92752 | 1993 | 無し | 無し | 直営 | 埋立終了
01 | 北海道 | 01331 | 松前町 | 松前町清掃センター | 250 | 365 | 山間 | 破砕ごみ・中間処理残査 焼却残渣 | 1989 | 960 | 5083 | 2002 | 無し | 無し | 直営 | 埋立中
01 | 北海道 | 01335 | 上磯町 | 上磯町ゴミ埋立地 | 0 | 0 | 山間 | 不燃ごみ 直接搬入ごみ 粗大ごみ 焼却残渣 | 1976 | 4987 | 58575 | 1995 | 有り | 無し | 一部委託 | 埋立終了
01 | 北海道 | 01335 | 上磯町 | 上磯町一般廃棄物最終処分場 | 5993 | 30402 | 山間 | 不燃ごみ 焼却残渣 | 1995 | 14000 | 98000 | 2005 | 有り | 有り | 委託 | 埋立中
01 | 北海道 | 01336 | 大野町 | 大野町一般廃棄物最終処分場 | 4791 | 45502 | 山間 | 可燃ごみ 不燃ごみ 直接搬入ごみ 破砕ごみ・中間処理残査 | 1993 | 14400 | 92700 | 2007 | 有り | 有り | 直営 | 埋立中
01 | 北海道 | 01337 | 七飯町 | 七飯町一般廃棄物最終処分場（クリーンセンター） | 4334 | 7453 | 山間 | 不燃ごみ 直接搬入ごみ 焼却残渣 | 1994 | 6800 | 44850 | 2004 | 有り | 有り | 一部委託 | 埋立中
01 | 北海道 | 01342 | 南茅部町 | 南茅部町クリーンセンター | 396 | 14175 | 平地 | 破砕ごみ・中間処理残査 焼却残渣 | 1995 | 5500 | 17400 | 2010 | 有り | 有り | 一部委託 | 埋立中
01 | 北海道 | 01343 | 鹿部町 | 鹿部町一般廃棄物最終処分場 | 990 | 9618 | 山間 | 不燃ごみ 粗大ごみ 焼却残渣 | 2000 | 14000 | 11400 | 2009 | 有り | 有り | 委託 | 埋立中
01 | 北海道 | 01344 | 砂原町 | 砂原町最終処分場 | 198 | 301 | 山間 | 不燃ごみ 直接搬入ごみ 粗大ごみ 焼却残渣 | 1976 | 70000 | 18000 | 2004 | 無し | 無し | 直営 | 埋立中
01 | 北海道 | 01345 | 森町 | 森町じん芥処理場 | 14500 | 38778 | 山間 | 不燃ごみ その他 直接搬入ごみ 粗大ごみ 焼却残渣 | 1970 | 110000 | 541000 | 2005 | 無し | 無し | 直営 | 埋立中
01 | 北海道 | 01346 | 八雲町 | 八雲町熱田不燃物捨場 | 300 | 0 | 山間 | 不燃ごみ 破砕ごみ・中間処理残査 焼却残渣 | 1975 | 20000 | 100000 | 2001 | 無し | 無し | 委託 | 埋立終了
01 | 北海道 | 01346 | 八雲町 | 八雲町一般廃棄物最終処分場 | 1577 | 26423 | 山間 | 不燃ごみ 粗大ごみ 破砕ごみ・中間処理残査 焼却残渣 | 2001 | 5570 | 28000 | 2015 | 有り | 有り | 委託 | 埋立中
01 | 北海道 | 01347 | 長万部町 | 長万部町最終処分場 | 1848 | 92596 | 平地 | 不燃ごみ 焼却残渣 | 1973 | 33330 | 149999 | 2003 | 無し | 無し | 直営 | 埋立中
01 | 北海道 | 01367 | 奥尻町 | 奥尻町不燃物埋立場 | 2336 | 8313 | 山間 | 不燃ごみ 直接搬入ごみ 粗大ごみ 焼却残渣 | 1976 | 49993 | 95000 | 2006 | 無し | 無し | 委託 | 埋立中
01 | 北海道 | 01394 | 蘭越町 | 蘭越町一般廃棄物最終処分場 | 480 | 207 | 平地 | 混合 直接搬入ごみ 焼却残渣 | 1996 | 986 | 1911 | 2002 | 無し | 無し | 直営 | 埋立中
01 | 北海道 | 01394 | 蘭越町 | 蘭越町一般廃棄物最終処分場 | 0 | 14900 | 平地 | 不燃ごみ 直接搬入ごみ 粗大ごみ 破砕ごみ・中間処理残査 焼却残渣 | 2002 | 4800 | 14900 | 2017 | 有り | 有り | 直営 | 埋立前 | 新設
01 | 北海道 | 01395 | ニセコ町 | ニセコ町羊蹄じん芥処理場 | 322 | 6255 | 山間 | 混合 直接搬入ごみ 粗大ごみ 焼却残渣 | 1973 | 15000 | 450000 | 2003 | 無し | 無し | 一部委託 | 埋立中
01 | 北海道 | 01395 | ニセコ町 | ニセコ町一般廃棄物最終処分場 | 0 | 4500 | 山間 | 不燃ごみ 破砕ごみ・中間処理残査 焼却残渣 | 2003 | 1000 | 4500 | 2009 | 有り | 有り | 委託 | 埋立前 | 新設
01 | 北海道 | 01396 | 真狩村 | 真狩村一般廃棄物最終処分場 | 257 | 1105 | 山間 | 不燃ごみ 粗大ごみ 焼却残渣 | 1994 | 992 | 5555 | 2002 | 無し | 無し | 委託 | 埋立中
01 | 北海道 | 01396 | 真狩村 | 真狩村一般廃棄物最終処分場 | 0 | 7100 | 平地 | 破砕ごみ・中間処理残査 焼却残渣 | 2002 | 2800 | 7100 | 2017 | 有り | 有り | 直営 | 埋立前 | 新設
01 | 北海道 | 01397 | 留寿都村 | 留寿都村ゴミ捨場 | 521 | 91178 | 山間 | その他 直接搬入ごみ 焼却残渣 | 1976 | 6000 | 120000 | 2002 | 無し | 無し | 直営 | 埋立中
01 | 北海道 | 01398 | 喜茂別町 | 喜茂別町富士見台塵芥処理場 | 404 | 182 | 山間 | 不燃ごみ その他 直接搬入ごみ 粗大ごみ 焼却残渣 | 1989 | 980 | 5918 | 2002 | 無し | 無し | 直営 | 埋立中
01 | 北海道 | 01398 | 喜茂別町 | 喜茂別町一般廃棄物最終処分場 | 0 | 5982 | 山間 | 不燃ごみ 粗大ごみ 焼却残渣 | 2003 | 1770 | 5982 | 2018 | 有り | 有り | 直営 | 埋立前 | 新設
01 | 北海道 | 01399 | 京極町 | 京極町共同ゴミ処理場 | 1036 | 8492 | 山間 | 混合 直接搬入ごみ 粗大ごみ | 1972 | 41634 | 336000 | 2002 | 無し | 無し | 直営 | 埋立中
01 | 北海道 | 01399 | 京極町 | 一般廃棄物最終処分場 | 0 | 7900 | 山間 | 不燃ごみ 破砕ごみ・中間処理残査 焼却残渣 | 2002 | 3500 | 7900 | 2017 | 有り | 有り | 直営 | 埋立前 | 新設
01 | 北海道 | 01400 | 倶知安町 | 倶知安町一般廃棄物最終処分場 | 3855 | 22365 | 山間 | 不燃ごみ 粗大ごみ 破砕ごみ・中間処理残査 焼却残渣 | 1992 | 7740 | 53600 | 2009 | 有り | 有り | 委託 | 埋立中
01 | 北海道 | 01401 | 共和町 | 共和町小沢十号ゴミ最終処分場 | 0 | 328938 | 山間 | 混合 粗大ごみ | 1972 | 27974 | 428025 | 1999 | 無し | 無し | 委託 | 埋立終了
01 | 北海道 | 01402 | 岩内町 | 岩内町ごみ捨場 | 0 | 39 | 平地 | 不燃ごみ 粗大ごみ 破砕ごみ・中間処理残査 焼却残渣 | 1974 | 18899 | 61500 | 1998 | 無し | 無し | 委託 | 埋立終了
01 | 北海道 | 01404 | 神恵内村 | 神恵内村最終処分場 |  |  | 山間 | 不燃ごみ 粗大ごみ | 1975 | 900 | 4000 | 1999 | 無し | 無し | 直営 | 埋立終了
01 | 北海道 | 01405 | 積丹町 | 積丹町塵芥処理場美国 | 0 | 1698 | 山間 | 不燃ごみ 焼却残渣 | 1943 | 62000 | 81628 | 2000 | 無し | 無し | 直営 | 埋立終了 | 休止
01 | 北海道 | 01405 | 積丹町 | 積丹町クリーンセンター | 260 | 9960 | 山間 | 不燃ごみ 焼却残渣 | 2001 | 3820 | 10220 | 2016 | 有り | 有り | 委託 | 埋立中 | 新設
01 | 北海道 | 01406 | 古平町 | 古平町じん芥処理場 | 408 | 1775 | 山間 | 直接搬入ごみ | 1976 | 4200 | 30600 | 2002 | 無し | 無し | 直営 | 埋立中
01 | 北海道 | 01406 | 古平町 | 古平町クリーンセンター | 0 | 17200 | 山間 | 可燃ごみ 不燃ごみ 粗大ごみ 焼却残渣 | 2002 | 6400 | 17200 | 2017 | 有り | 有り | 委託 | 埋立前 | 新設
01 | 北海道 | 01407 | 仁木町 | 仁木町クリーンセンター | 3010 | 7690 | 山間 | 不燃ごみ 直接搬入ごみ | 1997 | 3650 | 10700 | 2011 | 有り | 有り | 委託 | 埋立中
01 | 北海道 | 01408 | 余市町 | 余市町クリーンセンター | 2774 | 42753 | 山間 | 直接搬入ごみ 粗大ごみ | 1998 | 14300 | 54500 | 2012 | 有り | 有り | 直営 | 埋立中
01 | 北海道 | 01409 | 赤井川村 | 赤井川村じん芥処理場 | 1145 | 13954 | 山間 | 不燃ごみ 粗大ごみ 焼却残渣 | 1999 | 4900 | 17200 | 2014 | 有り | 有り | 委託 | 埋立中
01 | 北海道 | 01421 | 北村 | 北村農産廃棄物処理施設 | 100 | 1739 | 平地 | 焼却残渣 | 1992 | 992 | 2430 | 2011 | 有り | 有り | 委託 | 埋立中
01 | 北海道 | 01425 | 上砂川町 | 上砂川町市街じん芥処理場 | 2688 | 54701 | 山間 | 混合 粗大ごみ | 1965 | 15000 | 200000 | 2001 | 無し | 無し | 直営 | 埋立中
01 | 北海道 | 01425 | 上砂川町 | 上砂川町一般廃棄物最終処分場 | 0 | 28500 | 山間 | 混合 粗大ごみ | 2002 | 6300 | 28500 | 2016 | 有り | 有り | 直営 | 埋立前
01 | 北海道 | 01429 | 栗山町 | 栗山町環境センター | 9293 | 34253 | 山間 | 混合 その他 直接搬入ごみ 粗大ごみ | 1992 | 21230 | 159905 | 2008 | 有り | 無し | 直営 | 埋立中
01 | 北海道 | 01430 | 月形町 | 月形町衛生センター | 9994 | 35950 | 平地 | 混合 直接搬入ごみ 粗大ごみ | 1994 | 12420 | 67900 | 2011 | 有り | 有り | 委託 | 埋立中
01 | 北海道 | 01431 | 浦臼町 | 浦臼町地力増進施設埋立処分地 | 2591 | 5320 | 山間 | 混合 可燃ごみ 不燃ごみ 破砕ごみ・中間処理残査 焼却残渣 | 1983 | 22000 | 96000 | 2003 | 無し | 無し | 委託 | 埋立中
01 | 北海道 | 01431 | 浦臼町 | 浦臼町一般廃棄物最終処分場 | 0 | 13800 | 山間 | 不燃ごみ 焼却残渣 | 2002 | 6600 | 13800 | 2016 | 有り | 有り | 直営 | 埋立前
01 | 北海道 | 01432 | 新十津川町 | 新十津川町一般産業廃棄物最終処分場 | 3911 | 6537 | 平地 | 可燃ごみ 不燃ごみ 直接搬入ごみ 粗大ごみ | 1991 | 18700 | 103000 | 2002 | 有り | 有り | 直営 | 埋立中
01 | 北海道 | 01432 | 新十津川町 | 新十津川町一般廃棄物最終処分場 | 0 | 15415 | 平地 | 可燃ごみ 不燃ごみ その他 直接搬入ごみ | 2002 | 6220 | 15415 | 2017 | 有り | 有り | 直営 | 埋立前 | 新設
01 | 北海道 | 01436 | 雨竜町 | 雨竜町一般廃棄物最終処分場 | 2743 | 11973 | 山間 | 混合 可燃ごみ 不燃ごみ 資源 直接搬入ごみ 粗大ごみ | 1995 | 9520 | 32000 | 2009 | 有り | 有り | 委託 | 埋立中
01 | 北海道 | 01439 | 幌加内町 | 幌加内町塵芥処理場 | 3 | 1826 | 山間 | 焼却残渣 | 1988 | 992 | 2976 | 2001 | 無し | 無し | 直営 | 埋立中
01 | 北海道 | 01439 | 幌加内町 | 幌加内町一般廃棄物最終埋立処分場 | 660 | 5281 | 平地 | 可燃ごみ 不燃ごみ 直接搬入ごみ 粗大ごみ 焼却残渣 | 2001 | 2670 | 5941 | 2016 | 有り | 有り | 一部委託 | 埋立中
01 | 北海道 | 01452 | 鷹栖町 | 鷹栖町一般廃棄物最終処分場 | 842 | 9942 | 山間 | 不燃ごみ 直接搬入ごみ 粗大ごみ 焼却残渣 | 1992 | 7200 | 26500 | 2008 | 有り | 有り | 直営 | 埋立中
01 | 北海道 | 01458 | 東川町 | 東川町東９号最終処分場 | 200 | 11316 | 平地 | 粗大ごみ | 1969 | 9993 | 36259 | 2002 | 無し | 無し | 直営 | 埋立終了 | 休止
01 | 北海道 | 01460 | 上富良野町 | 上富良野町クリーンセンター | 1291 | 52571 | 山間 | 可燃ごみ 不燃ごみ 資源 直接搬入ごみ 粗大ごみ 破砕ごみ・中間処理残査 焼却残渣 | 1996 | 12500 | 56400 | 2011 | 有り | 有り | 委託 | 埋立中
01 | 北海道 | 01461 | 中富良野町 | 中富良野町一般廃棄物処分場 | 408 | 246975 | 山間 | 混合 直接搬入ごみ 粗大ごみ | 1974 | 80448 | 644000 | 2004 | 無し | 無し | 委託 | 埋立中
01 | 北海道 | 01462 | 南富良野町 | 南富良野町幾寅埋立場 | 134 | 40501 | 山間 | 粗大ごみ | 1967 | 15869 | 66108 | 2004 | 無し | 無し | 委託 | 埋立中
01 | 北海道 | 01463 | 占冠村 | 占冠村最終処分場 | 1074 | 38972 | 山間 | 不燃ごみ 焼却残渣 | 1993 | 13600 | 45060 | 2016 | 有り | 有り | 委託 | 埋立中
01 | 北海道 | 01464 | 和寒町 | 和寒町三和ごみ処理場 | 1011 | 8292 | 山間 | 混合 不燃ごみ 直接搬入ごみ 粗大ごみ 焼却残渣 | 1975 | 6746 | 47222 | 2002 | 無し | 無し | 一部委託 | 埋立中
01 | 北海道 | 01465 | 剣淵町 | 剣淵町一般廃棄物最終処分場 | 125 | 22647 | 山間 | 不燃ごみ 焼却残渣 | 1999 | 7000 | 23000 | 2013 | 有り | 有り | 委託 | 埋立中
01 | 北海道 | 01466 | 朝日町 | 朝日町塵芥処理場 | 470 | 24774 | 平地 | 不燃ごみ 直接搬入ごみ 焼却残渣 | 1970 | 73000 | 109500 | 2002 | 無し | 無し | 委託 | 埋立中
01 | 北海道 | 01467 | 風連町 | 風連町一般廃棄物最終処分場 | 1593 | 34407 | 平地 | 不燃ごみ 焼却残渣 | 2000 | 9600 | 36000 | 2015 | 有り | 有り | 直営 | 埋立中
01 | 北海道 | 01468 | 下川町 | 下川町廃棄物処理場 | 280 | 16095 | 平地 | 不燃ごみ 焼却残渣 | 1980 | 12000 | 23600 | 1989 | 有り | 有り | 委託 | 埋立中
01 | 北海道 | 01469 | 美深町 | 美深町一般廃棄物ごみ埋立処分場 | 3105 | 24264 | 山間 | 不燃ごみ 直接搬入ごみ 粗大ごみ 焼却残渣 | 1995 | 12600 | 85500 | 2008 | 有り | 有り | 直営 | 埋立中
01 | 北海道 | 01471 | 中川町 | 中川町じん芥処理場 | 1255 | 54693 | 平地 | 混合 直接搬入ごみ 粗大ごみ | 1976 | 90000 | 150000 | 2002 | 無し | 無し | 委託 | 埋立中
01 | 北海道 | 01481 | 増毛町 | 増毛町一般廃棄物最終処分場 | 1298 | 23728 | 山間 | 可燃ごみ 不燃ごみ 直接搬入ごみ 粗大ごみ 焼却残渣 | 1998 | 9020 | 31300 | 2007 | 有り | 有り | 直営 | 埋立中
01 | 北海道 | 01482 | 小平町 | 小平町一般廃棄物最終処分場 | 0 | 20400 | 山間 | 不燃ごみ 直接搬入ごみ 粗大ごみ 破砕ごみ・中間処理残査 | 2002 | 5900 | 20400 | 2016 | 有り | 有り | 委託 | 埋立前 | 新設
01 | 北海道 | 01484 | 羽幌町 | 羽幌町一般廃棄物最終処分場 | 1440 | 3489 | 山間 | 可燃ごみ 不燃ごみ 直接搬入ごみ 粗大ごみ 破砕ごみ・中間処理残査 焼却残渣 | 1969 | 18556 | 77280 | 2003 | 無し | 無し | 委託 | 埋立中
01 | 北海道 | 01484 | 羽幌町 | 羽幌町天売廃棄物最終処分場 | 0 | 1686 | 平地 | 焼却残渣 | 1992 | 936 | 1872 | 1999 | 無し | 無し | 委託 | 埋立終了
01 | 北海道 | 01485 | 初山別村 | 初山別村じん芥処理場 | 507 | 55001 | 山間 | 直接搬入ごみ | 1976 | 8000 | 100000 | 2003 | 無し | 無し | 直営 | 埋立中
01 | 北海道 | 01486 | 遠別町 | 遠別町北浜ごみ埋立地 | 81 | 1860 | 平地 | その他 直接搬入ごみ 粗大ごみ | 1983 | 990 | 9900 | 2002 | 無し | 無し | 直営 | 埋立中
01 | 北海道 | 01487 | 天塩町 | 天塩町じん芥処理場 | 706 | 3263 | 平地 | 不燃ごみ 焼却残渣 | 1970 | 24100 | 72300 | 2002 | 無し | 無し | 直営 | 埋立中
01 | 北海道 | 01511 | 猿払村 | 猿払村一般廃棄物最終処分場 | 490 | 15994 | 山間 | 不燃ごみ 粗大ごみ | 1998 | 7950 | 17741 | 2012 | 有り | 有り | 委託 | 埋立中
01 | 北海道 | 01511 | 猿払村 | 猿払村ゴミ処理場 | 0 | 0 | 山間 | 混合 不燃ごみ 粗大ごみ | 1973 | 8900 | 17800 | 1997 | 無し | 無し | 委託 | 埋立終了
01 | 北海道 | 01512 | 浜頓別町 | 浜頓別町一般廃棄物埋立処分地施設 | 2038 | 1417 | 山間 | 不燃ごみ 直接搬入ごみ 粗大ごみ 焼却残渣 | 1991 | 10000 | 25576 | 2002 | 有り | 有り | 直営 | 埋立中
01 | 北海道 | 01513 | 中頓別町 | 中頓別町一般廃棄物埋立処理施設 | 838 | 10790 | 山間 | 不燃ごみ 粗大ごみ 破砕ごみ・中間処理残査 | 1999 | 4600 | 13000 | 2009 | 有り | 有り | 委託 | 埋立中
01 | 北海道 | 01514 | 枝幸町 | 枝幸町一般廃棄物埋立処分地施設 | 2748 | 1997 | 山間 | 不燃ごみ 直接搬入ごみ 焼却残渣 | 1988 | 9194 | 33723 | 2002 | 有り | 有り | 委託 | 埋立中
01 | 北海道 | 01515 | 歌登町 | 歌登町一般廃棄物最終処分場 | 633 | 20931 | 平地 | 不燃ごみ 焼却残渣 | 1998 | 6335 | 23000 | 2012 | 有り | 有り | 委託 | 埋立中
01 | 北海道 | 01517 | 礼文町 | 礼文町一般廃棄物埋立処分地施設 | 3798 | 7160 | 山間 | 不燃ごみ その他 直接搬入ごみ 粗大ごみ 焼却残渣 | 1994 | 20069 | 29067 | 2003 | 有り | 有り | 直営 | 埋立中
01 | 北海道 | 01541 | 東藻琴村 | 東藻琴村ゴミ捨場 | 500 | 1622 | 山間 | 不燃ごみ 粗大ごみ 焼却残渣 | 1970 | 10000 | 26000 | 2004 | 無し | 無し | 直営 | 埋立中
01 | 北海道 | 01542 | 女満別町 | 女満別町一般廃棄物処理場内最終処分場 | 2615 | 8311 | 山間 | 不燃ごみ 直接搬入ごみ 粗大ごみ 破砕ごみ・中間処理残査 | 1981 | 19000 | 111260 | 2004 | 有り | 有り | 直営 | 埋立中
01 | 北海道 | 01543 | 美幌町 | 美幌町一般廃棄物最終処分場 | 18048 | 85300 | 山間 | 混合 直接搬入ごみ 粗大ごみ 破砕ごみ・中間処理残査 | 1987 | 31800 | 391955 | 2007 | 有り | 有り | 委託 | 埋立中
01 | 北海道 | 01544 | 津別町 | 津別町一般廃棄物最終処分場 | 2959 | 25041 | 山間 | 不燃ごみ 直接搬入ごみ 粗大ごみ 焼却残渣 | 2000 | 6900 | 30000 | 2015 | 有り | 有り | 委託 | 埋立中
01 | 北海道 | 01545 | 斜里町 | 斜里町以久科北埋立地 | 5692 | 37308 | 平地 | 混合 可燃ごみ 粗大ごみ 破砕ごみ・中間処理残査 | 1983 | 70330 | 209210 | 2010 | 有り | 有り | 直営 | 埋立中
01 | 北海道 | 01546 | 清里町 | 清里町一般廃棄物最終処分場 | 542 | 5175 | 山間 | 不燃ごみ 直接搬入ごみ 粗大ごみ 破砕ごみ・中間処理残査 | 1996 | 5100 | 10700 | 2008 | 有り | 有り | 委託 | 埋立中
01 | 北海道 | 01547 | 小清水町 | 小清水町一般廃棄物最終処分場 | 2927 | 21177 | 山間 | 可燃ごみ 不燃ごみ 直接搬入ごみ 粗大ごみ | 1989 | 15800 | 89800 | 2004 | 有り | 有り | 直営 | 埋立中
01 | 北海道 | 01549 | 訓子府町 | 訓子府町一般廃棄物処理場 | 3367 | 29443 | 山間 | 混合 不燃ごみ 資源 直接搬入ごみ 粗大ごみ 焼却残渣 | 1987 | 15300 | 81980 | 2003 | 有り | 有り | 委託 | 埋立中
01 | 北海道 | 01550 | 置戸町 | 置戸町廃棄物処理場 | 1904 | 35702 | 山間 | 可燃ごみ 不燃ごみ その他 直接搬入ごみ 粗大ごみ | 1972 | 4089 | 82300 | 2003 | 無し | 無し | 委託 | 埋立中
01 | 北海道 | 01551 | 留辺蕊町 | 留辺蘂町豊金最終処分場 | 2763 | 4937 | 山間 | 混合 直接搬入ごみ 粗大ごみ | 1973 | 35979 | 179895 | 2003 | 無し | 無し | 直営 | 埋立中
01 | 北海道 | 01552 | 佐呂間町 | 佐呂間町一般廃棄物最終処理場 | 2435 | 7807 | 山間 | 混合 | 1982 | 16000 | 79540 | 2006 | 有り | 有り | 委託 | 埋立中
01 | 北海道 | 01553 | 常呂町 | 常呂町一般廃棄物最終処分場 | 3214 | 19796 | 山間 | 混合 直接搬入ごみ 粗大ごみ 破砕ごみ・中間処理残査 | 1991 | 9930 | 58857 | 2007 | 有り | 無し | 委託 | 埋立中
01 | 北海道 | 01554 | 生田原町 | 生田原町豊原ゴミ埋立場 | 811 | 2096 | 山間 | 混合 直接搬入ごみ | 1971 | 30000 | 60000 | 2005 | 無し | 無し | 委託 | 埋立中
01 | 北海道 | 01555 | 遠軽町 | 遠軽町廃棄物最終処分場 | 1164 | 10495 | 山間 | 不燃ごみ 粗大ごみ 焼却残渣 | 1979 | 31637 | 187620 | 2007 | 有り | 有り | 委託 | 埋立中
01 | 北海道 | 01555 | 遠軽町 | 遠軽町一般廃棄物最終処分場 | 7473 | 32713 | 山間 | 不燃ごみ 粗大ごみ 破砕ごみ・中間処理残査 焼却残渣 | 1998 | 264 | 68000 | 2007 | 有り | 有り | 委託 | 埋立中
01 | 北海道 | 01556 | 丸瀬布町 | 丸瀬布町金山ゴミ捨場 | 319 | 2756 | 平地 | 混合 直接搬入ごみ 粗大ごみ 焼却残渣 | 1967 | 32250 | 60000 | 2006 | 無し | 無し | 委託 | 埋立中
01 | 北海道 | 01557 | 白滝村 | 白滝村奥白滝廃棄物処理場 | 799 | 20633 | 平地 | 混合 焼却残渣 | 1975 | 10000 | 50000 | 2005 | 無し | 無し | 直営 | 埋立中
01 | 北海道 | 01558 | 上湧別町 | 上湧別町廃棄物処理場 | 670 | 64330 | 山間 | 混合 直接搬入ごみ 粗大ごみ 焼却残渣 | 1987 | 21720 | 114450 | 2021 | 有り | 有り | 直営 | 埋立中
01 | 北海道 | 01559 | 湧別町 | 湧別町一般廃棄物最終処分場 | 33000 | 4400 | 山間 | 不燃ごみ 粗大ごみ | 2001 | 7900 | 33000 | 2016 | 有り | 無し | 委託 | 埋立中
01 | 北海道 | 01560 | 滝上町 | 滝上町じん芥焼却場 | 15 | 0 | 平地 | 不燃ごみ | 1968 | 18088 | 54000 | 2001 | 無し | 無し | 直営 | 埋立終了
01 | 北海道 | 01560 | 滝上町 | 滝上町クリーンセンター | 467 | 9050 | 平地 | 不燃ごみ 直接搬入ごみ 粗大ごみ 破砕ごみ・中間処理残査 焼却残渣 | 2001 | 2860 | 9517 | 2015 | 有り | 有り | 一部委託 | 埋立中 | 新設
01 | 北海道 | 01561 | 興部町 | 興部町一般廃棄物処理場 | 1751 | 15307 | 山間 | 混合 直接搬入ごみ 粗大ごみ 焼却残渣 | 1996 | 8900 | 27900 | 2010 | 有り | 有り | 一部委託 | 埋立中
01 | 北海道 | 01562 | 西興部村 | 西興部村ごみ処理場 | 16019 | 8626 | 平地 | 粗大ごみ 焼却残渣 | 1969 | 4900 | 24645 | 2002 | 無し | 無し | 直営 | 埋立中
01 | 北海道 | 01563 | 雄武町 | 雄武町廃棄物最終処分場 | 16681 | 47019 | 山間 | 不燃ごみ 直接搬入ごみ 粗大ごみ 焼却残渣 | 1986 | 24600 | 83744 | 2013 | 有り | 有り | 直営 | 埋立中
01 | 北海道 | 01571 | 豊浦町 | 豊浦町じん芥埋立場 | 286 | 287 | 平地 | 不燃ごみ 直接搬入ごみ 粗大ごみ 焼却残渣 | 1975 | 4500 | 15000 | 2002 | 無し | 無し | 直営 | 埋立中
01 | 北海道 | 01571 | 豊浦町 | 豊浦町一般廃棄物最終処分場 | 0 | 0 | 山間 | 不燃ごみ | 1997 | 999 | 2088 | 2000 | 無し | 有り | 直営 | 埋立終了
01 | 北海道 | 01572 | 虻田町 | 虻田町不燃物捨場 | 5000 | 10000 | 山間 | 混合 可燃ごみ 不燃ごみ 直接搬入ごみ 粗大ごみ | 1972 | 20000 | 200000 | 2002 | 無し | 無し | 委託 | 埋立中
01 | 北海道 | 01573 | 洞爺村 | 洞爺村塵芥最終処分場 | 506 | 0 | 山間 | 不燃ごみ その他 焼却残渣 | 1993 | 4200 | 4200 | 2002 | 無し | 無し | 委託 | 埋立終了
01 | 北海道 | 01574 | 大滝村 | 大滝村じん芥処理場 | 174 | 0 | 山間 | 粗大ごみ 焼却残渣 | 1993 | 600 | 900 | 2003 | 無し | 無し | 直営 | 埋立終了
01 | 北海道 | 01575 | 壮瞥町 | 壮瞥町塵芥捨場 | 1800 | 2204 | 山間 | 混合 資源 直接搬入ごみ 粗大ごみ | 1975 | 31000 | 62000 | 2002 | 無し | 無し | 委託 | 埋立中
01 | 北海道 | 01578 | 白老町 | 白老町環境衛生センター | 1025 | 17529 | 平地 | 不燃ごみ 直接搬入ごみ 破砕ごみ・中間処理残査 焼却残渣 | 1983 | 24284 | 61920 | 2006 | 有り | 有り | 委託 | 埋立中
01 | 北海道 | 01601 | 日高町 | 日高町最終処分場 | 291 | 8509 | 平地 | 不燃ごみ その他 直接搬入ごみ 粗大ごみ 破砕ごみ・中間処理残査 焼却残渣 | 2001 | 3250 | 8800 | 2016 | 有り | 有り | 一部委託 | 埋立中
01 | 北海道 | 01606 | 三石町 | 三石町じん芥処理場 |  |  | 山間 | 不燃ごみ | 1984 | 7000 | 28000 | 2000 | 無し | 無し | 委託 | 埋立終了
01 | 北海道 | 01607 | 浦河町 | 浦河町クリーンプラザ | 2947 | 41253 | 山間 | 不燃ごみ その他 破砕ごみ・中間処理残査 焼却残渣 | 2001 | 11300 | 44200 | 2015 | 有り | 有り | 委託 | 埋立中
01 | 北海道 | 01608 | 様似町 | 様似町クリーンセンター最終処分場 | 951 | 30962 | 平地 | 不燃ごみ その他 直接搬入ごみ 破砕ごみ・中間処理残査 焼却残渣 | 1997 | 9610 | 34500 | 2011 | 有り | 有り | 直営 | 埋立中
01 | 北海道 | 01609 | えりも町 | えりも町産業廃棄物処理場 | 4335 | 8567 | 山間 | 不燃ごみ 直接搬入ごみ 粗大ごみ 焼却残渣 | 1973 | 7536 | 212000 | 2004 | 無し | 無し | 直営 | 埋立中
01 | 北海道 | 01634 | 鹿追町 | 鹿追町塵芥処理場 | 993 | 13007 | 山間 | 不燃ごみ その他 直接搬入ごみ 粗大ごみ | 1969 | 10386 | 55000 | 2003 | 無し | 無し | 委託 | 埋立中
01 | 北海道 | 01635 | 新得町 | 新得町一般廃棄物埋立処分場 | 1619 | 33039 | 山間 | 混合 不燃ごみ その他 破砕ごみ・中間処理残査 焼却残渣 | 1995 | 12000 | 42900 | 2015 | 有り | 有り | 直営 | 埋立中
01 | 北海道 | 01636 | 清水町 | 清水町一般廃棄物最終処分場 | 3753 | 7774 | 平地 | 可燃ごみ 不燃ごみ 粗大ごみ 破砕ごみ・中間処理残査 焼却残渣 | 1992 | 12375 | 25273 | 2006 | 有り | 有り | 委託 | 埋立中
01 | 北海道 | 01637 | 芽室町 | 芽室町西芽室ごみ埋立処分地 | 1318 | 5682 | 山間 | 不燃ごみ 粗大ごみ | 1967 | 12000 | 194550 | 2002 | 無し | 無し | 直営 | 埋立中
01 | 北海道 | 01643 | 幕別町 | 幕別町豊岡ゴミ処理場 | 0 | 8650 | 山間 | 不燃ごみ 直接搬入ごみ 粗大ごみ | 1975 | 29752 | 282000 | 1998 | 無し | 無し | 直営 | 埋立終了 | 休止
01 | 北海道 | 01644 | 池田町 | 池田町一般廃棄物最終処分場 | 3180 | 14038 | 山間 | 混合 粗大ごみ 焼却残渣 | 1980 | 12000 | 98465 | 2005 | 有り | 有り | 委託 | 埋立中
01 | 北海道 | 01645 | 豊頃町 | 豊頃町安骨ごみ埋立地 | 1063 | 1053 | 山間 | 不燃ごみ 直接搬入ごみ 粗大ごみ | 1977 | 4000 | 72000 | 2002 | 無し | 無し | 直営 | 埋立中
01 | 北海道 | 01646 | 本別町 | 本別町清掃センター | 948 | 1802 | 山間 | 不燃ごみ その他 直接搬入ごみ | 1982 | 990 | 10000 | 2003 | 無し | 無し | 直営 | 埋立中
01 | 北海道 | 01647 | 足寄町 | 足寄町一般廃棄物最終処分場 | 6696 | 13272 | 山間 | 混合 | 1992 | 18900 | 95732 | 2002 | 有り | 有り | 直営 | 埋立中
01 | 北海道 | 01647 | 足寄町 | 足寄町廃棄物最終処分場 |  |  | 山間 | 混合 直接搬入ごみ 粗大ごみ | 1974 | 25468 | 270000 | 1992 | 無し | 無し | 直営 | 埋立終了
01 | 北海道 | 01648 | 陸別町 | 陸別町塵芥焼却場最終処分地 | 340 | 1919 | 平地 | 不燃ごみ 直接搬入ごみ 焼却残渣 | 1992 | 983 | 4390 | 2002 | 無し | 無し | 直営 | 埋立中
01 | 北海道 | 01648 | 陸別町 | 陸別町塵芥処理場最終処分地 | 0 | 0 | 平地 | 不燃ごみ 直接搬入ごみ 焼却残渣 | 1986 | 800 | 3200 | 2002 | 無し | 無し | 直営 | 埋立中 | 休止
01 | 北海道 | 01649 | 浦幌町 | 浦幌町一般廃棄物処理センター | 4306 | 14367 | 山間 | 混合 直接搬入ごみ 粗大ごみ 破砕ごみ・中間処理残査 | 1988 | 10740 | 53680 | 2008 | 有り | 有り | 委託 | 埋立中
01 | 北海道 | 01662 | 厚岸町 | 厚岸町一般廃棄物最終処分場 | 2067 | 7456 | 山間 | 不燃ごみ 直接搬入ごみ 焼却残渣 | 1994 | 8970 | 24000 | 2007 | 有り | 有り | 委託 | 埋立中
01 | 北海道 | 01663 | 浜中町 | 浜中町廃棄物最終処分場 | 3063 | 32886 | 山間 | 可燃ごみ 不燃ごみ 直接搬入ごみ 粗大ごみ 焼却残渣 | 1998 | 9920 | 43300 | 2012 | 有り | 有り | 一部委託 | 埋立中
01 | 北海道 | 01663 | 浜中町 | 浜中町不燃物最終処分場 | 0 | 0 | 山間 | 不燃ごみ その他 直接搬入ごみ 粗大ごみ 焼却残渣 | 1976 | 40573 | 131305 | 1998 | 無し | 無し | 直営 | 埋立中 | 休止
01 | 北海道 | 01664 | 標茶町 | 標茶町クリーンセンター（埋立最終処分場） | 806 | 24582 | 山間 | 不燃ごみ 粗大ごみ 破砕ごみ・中間処理残査 焼却残渣 | 1995 | 5500 | 29329 | 2030 | 有り | 有り | 委託 | 埋立中
01 | 北海道 | 01665 | 弟子屈町 | 弟子屈町塵芥捨場 | 1491 | 5965 | 平地 | 混合 直接搬入ごみ 粗大ごみ | 1971 | 19500 | 191544 | 2005 | 無し | 無し | 直営 | 埋立中
01 | 北海道 | 01665 | 弟子屈町 | 弟子屈町川湯捨場 | 0 | 0 | 山間 | 可燃ごみ 不燃ごみ 粗大ごみ | 1976 | 9702 | 20334 | 1998 | 無し | 無し | 直営 | 埋立終了 | 休止
01 | 北海道 | 01665 | 弟子屈町 | 弟子屈町廃棄物処理施設最終処分場 | 496 | 51816 | 平地 | 焼却残渣 | 1995 | 8920 | 55000 | 2016 | 有り | 有り | 委託 | 埋立中
01 | 北海道 | 01666 | 阿寒町 | 阿寒町塵芥処理場 | 5239 | 5791 | 山間 | 可燃ごみ 不燃ごみ 直接搬入ごみ 焼却残渣 | 1993 | 8500 | 43280 | 2003 | 有り | 有り | 委託 | 埋立中
01 | 北海道 | 01666 | 阿寒町 | 阿寒町一般廃棄物最終処分場 | 0 | 47000 | 山間 | 可燃ごみ 不燃ごみ その他 直接搬入ごみ 粗大ごみ 焼却残渣 | 2003 | 10000 | 47000 | 2018 | 有り | 有り | 委託 | 埋立前 | 新設
01 | 北海道 | 01668 | 白糠町 | 白糠町一般廃棄物最終処分場 | 2999 | 18951 | 山間 | 破砕ごみ・中間処理残査 焼却残渣 | 1999 | 7700 | 37500 | 2008 | 有り | 有り | 委託 | 埋立中
01 | 北海道 | 01669 | 音別町 | 音別町尺別ごみ捨場 | 0 | 0 | 山間 | 不燃ごみ その他 粗大ごみ | 1981 | 900 | 9000 | 1997 | 無し | 無し | 直営 | 埋立終了 | 休止
01 | 北海道 | 01669 | 音別町 | 音別町中音別埋立地 | 0 | 318 | 山間 | 不燃ごみ 焼却残渣 | 1974 | 1500 | 3000 | 1999 | 無し | 無し | 委託 | 埋立終了 | 休止
01 | 北海道 | 01669 | 音別町 | 音別町一般廃棄物最終処分場 | 510 | 8820 | 山間 | 不燃ごみ | 2000 | 4000 | 10000 | 2014 | 有り | 有り | 直営 | 埋立中
01 | 北海道 | 01691 | 別海町 | 別海町最終処分場 | 1459 | 63541 | 平地 | 可燃ごみ 不燃ごみ 直接搬入ごみ 粗大ごみ 破砕ごみ・中間処理残査 焼却残渣 | 2001 | 15600 | 65000 | 2010 | 有り | 有り | 委託 | 埋立中 | 新設
01 | 北海道 | 01692 | 中標津町 | 中標津町清掃センター | 2040 | 1106 | 平地 | 直接搬入ごみ 破砕ごみ・中間処理残査 焼却残渣 | 1976 | 13397 | 40191 | 2002 | 無し | 無し | 委託 | 埋立中
01 | 北海道 | 01692 | 中標津町 | 中標津町一般廃棄物処理施設 | 0 | 55188 | 平地 | 混合 その他 破砕ごみ・中間処理残査 焼却残渣 | 2002 | 12600 | 55188 | 2017 | 有り | 有り | 委託 | 埋立前 | 新設
01 | 北海道 | 01693 | 標津町 | 標津町トド山最終処分場 | 1091 | 881 | 平地 | 不燃ごみ その他 | 1972 | 14000 | 24000 | 2002 | 無し | 無し | 直営 | 埋立中
01 | 北海道 | 01694 | 羅臼町 | 羅臼町ごみ焼却場埋立地 | 1374 | 0 | 山間 | 不燃ごみ 直接搬入ごみ 粗大ごみ 焼却残渣 | 1978 | 4900 | 20000 | 2002 | 無し | 無し | 委託 | 埋立中
01 | 北海道 | 01810 | 北後志衛生施設組合 | 北後志衛生施設組合北後志清掃センター焼却残灰埋立地 | 0 |  | 山間 | 破砕ごみ・中間処理残査 焼却残渣 | 1990 | 800 | 13800 | 1999 | 無し | 無し | 直営 | 埋立終了
01 | 北海道 | 01835 | 十勝環境複合事務組合 | 一般廃棄物最終処分場 | 27935 | 364779 | 山間 | 直接搬入ごみ 破砕ごみ・中間処理残査 焼却残渣 | 1984 | 223000 | 1057000 | 2010 | 有り | 有り | 委託 | 埋立中
01 | 北海道 | 01849 | 南空知公衆衛生組合 | 南空知公衆衛生組合一般廃棄物最終処分場 | 3400 | 59 | 平地 | 不燃ごみ 直接搬入ごみ 粗大ごみ 破砕ごみ・中間処理残査 焼却残渣 | 1998 | 17400 | 76800 | 2008 | 有り | 有り | 委託 | 埋立中
01 | 北海道 | 01859 | 岩内地方衛生組合 | 岩内地方衛生組合一般廃棄物最終処分場 | 3604 | 28693 | 平地 | 可燃ごみ 粗大ごみ 破砕ごみ・中間処理残査 焼却残渣 | 1996 | 8320 | 45000 | 2011 | 有り | 有り | 直営 | 埋立中
01 | 北海道 | 01860 | 北部桧山衛生センター組合 | 北部桧山衛生センター組合最終処分地施設 | 4256 | 51344 | 山間 | 可燃ごみ 不燃ごみ 直接搬入ごみ 粗大ごみ 破砕ごみ・中間処理残査 | 1980 | 36800 | 267115 | 2008 | 有り | 有り | 直営 | 埋立中
01 | 北海道 | 01861 | 羽幌町外２町村衛生施設組合 | 羽幌町外２町村衛生施設組合最終処分場 | 0 | 72000 | 山間 | 可燃ごみ その他 破砕ごみ・中間処理残査 | 2003 | 15000 | 72000 | 2017 | 有り | 有り | 委託 | 埋立前 | 新設
01 | 北海道 | 01875 | 西天北五町衛生施設組合 | 西天北一般廃棄物埋立処分地施設 |  |  | 平地 | 可燃ごみ 不燃ごみ 破砕ごみ・中間処理残査 | 2003 | 15000 | 72000 | 2018 | 有り | 有り | 直営 | 埋立前 | 新設
01 | 北海道 | 01877 | 南十勝３町村複合事務組合 | 南十勝廃棄物処理センター | 5793 | 45316 | 山間 | 可燃ごみ 不燃ごみ 直接搬入ごみ 粗大ごみ 破砕ごみ・中間処理残査 焼却残渣 | 1986 | 11000 | 101960 | 2011 | 有り | 有り | 委託 | 埋立中
01 | 北海道 | 01879 | 東胆振三町広域行政事務組合 | 東胆振三町広域行政事務組合最終処分場 | 194 | 235 | 山間 | 可燃ごみ 不燃ごみ その他 直接搬入ごみ 焼却残渣 | 1969 | 15000 | 60000 | 2001 | 無し | 無し | 委託 | 埋立終了 | 休止
01 | 北海道 | 01889 | 南部桧山衛生処理組合 | 南部桧山衛生処理組合一般廃棄物最終処分場 | 3995 | 77376 | 山間 | 破砕ごみ・中間処理残査 焼却残渣 | 1996 | 29000 | 97000 | 2021 | 有り | 有り | 直営 | 埋立中
01 | 北海道 | 01891 | 北空知衛生施設組合 | 北空知衛生施設組合廃棄物最終処分場 | 4294 | 41654 | 平地 | 不燃ごみ 直接搬入ごみ 粗大ごみ 焼却残渣 | 1998 | 13950 | 55400 | 2012 | 有り | 有り | 委託 | 埋立中
01 | 北海道 | 01891 | 北空知衛生施設組合 | 北空知衛生施設組合埋立処分地施設 | 0 | 276360 | 平地 | 不燃ごみ 直接搬入ごみ 粗大ごみ 焼却残渣 | 1980 | 175000 | 567000 | 1998 | 無し | 無し | 委託 | 埋立終了 | 休止
01 | 北海道 | 01902 | 渡島西部広域事務組合 | 渡島西部広域事務組合渡島西部衛生センター | 2235 | 70079 | 平地 | 破砕ごみ・中間処理残査 焼却残渣 | 1999 | 13500 | 75000 | 2014 | 有り | 有り | 一部委託 | 埋立中
01 | 北海道 | 01903 | 恵山地区衛生処理組合 | 恵山地区衛生処理組合恵山地区クリーンセンター一般廃棄物最終処分場 | 552 | 14845 | 山間 | 破砕ごみ・中間処理残査 焼却残渣 | 1997 | 10000 | 18300 | 2019 | 有り | 有り | 直営 | 埋立中
01 | 北海道 | 01911 | サロベツ清掃組合 | サロベツ清掃組合最終処分場 | 461 | 10847 | 山間 | 混合 その他 | 1971 | 12032 | 60160 | 2002 | 無し | 無し | 直営 | 埋立中
01 | 北海道 | 01916 | 日高中部衛生施設組合 | 日高中部衛生施設組合塵芥処理センター | 0 | 0 | 山間 | 不燃ごみ 粗大ごみ 破砕ごみ・中間処理残査 焼却残渣 | 1968 | 5000 | 60000 | 2003 | 無し | 無し | 直営 | 埋立中 | 休止
01 | 北海道 | 01916 | 日高中部衛生施設組合 | 日高中部衛生施設組合日高中部塵芥処理センター | 5455 | 12030 | 山間 | 可燃ごみ 破砕ごみ・中間処理残査 焼却残渣 | 1993 | 15000 | 58200 | 2005 | 有り | 有り | 委託 | 埋立中
01 | 北海道 | 01923 | 愛別町外３町塵芥処理組合 | 愛別町外３町塵芥処理組合富沢衛生センター | 2941 | 45032 | 山間 | 破砕ごみ・中間処理残査 焼却残渣 | 1998 | 12000 | 54000 | 2010 | 有り | 有り | 一部委託 | 埋立中
01 | 北海道 | 01932 | 胆振東部日高西部衛生組合 | 胆振東部日高西部衛生組合最終処分場 |  |  | 平地 | その他 焼却残渣 | 1974 | 1500 | 2250 | 2000 | 無し | 無し | 直営 | 埋立終了
01 | 北海道 | 01934 | 利尻郡清掃施設組合 | 利尻郡清掃施設組合利尻郡一般廃棄物最終処分場 | 1781 | 3312 | 山間 | 可燃ごみ 不燃ごみ 破砕ごみ・中間処理残査 焼却残渣 | 1993 | 10230 | 32706 | 2003 | 有り | 有り | 直営 | 埋立中
01 | 北海道 | 01939 | 北石狩衛生施設組合 | 北石狩衛生施設組合北石狩衛生センター最終処分場 | 8532 | 141222 | 平地 | 焼却残渣 | 1995 | 48800 | 194000 | 2013 | 有り | 有り | 直営 | 埋立中
01 | 北海道 | 01941 | 南部後志衛生施設組合 | 南部後志衛生施設組合南後志清掃センター | 570 | 10855 | 平地 | 破砕ごみ・中間処理残査 焼却残渣 | 1999 | 2640 | 12900 | 2015 | 有り | 有り | 直営 | 埋立中
01 | 北海道 | 01941 | 南部後志衛生施設組合 | 南部後志衛生施設組合南後志清掃センター | 0 | 0 | 平地 | 不燃ごみ その他 直接搬入ごみ 粗大ごみ 破砕ごみ・中間処理残査 焼却残渣 | 1995 | 798 | 2516 | 2001 | 無し | 無し | 直営 | 埋立中
01 | 北海道 | 01943 | 大雪清掃組合 | 大雪清掃組合しらかば最終処分場 | 1377 | 22326 | 山間 | 焼却残渣 | 1994 | 9200 | 31700 | 2018 | 有り | 有り | 一部委託 | 埋立中
01 | 北海道 | 01960 | 北十勝２町環境衛生処理組合 | 北十勝２町環境衛生処理組合不燃物埋立処分地 | 19593 | 29866 | 平地 | 不燃ごみ 直接搬入ごみ 粗大ごみ 焼却残渣 | 1998 | 11616 | 54000 | 2012 | 有り | 有り | 委託 | 埋立中
01 | 北海道 | 01960 | 北十勝２町環境衛生処理組合 | 北十勝２町環境衛生処理組合不燃物埋立処分地 | 0 | 0 | 平地 | 不燃ごみ 直接搬入ごみ 粗大ごみ 焼却残渣 | 1975 | 27894 | 163335 | 1998 | 無し | 無し | 直営 | 埋立終了

## し尿処理施設
都道府県コード | 都道府県名 | 地方公共団体ｺｰﾄﾞ | 施設コード | 地方公共団体名 | 施設名 | 年間処理量 |  |  |  | 処理対象廃棄物 | 処理方式 |  |  | 処理能力(kL/日) | 資源化能力(t/日) | 使用開始年度 | 運転管理 | 施設の改廃等
[6 empty] | し尿 (kl/年度) | 浄化槽汚泥 (kl/年度) | 有機性廃棄物 (t/年度) | その他 (kl/年度) |  | 汚水処理 | 汚泥処理 | 資源化処理
01 | 北海道 | 01100 | 01-100-09-001 | 札幌市 | 札幌市クリーンセンター | 29320 | 3681 |  |  | し尿 浄化槽汚泥 | 一次処理 |  |  | 100 |  | 1995 | 直営
01 | 北海道 | 01202 | 01-202-09-001 | 函館市 | 函館市環境部し尿処理場 | 89148 | 9334 | 0 | 0 | し尿 浄化槽汚泥 | 高負荷 |  |  | 240 |  | 1983 | 直営
01 | 北海道 | 01203 | 01-203-09-001 | 小樽市 | 小樽市し尿処理場 | 12003 | 4382 | 0 | 0 | し尿 浄化槽汚泥 | 嫌気 | 脱水 |  | 150 |  | 1971 | 直営
01 | 北海道 | 01204 | 01-204-09-001 | 旭川市 | 旭川市環境センター | 38901 | 13501 | 0 | 0 | し尿 浄化槽汚泥 | 下水投入 |  |  | 360 |  | 1991 | 直営
01 | 北海道 | 01205 | 01-205-09-001 | 室蘭市 | 室蘭市し尿処理場 | 12862 | 5915 | 0 | 0 | し尿 浄化槽汚泥 | 嫌気 下水投入 | 脱水 |  | 150 |  | 1967 | 一部委託
01 | 北海道 | 01206 | 01-206-09-001 | 釧路市 | 釧路市新野処理場 | 36322 | 6342 | 0 | 0 | し尿 浄化槽汚泥 その他 | 嫌気 | 脱水 | メタン発酵 | 200 |  | 1968 | 一部委託
01 | 北海道 | 01209 | 01-209-09-001 | 夕張市 | 夕張市平和し尿処理場 | 7738 | 1511 | 0 | 0 | し尿 浄化槽汚泥 | 嫌気 | 脱水 |  | 64 |  | 1957 | 一部委託
01 | 北海道 | 01211 | 01-211-09-001 | 網走市 | 網走市二見ヶ岡クリーンセンター | 3950 | 2333 |  |  | し尿 浄化槽汚泥 | 下水投入 |  |  | 20 |  | 1994 | 直営
01 | 北海道 | 01213 | 01-213-09-001 | 苫小牧市 | 苫小牧市し尿処理施設（浄化槽汚泥雑排水し尿投入槽） | 21347 | 6719 | 0 | 0 | し尿 浄化槽汚泥 | 下水投入 |  |  | 170 |  | 1984 | 直営
01 | 北海道 | 01214 | 01-214-09-001 | 稚内市 | 稚内市し尿処理場 | 3285 | 4338 |  |  | し尿 浄化槽汚泥 | 嫌気 | 脱水 |  | 50 |  | 1976 | 委託
01 | 北海道 | 01215 | 01-215-09-001 | 美唄市 | 美唄市立し尿処理場 | 12860 | 2899 |  |  | し尿 浄化槽汚泥 | 好気 | 脱水 |  | 55 |  | 1979 | 委託
01 | 北海道 | 01216 | 01-216-09-001 | 芦別市 | 芦別市浄化センター | 5926 | 999 |  |  | し尿 浄化槽汚泥 | 好気 | 脱水 |  | 57 |  | 1983 | 一部委託
01 | 北海道 | 01218 | 01-218-09-001 | 赤平市 | 赤平市浄化センター | 6594 | 410 | 0 | 0 | し尿 浄化槽汚泥 | 好気 下水投入 |  |  | 50 |  | 1979 | 直営
01 | 北海道 | 01220 | 01-220-09-001 | 士別市 | 士別市下水処理場し尿前処理施設 | 3458 | 2508 |  |  | し尿 浄化槽汚泥 | 一次処理 | 脱水 | メタン発酵 | 25 |  | 1991 | 直営
01 | 北海道 | 01222 | 01-222-09-001 | 三笠市 | 三笠市し尿処理場 | 4130 | 1629 | 0 | 0 | し尿 浄化槽汚泥 | 下水投入 |  |  | 30 |  | 1978 | 委託
01 | 北海道 | 01223 | 01-223-09-001 | 根室市 | 根室市し尿処理場 | 16316 | 575 | 0 | 0 | し尿 浄化槽汚泥 | 嫌気 | 脱水 |  | 80 |  | 1982 | 直営
01 | 北海道 | 01224 | 01-224-09-001 | 千歳市 | 千歳市汚水投入施設 | 2892 | 1392 |  |  | し尿 浄化槽汚泥 | 下水投入 |  |  | 28 |  | 1994 | 委託
01 | 北海道 | 01227 | 01-227-09-001 | 歌志内市 | 歌志内市衛生センター | 1149 | 105 | 0 | 0 | し尿 浄化槽汚泥 | 高負荷 | 脱水 |  | 15 | 0 | 1989 | 委託
01 | 北海道 | 01230 | 01-230-09-001 | 登別市 | 登別市し尿処理場 | 19972 | 6794 | 0 | 0 | し尿 浄化槽汚泥 | 嫌気 |  |  | 100 |  | 1965 | 委託
01 | 北海道 | 01231 | 01-231-09-001 | 恵庭市 | 恵庭市し尿処理場 | 3956 | 920 |  |  | し尿 浄化槽汚泥 | 高負荷 | 脱水 |  | 15 |  | 1989 | 委託
01 | 北海道 | 01367 | 01-367-09-001 | 奥尻町 | 奥尻町し尿処理場 | 2074 | 663 |  |  | し尿 浄化槽汚泥 | 嫌気 | 焼却 | 堆肥化 | 10 |  | 1979 | 直営
01 | 北海道 | 01400 | 01-400-09-001 | 倶知安町 | 倶知安町 | 4909 | 2571 | 0 | 0 | し尿 浄化槽汚泥 | 嫌気 | 乾燥 |  | 75 |  | 1969 | 直営
01 | 北海道 | 01457 | 01-457-09-001 | 上川町 | 上川町衛生センター | 2271 | 606 | 0 | 0 | し尿 浄化槽汚泥 | 嫌気 |  |  | 13 |  | 1963 | 直営
01 | 北海道 | 01459 | 01-459-09-001 | 美瑛町 | 美瑛町浄化センター | 3179 | 2160 |  |  | し尿 浄化槽汚泥 | 嫌気 下水投入 | 脱水 | 堆肥化 | 25 |  | 1979 | 直営
01 | 北海道 | 01460 | 01-460-09-001 | 上富良野町 | 上富良野町衛生センター | 3551 | 869 |  |  | し尿 浄化槽汚泥 | 嫌気 |  |  | 25 |  | 1963 | 直営
01 | 北海道 | 01517 | 01-517-09-001 | 礼文町 | 礼文町衛生センターし尿処理施設 | 2069 | 309 |  |  | し尿 浄化槽汚泥 | 高負荷 | 脱水 乾燥 焼却 |  | 8 |  | 2000 | 直営
01 | 北海道 | 01544 | 01-544-09-001 | 津別町 | 津別町し尿処理施設 | 941 | 646 | 0 | 0 | し尿 浄化槽汚泥 | 下水投入 |  |  | 4 |  | 1999 | 委託
01 | 北海道 | 01578 | 01-578-09-001 | 白老町 | 白老町白老処理場 | 7930 | 491 | 0 | 0 | し尿 浄化槽汚泥 | 一次処理 | 脱水 | その他 | 36 |  | 1969 | 委託
01 | 北海道 | 01662 | 01-662-09-001 | 厚岸町 | 厚岸町衛生センター | 10348 | 1602 | 0 | 0 | し尿 浄化槽汚泥 | 高負荷 |  |  | 27 | 0 | 1991 | 直営
01 | 北海道 | 01663 | 01-663-09-001 | 浜中町 | 浜中町衛生センター | 5122 | 533 |  |  | し尿 浄化槽汚泥 | 高負荷 |  |  | 15 |  | 1989 | 一部委託
01 | 北海道 | 01691 | 01-691-09-001 | 別海町 | 別海町し尿処理場 | 4548 | 611 |  |  | し尿 浄化槽汚泥 | 嫌気 |  |  | 20 |  | 1976 | 委託
01 | 北海道 | 01810 | 01-810-09-001 | 北後志衛生施設組合 | 北後志衛生施設組合北後志衛生センター | 22008 | 4055 |  |  | し尿 浄化槽汚泥 | 嫌気 | 脱水 | その他 | 80 |  | 1969 | 直営
01 | 北海道 | 01818 | 01-818-09-002 | 胆振西部衛生組合 | 胆振西部衛生組合し尿処理施設 | 12674 | 2027 | 0 | 0 | し尿 浄化槽汚泥 | 標脱 | 脱水 |  | 50 | 0 | 1987 | 直営
01 | 北海道 | 01819 | 01-819-09-001 | 名寄地区衛生施設事務組合 | 名寄地区衛生施設事務組合衛生センター | 4747 | 3115 |  |  | し尿 浄化槽汚泥 | 嫌気 | 脱水 乾燥 焼却 |  | 70 |  | 1979 | 直営
01 | 北海道 | 01822 | 01-822-09-001 | 道央地区環境衛生組合 | 道央地区環境衛生組合し尿処理施設 | 11987 | 6211 | 0 | 0 | し尿 浄化槽汚泥 | 好一段 | 脱水 |  | 55 |  | 1976 | 直営
01 | 北海道 | 01827 | 01-827-09-001 | 大雪浄化組合 | 大雪浄化センター | 3462 | 32366 | 0 | 0 | し尿 浄化槽汚泥 | 高負荷 | 脱水 乾燥 焼却 |  | 20 |  | 1991 | 直営
01 | 北海道 | 01829 | 01-829-09-001 | 日高東部衛生組合 | 日高東部衛生組合（尿処理センター） | 15979 | 2884 | 0 | 0 | し尿 浄化槽汚泥 | 好気 | 脱水 |  | 54 |  | 1973 | 直営
01 | 北海道 | 01835 | 01-835-09-001 | 十勝環境複合事務組合 | 中島処理場 | 40276 | 11292 |  |  | し尿 | 嫌気 好希釈 浄化槽専用 | 脱水 乾燥 | メタン発酵 | 210 |  | 1967 | 一部委託
01 | 北海道 | 01838 | 01-838-09-001 | 北空知衛生センター組合 | 北空知衛生センター | 7501 | 3916 | 0 | 0 | し尿 浄化槽汚泥 | 高負荷 膜分離 | 脱水 乾燥 焼却 |  | 36 |  | 1967 | 直営
01 | 北海道 | 01847 | 01-847-09-001 | 山越郡衛生処理組合 | 山越郡衛生処理組合うちうらクリーンセンター | 14900 | 2200 |  |  | し尿 浄化槽汚泥 | 膜分離 | 脱水 焼却 |  | 43 |  | 1993 | 直営
01 | 北海道 | 01854 | 01-854-09-001 | 東十勝３町し尿処理組合 | 東十勝３町し尿処理組合し尿処理施設 | 5653 | 915 |  |  | し尿 浄化槽汚泥 | 嫌気 | 脱水 |  | 30 |  | 1969 | 直営
01 | 北海道 | 01855 | 01-855-09-001 | 南部後志環境衛生組合 | 南部後志環境衛生組合南部後志環境衛生センター | 7533 | 1507 |  | 95 | し尿 浄化槽汚泥 | 高負荷 その他 | 脱水 焼却 |  | 25 |  | 1995 | 直営
01 | 北海道 | 01859 | 01-859-09-001 | 岩内地方衛生組合 | 岩内地方衛生組合衛生処理場 | 28393 | 5234 | 0 | 0 | し尿 浄化槽汚泥 | 嫌気 | 脱水 |  | 70 |  | 1978 | 直営
01 | 北海道 | 01860 | 01-860-09-001 | 北部桧山衛生センター組合 | 北部桧山衛生センター組合し尿処理施設 | 10527 | 2551 |  |  | し尿 浄化槽汚泥 | 膜分離 | 脱水 焼却 |  | 35 |  | 1994 | 直営
01 | 北海道 | 01861 | 01-861-09-001 | 羽幌町外２町村衛生施設組合 | 羽幌町外２町村衛生施設組合広域し尿処理施設 | 8604 | 1342 |  |  | し尿 浄化槽汚泥 | 好一段 | 焼却 |  | 35 |  | 1980 | 直営
01 | 北海道 | 01865 | 01-865-09-001 | 羊蹄山麓環境衛生組合 | 羊蹄山麓環境衛生組合羊蹄衛生センター | 10132 | 6667 |  |  | し尿 浄化槽汚泥 | 嫌気 | 乾燥 |  | 75 |  | 1969 | 直営
01 | 北海道 | 01868 | 01-868-09-001 | 南渡島衛生施設組合 | 南渡島衛生施設組合南渡島衛生センター | 43305 | 1407 |  |  | し尿 浄化槽汚泥 | その他 |  |  | 105 |  | 1978 | 直営
01 | 北海道 | 01869 | 01-869-09-001 | 砂川地区保健衛生組合 | 砂川地区保健衛生組合砂奈浦衛生センター | 7680 | 1575 |  |  | し尿 浄化槽汚泥 | 嫌気 | 脱水 |  | 75 |  | 1958 | 委託
01 | 北海道 | 01873 | 01-873-09-001 | 斜里郡３町終末処理事業組合 | 斜里郡三町終末処理事業組合斜里郡三町終末処理場 | 4861 | 2922 |  |  | し尿 浄化槽汚泥 | 嫌気 | 脱水 | 堆肥化 | 30 |  | 1970 | 一部委託
01 | 北海道 | 01875 | 01-875-09-001 | 西天北五町衛生施設組合 | 西天北五町衛生施設組合西天北浄化センター | 7749 | 2967 |  |  | し尿 浄化槽汚泥 | 嫌気 |  |  | 40 |  | 1970 | 直営
01 | 北海道 | 01875 | 01-875-09-002 | 西天北五町衛生施設組合 | 西天北クリーンセンター |  |  |  |  | し尿 浄化槽汚泥 有機性廃棄物 | 高負荷 膜分離 | 脱水 乾燥 | メタン発酵 | 20 | 8 | 2002 | 一部委託 | 新設
01 | 北海道 | 01877 | 01-877-09-001 | 南十勝３町村複合事務組合 | 南十勝浄化センター | 7665 | 871 |  |  | し尿 浄化槽汚泥 | 嫌気 |  |  | 30 |  | 1970 | 直営
01 | 北海道 | 01882 | 01-882-09-001 | 富良野地区環境衛生組合 | 富良野地区環境衛生センター | 11811 | 2923 | 0 | 0 | し尿 浄化槽汚泥 | 嫌気 | 脱水 | 堆肥化 | 65 |  | 1977 | 直営
01 | 北海道 | 01883 | 01-883-09-001 | 滝川市ほか２町衛生施設組合 | 中空知衛生センター | 6247 | 3067 |  |  | し尿 浄化槽汚泥 | 高負荷 | 脱水 |  | 40 |  | 1994 | 委託
01 | 北海道 | 01889 | 01-889-09-001 | 南部桧山衛生処理組合 | 南部桧山衛生処理組合南部桧山衛生処理場 | 23256 | 3713 |  |  | し尿 浄化槽汚泥 | 嫌気 好気 好希釈 焼却 一次処理 | 脱水 焼却 |  | 80 |  | 1972 | 直営
01 | 北海道 | 01892 | 01-892-09-001 | 南宗谷衛生施設組合 | 南宗谷衛生施設組合し尿処理場 | 5010 | 884 | 0 | 0 | し尿 浄化槽汚泥 | 嫌気 | 脱水 |  | 40 |  | 1971 | 直営
01 | 北海道 | 01895 | 01-895-09-001 | 標津町外二町し尿処理組合 | 標津町外二町し尿処理組合浄化センター | 10271 | 2614 | 0 | 0 | し尿 浄化槽汚泥 | 嫌気 | 脱水 焼却 |  | 47 |  | 1971 | 直営
01 | 北海道 | 01900 | 01-900-09-001 | 川上郡衛生処理組合 | 川上郡衛生処理組合し尿処理施設 | 9586 | 1716 |  |  | し尿 浄化槽汚泥 | 嫌気 好気 | 脱水 | メタン発酵 その他 | 40 |  | 1973 | 直営
01 | 北海道 | 01902 | 01-902-09-001 | 渡島西部広域事務組合 | 渡島西部広域事務組合渡島西部衛生センターし尿処理施設 | 24628 | 1782 | 0 | 0 | し尿 浄化槽汚泥 | 高負荷 | 脱水 焼却 |  | 70 |  | 1975 | 直営
01 | 北海道 | 01903 | 01-903-09-001 | 恵山地区衛生処理組合 | 恵山地区衛生処理組合恵山地区衛生センター | 5796 | 172 | 0 | 0 | し尿 浄化槽汚泥 | 嫌気 |  |  | 29 |  | 1972 | 直営
01 | 北海道 | 01903 | 01-903-09-002 | 恵山地区衛生処理組合 | 恵山地区衛生処理組合恵山地区クリーンセンターし尿処理施設 | 4448 | 0 | 0 | 0 | し尿 浄化槽汚泥 | 高負荷 膜分離 | 焼却 |  | 15 |  | 1999 | 直営
01 | 北海道 | 01907 | 01-907-09-001 | 池北三町行政事務組合 | 池北三町行政事務組合浄化センター | 12555 | 1336 |  |  | し尿 浄化槽汚泥 | その他 | 脱水 |  | 50 |  | 1970 | 直営
01 | 北海道 | 01916 | 01-916-09-001 | 日高中部衛生施設組合 | 日高中部衛生施設組合日高中部クリーンセンター | 10975 | 1753 | 0 | 0 | し尿 浄化槽汚泥 | 下水投入 |  |  | 37 |  | 1997 | 直営
01 | 北海道 | 01919 | 01-919-09-001 | 遠軽地区広域組合 | 遠軽地区広域組合南兵村処理場 | 18150 | 3786 | 0 | 0 | し尿 浄化槽汚泥 | 嫌気 | 脱水 |  | 65 | 0 | 1974 | 一部委託
01 | 北海道 | 01932 | 01-932-09-001 | 胆振東部日高西部衛生組合 | 胆振東部日高西部衛生組合日胆衛生センター | 21033 | 8598 |  |  | し尿 浄化槽汚泥 | 好気 | 脱水 |  | 70 |  | 1974 | 直営
01 | 北海道 | 01934 | 01-934-09-001 | 利尻郡清掃施設組合 | 利尻郡清掃施設組合衛生センター | 2787 | 1382 |  |  | し尿 浄化槽汚泥 | 高負荷 膜分離 焼却 |  |  | 16 |  | 1997 | 直営
01 | 北海道 | 01939 | 01-939-09-001 | 北石狩衛生施設組合 | 北石狩衛生施設組合北石狩衛生センターし尿処理場 | 16510 | 2841 | 0 | 0 | し尿 浄化槽汚泥 | 好気 | 脱水 乾燥 | 堆肥化 | 46 |  | 1975 | 直営
01 | 北海道 | 01954 | 01-954-09-001 | 北見地区衛生施設組合 | 北見地区衛生施設組合端野処理場 | 9325 | 451 |  |  | し尿 浄化槽汚泥 | 嫌気 | 脱水 | 堆肥化 | 70 |  | 1975 | 委託
01 | 北海道 | 01957 | 01-957-09-001 | 留萌市外２町衛生センター組合 | 留萌市外二町衛生センター組合し尿処理施設 | 14375 | 7292 |  |  | し尿 浄化槽汚泥 | 嫌気 | 脱水 | 堆肥化 | 80 |  | 1980 | 委託
01 | 北海道 | 01975 | 01-975-09-001 | 西紋別地区環境衛生施設組合 | 西紋別地区環境衛生センター | 6376 | 990 | 0 | 0 | し尿 浄化槽汚泥 | 好一段 | 脱水 | 堆肥化 | 35 |  | 1977 | 直営
01 | 北海道 | 01976 | 01-976-09-001 | 茅部地区衛生施設組合 | 茅部地区衛生施設組合茅部地区衛生センター | 33314 | 890 | 0 | 0 | し尿 浄化槽汚泥 | 嫌気 | 脱水 |  | 70 |  | 1975 | 直営
01 | 北海道 | 01997 | 01-997-09-001 | 南空知ふるさと市町村圏組合 | 南空知ふるさと市町村圏組合文向台衛生センター | 12148 | 2491 |  |  | し尿 浄化槽汚泥 | 嫌気 | 脱水 |  | 70 |  | 1968 | 直営

## コミュニティプラント
都道府県コード | 都道府県名 | 地方公共団体ｺｰﾄﾞ | 施設コード | 地方公共団体名 | 施設名 | 汚水処理量 (m3/年度) | 処理方法 | 計画最大汚水量(m3/日) | 使用開始年度 | 運転管理 | 料金徴収 | 施設の改廃等
01 | 北海道 | 01581 | 01-581-10-001 | 厚真町 | 厚真町新町汚水処理場 | 22671 | 長時間ばっ気 | 150 | 1979 | 委託 | 有り