## 焼却施設
都道府県コード | 都道府県名 | 地方公共団体ｺｰﾄﾞ | 地方公共団体名 | 施設名称 | 年間処理量(t/年度) | 資源化量 (t/年度) | 焼却対象廃棄物 | 施設の種類 | 処理方式 | 炉型式 | 処理能力(t/日) | 炉数 | 使用開始年度 | 余熱利用の状況 | 発電能力(kW) | 発電効率 | 総発電量 | 灰処理設備の 有無（焼却灰） | 灰処理設備の 有無（飛灰） | 運転管理の体制 | 施設の改廃等
02 | 青森県 | 02201 | 青森市 | 青森市梨の木清掃工場 | 54690 | 0 | 可燃ごみ 直搬搬入ごみ 処理残渣 | 焼却 | ストーカ式(可動) | 全連続運転 | 450 | 3 | 1976 | 場内温水 場内蒸気 | 0 | 0 | 0 | 無し | 薬剤処理 | 直営
02 | 青森県 | 02201 | 青森市 | 青森市三内清掃工場 | 31475 | 0 | 可燃ごみ 直搬搬入ごみ | 焼却 | ストーカ式(可動) | 全連続運転 | 180 | 2 | 1970 | 場内温水 場外温水 | 0 | 0 | 0 | 無し | 薬剤処理 | 直営
02 | 青森県 | 02207 | 三沢市 | 三沢市清掃センター | 12788 | 0 | 可燃ごみ 直搬搬入ごみ 処理残渣 | 焼却 | ストーカ式(可動) | 准連続運転 | 100 | 2 | 1992 | 場内温水 場外温水 | 0 | 0 | 0 | 無し | ｾﾒﾝﾄ固化 薬剤処理 | 委託
02 | 青森県 | 02208 | むつ市 | むつ市清掃センター | 12832 | 546 | 可燃ごみ | 焼却 | ストーカ式(可動) | バッチ運転 | 50 | 2 | 1976 | 無し | 0 | 0 | 0 | 無し | 無し | 直営
02 | 青森県 | 02301 | 平内町 | 平内町外の沢埋立地廃棄物焼却施設 | 242 | 0 | 可燃ごみ | 焼却 | 固定床式 | バッチ運転 | 0.6 | 1 | 1995 | 無し | 0 | 0 | 0 | 無し | 無し | 委託
02 | 青森県 | 02301 | 平内町 | 平内町廃棄物処理施設 | 1350 |  | 可燃ごみ | 焼却 | 回転式 | 全連続運転 | 37.44 | 1 | 2000 | 無し | 0 | 0 | 0 | 無し | 薬剤処理 | 委託
02 | 青森県 | 02365 | 平賀町 | 平賀町営不燃物処理場簡易焼却炉 | 139 | 0 | 可燃ごみ | 焼却 | 固定床式 | バッチ運転 | 4.6 | 1 | 1997 | 無し | 0 | 0 | 0 | 無し | 無し | 直営
02 | 青森県 | 02421 | 川内町 | 川内町総合清掃センター | 2964 | 0 | 可燃ごみ 不燃ごみ 資源ごみ 直搬搬入ごみ 粗大ごみ 処理残渣 | 焼却 | ストーカ式(可動) | バッチ運転 | 20 | 2 | 1991 | 場内温水 | 0 | 0 | 0 | 無し | 無し | 直営
02 | 青森県 | 02422 | 大畑町 | 大畑町清掃センター | 3385 | 561 | 可燃ごみ | 焼却 | ストーカ式(可動) | バッチ運転 | 20 | 2 | 1987 | 場内温水 |  |  |  | 無し | 無し | 委託
02 | 青森県 | 02423 | 大間町 | 大間町塵芥焼却場 | 2484 |  | 可燃ごみ 直搬搬入ごみ | 焼却 | ストーカ式(可動) | バッチ運転 | 8 | 1 | 1976 | 場内温水 | 0 | 0 | 0 | 無し | 無し | 直営
02 | 青森県 | 02424 | 東通村 | 東通村清掃センター | 2269 | 0 | 可燃ごみ | 焼却 | ストーカ式(可動) | バッチ運転 | 10 | 2 | 1982 | 場内温水 | 0 | 0 | 0 | 無し | 無し | 直営
02 | 青森県 | 02425 | 風間浦村 | 風間浦村塵芥焼却場 | 1192 | 0 | 可燃ごみ 直搬搬入ごみ 粗大ごみ | 焼却 | 固定床式 | バッチ運転 | 8 | 2 | 1992 | その他 | 0 |  |  | 無し | 無し | 委託
02 | 青森県 | 02426 | 佐井村 | 佐井村ごみ焼却場 | 1522 | 0 | 可燃ごみ | 焼却 | 固定床式 | バッチ運転 | 6 | 1 | 1974 | 無し | 0 | 0 | 0 | 無し | 無し | 委託
02 | 青森県 | 02427 | 脇野沢村 | 脇野沢村清掃センター | 1050 | 51 | 可燃ごみ 直搬搬入ごみ | 焼却 | ストーカ式(可動) | バッチ運転 | 8 | 1 | 1994 | 無し | 0 | 0 | 0 | 無し | 薬剤処理 | 一部委託
02 | 青森県 | 02803 | 中部上北広域事業組合 | 中部上北広域事業組合 中部上北清掃センター | 9773 | 0 | 可燃ごみ 処理残渣 | ガス化溶融・改質 | 流動床式 | 全連続運転 | 60 | 2 | 2000 | 場内温水 場外温水 |  |  |  | 溶融処理 | 薬剤処理 溶融処理 | 一部委託
02 | 青森県 | 02817 | 弘前地区環境整備事務組合 | 弘前地区環境整備事務組合弘前地区環境整備センター | 0 | 0 | 可燃ごみ 直搬搬入ごみ | 焼却 | ストーカ式(可動) | 全連続運転 | 246 | 2 | 2002 | 場内温水 場内発電 | 3500 | 15 | 0 | 溶融処理 | 薬剤処理 溶融処理 | 一部委託
02 | 青森県 | 02817 | 弘前地区環境整備事務組合 | 弘前地区環境整備事務組合中央清掃工場 | 58923 | 0 | 可燃ごみ 直搬搬入ごみ | 焼却 | ストーカ式(可動) | 全連続運転 | 240 | 2 | 1978 | 場内温水 | 0 | 0 | 0 | 無し | 無し | 直営
02 | 青森県 | 02817 | 弘前地区環境整備事務組合 | 弘前地区環境整備事務組合南部清掃工場 | 33522 | 0 | 可燃ごみ 直搬搬入ごみ | 焼却 | ストーカ式(可動) | 全連続運転 | 140 | 2 | 1992 | 場内温水 | 0 | 0 | 0 | 無し | ｾﾒﾝﾄ固化 | 一部委託
02 | 青森県 | 02818 | 黒石地区清掃施設組合 | 黒石地区清掃施設組合環境管理センターごみ処理施設 | 22403 | 0 | 可燃ごみ 直搬搬入ごみ 処理残渣 | 焼却 | ストーカ式(可動) | 全連続運転 | 120 | 2 | 1988 | 場内温水 | 0 | 0 | 0 | 無し | 薬剤処理 | 直営
02 | 青森県 | 02819 | 西北五環境整備事務組合 | 西北五環境整備事務組合西部クリーンセンター | 33945 | 0 | 可燃ごみ 直搬搬入ごみ | 焼却 | ストーカ式(可動) | 准連続運転 | 100 | 2 | 1986 | 場内温水 | 0 | 0 | 0 | 無し | 無し | 直営
02 | 青森県 | 02829 | 西海岸衛生処理組合 | エコクリーンアフイ | 7070 |  | 可燃ごみ | 焼却 | ストーカ式(可動) | 准連続運転 | 44 | 1 | 2000 | 無し |  |  |  | 無し | 薬剤処理 | 直営
02 | 青森県 | 02846 | 三戸地区塵芥処理事務組合 | 三戸地区塵芥処理事務組合三戸地区クリーンセンター | 10290 | 0 | 可燃ごみ 直搬搬入ごみ 処理残渣 | 焼却 | ストーカ式(可動) | 准連続運転 | 60 | 2 | 1994 | 場内温水 | 0 | 0 | 0 | 無し | 無し | 直営
02 | 青森県 | 02859 | 八戸地域広域市町村圏事務組合 | 八戸地域広域市町村圏事務組合八戸清掃工場第一工場 | 67716 | 177 | 可燃ごみ 直搬搬入ごみ 処理残渣 | 焼却 | 流動床式 | 全連続運転 | 300 | 2 | 1995 | 場内温水 場内蒸気 場内発電 | 1300 | 4.5 | 7430 | 無し | ｾﾒﾝﾄ固化 | 直営
02 | 青森県 | 02859 | 八戸地域広域市町村圏事務組合 | 八戸地域広域市町村圏事務組合八戸清掃工場第二工場 | 31418 |  | 可燃ごみ 処理残渣 | 焼却 | ストーカ式(可動) | 全連続運転 | 150 | 1 | 1980 | 場内温水 場内蒸気 | 0 | 0 | 0 | 無し | 無し | 委託
02 | 青森県 | 02863 | 十和田地域広域事務組合 | 十和田地域広域事務組合五戸ごみ焼却施設 | 14241 | 0 | 可燃ごみ 直搬搬入ごみ 処理残渣 | 焼却 | ストーカ式(可動) | バッチ運転 | 30 | 2 | 1992 | 場内温水 | 0 | 0 | 0 | 無し | 薬剤処理 | 直営
02 | 青森県 | 02863 | 十和田地域広域事務組合 | 十和田地域広域事務組合十和田ごみ焼却施設 | 18576 | 0 | 可燃ごみ 直搬搬入ごみ 処理残渣 | 焼却 | ストーカ式(可動) | 准連続運転 | 100 | 2 | 1985 | 場内温水 | 0 | 0 | 0 | 無し | 無し | 一部委託
02 | 青森県 | 02874 | 青森地域広域事務組合 | 青森地域広域事務組合平内清掃工場 | 5016 | 0 | 可燃ごみ 直搬搬入ごみ | 焼却 | 固定床式 | バッチ運転 | 30 | 3 | 1973 | 場内温水 | 0 | 0 | 0 | 無し | 無し | 直営
02 | 青森県 | 02874 | 青森地域広域事務組合 | 青森地域広域事務組合蟹田地区ごみ処理場 | 2069 | 0 | 可燃ごみ 直搬搬入ごみ | 焼却 | 固定床式 | バッチ運転 | 15 | 2 | 1973 | 無し | 0 | 0 | 0 | 無し | 無し | 直営
02 | 青森県 | 02874 | 青森地域広域事務組合 | 青森地域広域事務組合今別地区ごみ処理場 | 2205 | 0 | 可燃ごみ 直搬搬入ごみ | 焼却 | 固定床式 | バッチ運転 | 15 | 2 | 1973 | 無し | 0 | 0 | 0 | 無し | 無し | 直営
02 | 青森県 | 02877 | 北部上北広域事務組合 | 北部上北広域事務組合クリーン・ペア・はまなす焼却施設 | 11994 | 0 | 可燃ごみ 直搬搬入ごみ 処理残渣 | 焼却 | 流動床式 | 准連続運転 | 52 | 2 | 1998 | 場内温水 場外温水 | 0 | 0 | 0 | 無し | 薬剤処理 | 委託

## 高速堆肥化施設
都道府県コード | 都道府県名 | 地方公共団体ｺｰﾄﾞ | 地方公共団体名 | 施設名 | 年間処理量(t/年度) | 堆肥製造量(t/年度) | 処理対象廃棄物 | 処理能力(t/日) | 使用開始年度 | 運転管理 | 施設の改廃等
02 | 青森県 | 02803 | 中部上北広域事業組合 | 中部上北広域事業組合堆肥センター | 906 | 497 | 汚泥 | 5 | 1983 | 一部委託

## 粗大ごみ処理施設
都道府県コード | 都道府県名 | 地方公共団体ｺｰﾄﾞ | 地方公共団体名 | 施設名 | 年間処理量(t/年度) | 資源回収量(t/年度) | 処理対象廃棄物 | 処理方式 | 処理能力(t/日) | 使用開始年度 | 運転管理 | 施設の改廃等
02 | 青森県 | 02201 | 青森市 | 青森市梨の木清掃工場破砕処理施設 | 3604 | 851 | 不燃ごみ 直接搬入ごみ | 併用 | 100 | 1976 | 直営
02 | 青森県 | 02207 | 三沢市 | 三沢市粗大ごみ処理施設 | 1776 | 0 | 不燃ごみ 直接搬入ごみ 粗大ごみ | 併用 | 40 | 1989 | 委託
02 | 青森県 | 02421 | 川内町 | 川内町粗大ごみ処理施設 | 477 | 81 | 可燃ごみ 不燃ごみ 資源ごみ 直接搬入ごみ 粗大ごみ | 併用 | 7 | 1991 | 直営
02 | 青森県 | 02424 | 東通村 | 東通村清掃センター | 22 | 0 | 可燃ごみ | 破砕 | 5 | 1982 | 直営
02 | 青森県 | 02446 | 階上町 | 階上町不燃物最終処分場 | 0 | 0 | 不燃ごみ | 圧縮 | 7 | 1993 | 直営 | 休止
02 | 青森県 | 02818 | 黒石地区清掃施設組合 | 黒石地区清掃施設組合環境管理センター粗大ごみ処理施設 | 5314 | 2591 | 不燃ごみ 直接搬入ごみ 粗大ごみ | 併用 | 40 | 1994 | 直営
02 | 青森県 | 02846 | 三戸地区塵芥処理事務組合 | 三戸地区塵芥処理事務組合三戸地区粗大ごみ処理施設 | 1377 | 602 | 不燃ごみ 直接搬入ごみ 粗大ごみ | 併用 | 20 | 1994 | 委託
02 | 青森県 | 02863 | 十和田地域広域事務組合 | 十和田地域広域事務組合十和田粗大ごみ処理施設 | 3302 | 1445 | 不燃ごみ 資源ごみ 直接搬入ごみ 粗大ごみ | 併用 | 40 | 1997 | 直営
02 | 青森県 | 02877 | 北部上北広域事務組合 | 北部上北広域事務組合クリーン・ペア・はまなす粗大ごみ処理施設 | 676 | 304 | 資源ごみ 直接搬入ごみ 粗大ごみ | 併用 | 10 | 1998 | 一部委託

## 資源化等を行う施設
都道府県コード | 都道府県名 | 地方公共団体ｺｰﾄﾞ | 地方公共団体 | 施設名 | 年間処理量 (t/年度) | 資源回収量 (t/年度) | 処理対象廃棄 | 処理内容 | 処理能力(t/日) | 使用開始年度 | 運転管理 | 施設の改廃等
02 | 青森県 | 02803 | 中部上北広域事業組合 | 中部上北広域事業組合中部上北清掃センター（不燃物処理場） | 1247 | 472 | 資源ごみ | 選別 圧縮・梱包 | 17 | 2000 | 一部委託
02 | 青森県 | 02859 | 八戸地域広域市町村圏事務組合 | 八戸地域広域市町村圏事務組合八戸リサイクルプラザ | 24536 | 14392 | 不燃ごみ 資源ごみ その他 直接搬入ごみ 粗大ごみ | 選別 圧縮・梱包 その他 | 171 | 2000 | 一部委託
02 | 青森県 | 02877 | 北部上北広域事務組合 | 北部上北広域事務組合クリーン・ペア・はまなす資源化施設 | 1476 | 1295 | 資源ごみ 直接搬入ごみ | 選別 圧縮・梱包 その他 | 29 | 1998 | 一部委託

## ごみ燃料化施設
都道府県コード | 都道府県名 | 地方公共団体ｺｰﾄﾞ | 地方公共団体名 | 施設名 | 年間処理量(t/年度) | 燃料製造量(t/年度) | 処理対象廃棄物 | 処理能力(t/日) | 使用開始年度 | 燃料供給先の利用状況 | 運転管理 | 施設の改廃等

## その他の施設
都道府県コード | 都道府県名 | 地方公共団体ｺｰﾄﾞ | 地方公共団体名 | 施設名 | 年間処理量(t/年度) | 処理対象廃棄物 | 処理内容 | 処理能力(t/日) | 使用開始年度 | 運転管理 | 施設の改廃等

## 保管施設
都道府県コード | 都道府県名 | 地方公共団体ｺｰﾄﾞ | 地方公共団体名 | 施設名 | 年間保管量(t/年度) | 保管対象物 | 保管分類数 | 屋内面積(m2) | 屋外面積(m2) | 使用開始年度 | 運転管理 | 施設の改廃等
02 | 青森県 | 02207 | 三沢市 | 三沢市清掃センター | 225 | ガラス ﾍﾟｯﾄﾎﾞﾄﾙ | 4 | 248 |  | 2000 | 委託
02 | 青森県 | 02208 | むつ市 | むつ市清掃センター | 373 | ガラス ﾍﾟｯﾄﾎﾞﾄﾙ | 4 | 162 | 171 | 2000 | 直営
02 | 青森県 | 02301 | 平内町 | 平内町立外の沢埋立地 | 7 | 紙 ﾌﾟﾗｽﾁｯｸ | 2 | 89 | 0 | 1999 | 委託
02 | 青森県 | 02322 | 木造町 | 木造町ストックヤード | 243 | ガラス ﾍﾟｯﾄﾎﾞﾄﾙ | 4 | 39 | 0 | 1999 | 直営
02 | 青森県 | 02324 | 森田村 | 森田村一般廃棄物最終処分場 | 10 | 紙 ガラス ﾍﾟｯﾄﾎﾞﾄﾙ ﾌﾟﾗｽﾁｯｸ | 9 |  | 252 | 2000 | 委託
02 | 青森県 | 02328 | 車力村 | 車力村一般廃棄物最終処分場（ストックヤード） | 134 | 金属 ガラス ﾍﾟｯﾄﾎﾞﾄﾙ | 4 |  | 132 | 1999 | 委託
02 | 青森県 | 02381 | 板柳町 | 板柳町ガラスビン保管庫 | 134 | ガラス | 3 | 97 | 0 | 2000 | 直営
02 | 青森県 | 02382 | 金木町 | 金木町一般廃棄物最終処分場内ストックヤード | 17 | ﾍﾟｯﾄﾎﾞﾄﾙ | 1 | 78 |  | 2000 | 直営
02 | 青森県 | 02383 | 中里町 | 中里町一般廃棄物最終処分場 | 13 | ﾍﾟｯﾄﾎﾞﾄﾙ | 1 |  | 27 | 2000 | 直営
02 | 青森県 | 02384 | 鶴田町 | 鶴田町不燃物埋立処分場 | 164 | ガラス ﾍﾟｯﾄﾎﾞﾄﾙ | 4 | 18 | 70 | 1998 | 直営
02 | 青森県 | 02385 | 市浦村 | 岩井資源化物保管施設 | 23 | 金属 ﾍﾟｯﾄﾎﾞﾄﾙ | 3 | 135 |  | 2000 | 直営
02 | 青森県 | 02386 | 小泊村 | 下前保健福祉館 | 88 | 紙 金属 ﾌﾟﾗｽﾁｯｸ | 4 | 190 | 22 | 2000 | 直営
02 | 青森県 | 02421 | 川内町 | 川内町総合清掃センター | 165 | 金属 | 1 |  | 8 | 1990 | 直営
02 | 青森県 | 02803 | 中部上北広域事業組合 | 中部上北広域事業組合 中部上北清掃センター | 37 | ﾍﾟｯﾄﾎﾞﾄﾙ | 1 | 159 |  | 2000 | 一部委託
02 | 青森県 | 02829 | 西海岸衛生処理組合 | 西海岸衛生処理組合粗大ごみ保管施設 | 618 | 紙 金属 ガラス ﾍﾟｯﾄﾎﾞﾄﾙ ﾌﾟﾗｽﾁｯｸ その他 | 12 | 675 | 0 | 2001 | 直営 | 新設
02 | 青森県 | 02859 | 八戸地域広域市町村圏事務組合 | 八戸地域広域市町村圏事務組合八戸リサイクルプラザ | 3456 | 紙 金属 ガラス ﾍﾟｯﾄﾎﾞﾄﾙ その他 | 7 | 2922 | 0 | 2000 | 一部委託
02 | 青森県 | 02863 | 十和田地域広域事務組合 | 十和田地域広域事務組合十和田ごみ焼却施設 | 2146 | 金属 ガラス ﾍﾟｯﾄﾎﾞﾄﾙ ﾌﾟﾗｽﾁｯｸ | 7 | 283 | 0 | 1998 | 直営
02 | 青森県 | 02877 | 北部上北広域事務組合 | 北部上北広域事務組合北部上北リサイクルプラザ | 1599 | 紙 金属 ガラス ﾍﾟｯﾄﾎﾞﾄﾙ その他 | 7 | 974 | 105 | 1998 | 一部委託

## 最終処分場
都道府県コード | 都道府県名 | 地方公共団体ｺｰﾄﾞ | 地方公共団体名 | 施設名 | 埋立容量 (m3/年度) | 残余容量 (m3) | 埋立場所 | 処理対象廃棄物 | 埋立開始年度 | 埋立地面積 (m2) | 全体容積 (m3) | 埋立終了年度 | 浸出水処理施設 | しゃ水工 | 運転管理 | 処分場の現状 | 施設の改廃等
02 | 青森県 | 02201 | 青森市 | 青森市一般廃棄物最終処分場 | 165000 | 1200000 | 山間 | 可燃ごみ 不燃ごみ 直接搬入ごみ 粗大ごみ 破砕ごみ・中間処理残査 焼却残渣 | 1983 | 175000 | 3926600 | 2008 | 有り | 有り | 一部委託 | 埋立中
02 | 青森県 | 02202 | 弘前市 | 弘前市埋立処分場（第二次） | 25731 | 529417 | 山間 | 不燃ごみ 直接搬入ごみ 粗大ごみ 破砕ごみ・中間処理残査 焼却残渣 | 1996 | 138000 | 710000 | 2027 | 有り | 有り | 一部委託 | 埋立中
02 | 青森県 | 02202 | 弘前市 | 弘前市埋立処分場（第一次） | 0 | 0 | 山間 | 不燃ごみ 直接搬入ごみ 粗大ごみ 破砕ごみ・中間処理残査 焼却残渣 | 1985 | 84116 | 404342 | 2001 | 有り | 有り | 一部委託 | 埋立終了
02 | 青森県 | 02203 | 八戸市 | 八戸市一般廃棄物天狗沢最終処分場 | 35883 | 22887 | 山間 | 不燃ごみ 直接搬入ごみ 破砕ごみ・中間処理残査 焼却残渣 | 1981 | 69500 | 690000 | 2005 | 有り | 有り | 直営 | 埋立中
02 | 青森県 | 02205 | 五所川原市 | 五所川原市一般廃棄物最終処分場 | 6613 | 196266 | 山間 | 不燃ごみ 粗大ごみ 焼却残渣 | 1997 | 22200 | 246000 | 2011 | 有り | 有り | 委託 | 埋立中
02 | 青森県 | 02207 | 三沢市 | 三沢市一般廃棄物最終処分場 | 12203 | 3160 | 平地 | 不燃ごみ 直接搬入ごみ 破砕ごみ・中間処理残査 焼却残渣 | 1989 | 25640 | 166330 | 2002 | 有り | 有り | 委託 | 埋立中
02 | 青森県 | 02208 | むつ市 | むつ市一般廃棄物最終処分場 | 15298 | 173969 | 山間 | 可燃ごみ 不燃ごみ 粗大ごみ 焼却残渣 | 1992 | 39000 | 325102 | 2006 | 有り | 有り | 委託 | 埋立中
02 | 青森県 | 02301 | 平内町 | 平内町外の沢埋立地 | 3287 | 3956 | 山間 | 可燃ごみ 不燃ごみ 直接搬入ごみ 粗大ごみ 焼却残渣 | 1980 | 42530 | 154551 | 2008 | 有り | 有り | 委託 | 埋立中
02 | 青森県 | 02322 | 木造町 | 木造町舘岡埋立処分場 | 1480 | 0 | 山間 | 不燃ごみ | 1974 | 10346 | 62076 | 2003 | 無し | 無し | 委託 | 埋立中
02 | 青森県 | 02323 | 深浦町 | 深浦町扇田ごみ処理場 |  |  | 山間 | 不燃ごみ 直接搬入ごみ 粗大ごみ | 1987 | 336 | 1008 | 1999 | 無し | 無し | 直営 | 埋立終了
02 | 青森県 | 02323 | 深浦町 | 深浦町北金ヶ沢ごみ処理場 |  |  | 山間 | 不燃ごみ 直接搬入ごみ 粗大ごみ | 1985 | 989 | 2967 | 2000 | 無し | 無し | 直営 | 埋立終了
02 | 青森県 | 02323 | 深浦町 | 深浦町杉山沢ごみ処理場 |  |  | 山間 | 不燃ごみ 直接搬入ごみ 粗大ごみ | 1973 | 8000 | 35000 | 2000 | 無し | 無し | 直営 | 埋立終了
02 | 青森県 | 02324 | 森田村 | 森田村一般廃棄物最終処分場 | 403 | 10850 | 山間 | 不燃ごみ 資源 直接搬入ごみ 粗大ごみ 焼却残渣 | 1995 | 4600 | 16299 | 2010 | 有り | 有り | 一部委託 | 埋立中
02 | 青森県 | 02325 | 岩崎村 | 赤坂地区ごみ埋立地 | 7000 | 0 | 山間 | 混合 可燃ごみ 不燃ごみ 資源 その他 直接搬入ごみ 粗大ごみ 破砕ごみ・中間処理残査 焼却残渣 | 1998 | 200 | 7000 | 2000 | 無し | 無し | 直営 | 埋立終了 | 休止
02 | 青森県 | 02326 | 柏村 | 柏村不燃物処理場 | 503 | 821 | 山間 | 不燃ごみ | 1994 | 4016 | 4780 | 2003 | 有り | 有り | 委託 | 埋立中
02 | 青森県 | 02328 | 車力村 | 車力村一般廃棄物最終処分場 | 203 | 10072 | 平地 | 不燃ごみ 粗大ごみ 焼却残渣 | 1994 | 4840 | 15413 | 2008 | 有り | 有り | 委託 | 埋立中
02 | 青森県 | 02361 | 藤崎町 | 藤崎町埋立処分地施設 | 2023 | 2243 | 山間 | 不燃ごみ 直接搬入ごみ 粗大ごみ 破砕ごみ・中間処理残査 | 1988 | 4500 | 15183 | 2003 | 有り | 有り | 委託 | 埋立中
02 | 青森県 | 02362 | 大鰐町 | 大鰐町唐牛埋立処分場 | 2029 | 48581 | 山間 | 不燃ごみ 直接搬入ごみ | 1974 | 18103 | 271545 | 2003 | 無し | 無し | 直営 | 埋立中
02 | 青森県 | 02363 | 尾上町 | 尾上町最終処分場 | 0 | 0 | 平地 | 不燃ごみ 直接搬入ごみ 粗大ごみ | 1973 | 5776 | 63381 | 1998 | 無し | 無し | 直営 | 埋立終了
02 | 青森県 | 02364 | 浪岡町 | 浪岡町営不燃物埋立処理場 | 0 | 20291 | 山間 | 不燃ごみ 直接搬入ごみ 粗大ごみ | 1976 | 50000 | 150000 | 1998 | 無し | 無し | 直営 | 埋立終了 | 休止
02 | 青森県 | 02365 | 平賀町 | 平賀町営不燃物処理場 | 1288 | 27166 | 山間 | 不燃ごみ 直接搬入ごみ 焼却残渣 | 1990 | 10000 | 55980 | 2005 | 有り | 有り | 委託 | 埋立中
02 | 青森県 | 02368 | 碇ヶ関村 | 碇ヶ関村営不燃物処理場 | 596 | 3702 | 山間 | 不燃ごみ 直接搬入ごみ 粗大ごみ | 1994 | 2450 | 7123 | 2008 | 有り | 有り | 委託 | 埋立中
02 | 青森県 | 02381 | 板柳町 | 板柳町一般廃棄物最終処分場 | 1693 | 22000 | 山間 | 不燃ごみ 直接搬入ごみ | 1994 | 12043 | 31000 | 2014 | 有り | 有り | 一部委託 | 埋立中
02 | 青森県 | 02382 | 金木町 | 金木町嘉瀬山一般廃棄物最終処分場 | 0 | 0 | 山間 | 不燃ごみ 直接搬入ごみ 粗大ごみ | 1987 | 2570 | 10000 | 1996 | 無し | 無し | 委託 | 埋立終了
02 | 青森県 | 02382 | 金木町 | 金木町一般廃棄物最終処分場 | 1322 | 45289 | 山間 | 不燃ごみ 直接搬入ごみ 粗大ごみ 破砕ごみ・中間処理残査 焼却残渣 | 1974 | 14200 | 53255 | 2012 | 有り | 有り | 委託 | 埋立中
02 | 青森県 | 02383 | 中里町 | 中里町一般廃棄物最終処分場 | 1596 | 32728 | 山間 | 不燃ごみ 直接搬入ごみ 粗大ごみ 焼却残渣 | 1996 | 9700 | 47115 | 2011 | 有り | 有り | 一部委託 | 埋立中
02 | 青森県 | 02383 | 中里町 | 中里町一般廃棄物最終処分場 | 0 | 0 | 山間 | 不燃ごみ 直接搬入ごみ 粗大ごみ | 1981 | 11000 | 45000 | 1997 | 有り | 有り | 直営 | 埋立終了
02 | 青森県 | 02384 | 鶴田町 | 鶴田町不燃物埋立処分場 | 1393 | 19440 | 山間 | 不燃ごみ 直接搬入ごみ 焼却残渣 | 1991 | 7770 | 38880 | 2008 | 有り | 有り | 一部委託 | 埋立中
02 | 青森県 | 02385 | 市浦村 | 市浦村岩井一般廃棄物処理場 | 991 | 2655 | 山間 | 不燃ごみ 直接搬入ごみ 粗大ごみ | 1971 | 18000 | 90000 | 2005 | 無し | 無し | 委託 | 埋立中
02 | 青森県 | 02386 | 小泊村 | 小泊村不燃物処理場 | 2581 | 378 | 山間 | 不燃ごみ 直接搬入ごみ 焼却残渣 | 1976 | 9700 | 19400 | 2002 | 無し | 無し | 直営 | 埋立中
02 | 青森県 | 02401 | 野辺地町 | 野辺地町一般廃棄物最終処分場 | 3644 | 109222 | 山間 | 不燃ごみ 焼却残渣 | 1998 | 19800 | 122600 | 2013 | 有り | 有り | 一部委託 | 埋立中
02 | 青森県 | 02401 | 野辺地町 | 寺ノ沢ごみ埋立地 | 0 | 2000 | 山間 | 可燃ごみ 不燃ごみ 直接搬入ごみ 粗大ごみ | 1980 | 45000 | 340000 | 1997 | 無し | 無し | 一部委託 | 埋立終了
02 | 青森県 | 02403 | 百石町 | 百石町一般廃棄物最終処分場 | 0 | 2850 | 山間 | 不燃ごみ 粗大ごみ 破砕ごみ・中間処理残査 焼却残渣 | 1980 | 8000 | 31000 | 2010 | 有り | 有り | 委託 | 埋立中 | 休止
02 | 青森県 | 02406 | 横浜町 | 明神平不燃物最終処分場 | 443 | 2119 | 山間 | 不燃ごみ 直接搬入ごみ | 1982 | 10200 | 37215 | 2002 | 有り | 有り | 委託 | 埋立中
02 | 青森県 | 02411 | 六ヶ所村 | 六ヶ所村一般廃棄物最終処分場 | 3053 | 122987 | 山間 | 不燃ごみ 粗大ごみ 焼却残渣 | 1995 | 19230 | 147000 | 2013 | 有り | 有り | 直営 | 埋立中
02 | 青森県 | 02411 | 六ケ所村 | 六ヶ所村不燃物埋立地 | 0 | 0 | 山間 | 不燃ごみ 粗大ごみ | 1980 | 43000 | 450000 | 1997 | 無し | 無し | 直営 | 埋立終了
02 | 青森県 | 02421 | 川内町 | 川内町一般廃棄物最終処分場 | 975 | 14199 | 山間 | 可燃ごみ 不燃ごみ 直接搬入ごみ 粗大ごみ 破砕ごみ・中間処理残査 焼却残渣 | 1992 | 6700 | 29000 | 2006 | 有り | 有り | 直営 | 埋立中
02 | 青森県 | 02422 | 大畑町 | 大畑町一般廃棄物 | 3533 | 24776 | 山間 | 不燃ごみ 直接搬入ごみ 粗大ごみ 破砕ごみ・中間処理残査 焼却残渣 | 1993 | 21600 | 54000 | 2008 | 有り | 有り | 委託 | 埋立中
02 | 青森県 | 02422 | 大畑町 | 大畑町一般廃棄物旧最終処分場（松の木道） | 0 | 0 | 平地 | 不燃ごみ 粗大ごみ 焼却残渣 | 1973 | 23451 | 96000 | 1993 | 無し | 無し | 直営 | 埋立終了
02 | 青森県 | 02423 | 大間町 | 大間町一般廃棄物最終処分場 | 930 | 18213 | 山間 | 不燃ごみ 直接搬入ごみ 焼却残渣 | 1996 | 6500 | 25000 | 2009 | 有り | 有り | 直営 | 埋立中
02 | 青森県 | 02424 | 東通村 | 東通村清掃センター | 800 | 118842 | 山間 | 直接搬入ごみ 粗大ごみ | 1970 | 56910 | 284550 | 2015 | 無し | 無し | 直営 | 埋立中
02 | 青森県 | 02425 | 風間浦村 | 風間浦村一般廃棄物最終処分場 | 412 | 5187 | 山間 | 不燃ごみ 直接搬入ごみ 粗大ごみ 焼却残渣 | 1990 | 4250 | 15700 | 2005 | 有り | 有り | 委託 | 埋立中
02 | 青森県 | 02426 | 佐井村 | 佐井村不燃物埋立最終処分場 | 911 | 3778 | 山間 | 不燃ごみ 資源 直接搬入ごみ 粗大ごみ 焼却残渣 | 1982 | 5359 | 26313 | 2006 | 有り | 有り | 委託 | 埋立中
02 | 青森県 | 02427 | 脇野沢村 | 脇野沢村一般廃棄物最終処分場 | 791 | 761 | 山間 | 不燃ごみ 直接搬入ごみ 焼却残渣 | 1990 | 3900 | 19700 | 2007 | 有り | 有り | 直営 | 埋立中
02 | 青森県 | 02441 | 三戸町 | 三戸町営杉ノ平不燃物捨場 | 0 | 0 | 山間 | 不燃ごみ | 1975 | 7700 | 210000 | 1988 | 無し | 無し | 直営 | 埋立終了
02 | 青森県 | 02446 | 階上町 | 階上町一般廃棄物最終処分場 | 0 | 11054 | 山間 | 破砕ごみ・中間処理残査 | 1993 | 9303 | 13414 | 2008 | 有り | 有り | 直営 | 埋立中 | 休止
02 | 青森県 | 02447 | 福地村 | 福地村不燃物処理場 | 0 | 6098 | 山間 | 不燃ごみ 直接搬入ごみ 粗大ごみ | 1970 | 10000 | 29000 | 2005 | 無し | 無し | 直営 | 埋立中 | 休止
02 | 青森県 | 02448 | 南郷村 | 南郷村頃巻沢埋立地 | 0 | 1918 | 山間 | 不燃ごみ | 1975 | 3100 | 30802 | 2009 | 無し | 無し | 直営 | 埋立中 | 能力変更 休止
02 | 青森県 | 02803 | 中部上北広域事業組合 | 中部上北広域事業組合焼却灰専用最終処分場 | 0 | 22148 | 山間 | 焼却残渣 | 1978 | 15000 | 45000 | 2000 | 無し | 有り | 直営 | 埋立終了 | 休止
02 | 青森県 | 02803 | 中部上北広域事業組合 | 中部上北広域事業組合中部上北最終処分場（第１期） | 0 | 0 | 山間 | 不燃ごみ 直接搬入ごみ 粗大ごみ 破砕ごみ・中間処理残査 | 1988 | 9333 | 48106 | 2008 | 有り | 有り | 一部委託 | 埋立中 | 休止
02 | 青森県 | 02803 | 中部上北広域事業組合 | 中部上北広域事業組合中部最終処分場（第２期） | 6928 | 45378 | 山間 | 不燃ごみ 直接搬入ごみ 粗大ごみ 破砕ごみ・中間処理残査 | 1994 | 21004 | 152847 | 2008 | 有り | 有り | 一部委託 | 埋立中
02 | 青森県 | 02818 | 黒石地区清掃施設組合 | 黒石地区清掃施設組合沖浦埋立処分地 | 17715 | 150000 | 山間 | 不燃ごみ 直接搬入ごみ 粗大ごみ 破砕ごみ・中間処理残査 焼却残渣 | 1980 | 69800 | 805300 | 2009 | 有り | 有り | 一部委託 | 埋立中 | 能力変更
02 | 青森県 | 02829 | 西海岸衛生処理組合 | 西海岸衛生処理組合鯵ヶ沢一般廃棄物最終処分場 | 1289 | 21647 | 山間 | 不燃ごみ 直接搬入ごみ 焼却残渣 | 1993 | 11100 | 48300 | 2007 | 有り | 有り | 直営 | 埋立中
02 | 青森県 | 02829 | 西海岸衛生処理組合 | 大和田埋立地 | 0 | 0 | 山間 | 不燃ごみ | 1988 | 8000 | 31750 | 1993 | 無し | 無し | 直営 | 埋立終了
02 | 青森県 | 02846 | 三戸地区塵芥処理事務組合 | 三戸地区塵芥処理事務組合三戸地区不燃物埋立最終処分場 | 1815 | 40291 | 山間 | 破砕ごみ・中間処理残査 焼却残渣 | 1995 | 13350 | 51635 | 2016 | 有り | 有り | 直営 | 埋立中
02 | 青森県 | 02863 | 十和田地域広域事務組合 | 十和田地域広域事務組合五戸第二最終処分場 | 2134 | 47506 | 山間 | 直接搬入ごみ 粗大ごみ 破砕ごみ・中間処理残査 焼却残渣 | 1994 | 13500 | 61680 | 2009 | 有り | 有り | 直営 | 埋立中
02 | 青森県 | 02863 | 十和田地域広域事務組合 | 十和田地域広域事務組合五戸第一最終処分場 | 542 | 24098 | 山間 | 直接搬入ごみ 粗大ごみ | 1977 | 59405 | 342000 | 2009 | 無し | 無し | 直営 | 埋立中
02 | 青森県 | 02863 | 十和田地域広域事務組合 | 十和田地域広域事務組合十和田最終処分場 | 2968 | 28418 | 山間 | 不燃ごみ 直接搬入ごみ 粗大ごみ 破砕ごみ・中間処理残査 焼却残渣 | 1984 | 33700 | 368000 | 2008 | 有り | 有り | 直営 | 埋立中
02 | 青森県 | 02874 | 青森地域広域事務組合 | 青森地域広域事務組合今別地区一般廃棄物最終処分場 | 1039 | 22462 | 平地 | 不燃ごみ 直接搬入ごみ 焼却残渣 | 1990 | 9700 | 36800 | 2004 | 有り | 有り | 直営 | 埋立中
02 | 青森県 | 02874 | 青森地域広域事務組合 | 青森地域広域事務組合蟹田地区一般廃棄物最終処分場 | 2375 | 10033 | 山間 | 不燃ごみ 直接搬入ごみ 粗大ごみ 焼却残渣 | 1994 | 4400 | 30200 | 2006 | 有り | 有り | 直営 | 埋立中
02 | 青森県 | 02875 | 中津軽郡不燃物等ごみ処理事務組合 | 中津軽郡不燃物等ごみ処理事務組合高森地区埋立処分場 | 0 | 0 | 山間 | 不燃ごみ 直接搬入ごみ | 1971 | 62000 | 272000 | 1998 | 無し | 無し | 委託 | 埋立終了
02 | 青森県 | 02875 | 中津軽郡不燃物等ごみ処理事務組合 | 中津軽郡不燃物等ごみ処理事務組合新岡地区埋立処分場 | 0 | 0 | 山間 | 不燃ごみ 粗大ごみ | 1978 | 10266 | 39800 | 1998 | 無し | 無し | 委託 | 埋立終了
02 | 青森県 | 02875 | 中津軽郡不燃物等ごみ処理事務組合 | 中津軽郡不燃物等ごみ処理事務組合ＥＣクリーンセンター端穂 | 1523 | 60120 | 山間 | 不燃ごみ 直接搬入ごみ | 1998 | 10700 | 65500 | 2010 | 有り | 有り | 委託 | 埋立中
02 | 青森県 | 02877 | 北部上北広域事務組合 | 野辺地地区最終処分場 | 0 | 0 | 平地 | 焼却残渣 | 1976 | 5250 | 13125 | 1997 | 有り | 無し | 直営 | 埋立終了

## し尿処理施設
都道府県コード | 都道府県名 | 地方公共団体ｺｰﾄﾞ | 施設コード | 地方公共団体名 | 施設名 | 年間処理量 |  |  |  | 処理対象廃棄物 | 処理方式 |  |  | 処理能力(kL/日) | 資源化能力(t/日) | 使用開始年度 | 運転管理 | 施設の改廃等
[6 empty] | し尿 (kl/年度) | 浄化槽汚泥 (kl/年度) | 有機性廃棄物 (t/年度) | その他 (kl/年度) |  | 汚水処理 | 汚泥処理 | 資源化処理
02 | 青森県 | 02201 | 02-201-09-001 | 青森市 | 青森市駒込清掃工場 | 12857 | 10984 |  |  | し尿 浄化槽汚泥 | 好二段 | 脱水 |  | 100 |  | 1984 | 直営
02 | 青森県 | 02803 | 02-803-09-001 | 中部上北広域事業組合 | 中部上北広域事業組合 中部上北衛生センター | 10444 | 11861 | 0 | 0 | し尿 浄化槽汚泥 | 高負荷 | 脱水 | 堆肥化 | 60 | 906 | 1983 | 一部委託
02 | 青森県 | 02817 | 02-817-09-001 | 弘前地区環境整備事務組合 | 弘前地区環境整備事務組合中央衛生センター | 22198 | 16469 | 0 | 0 | し尿 浄化槽汚泥 | 標脱 | 焼却 | 堆肥化 | 220 |  | 1983 | 直営
02 | 青森県 | 02817 | 02-817-09-002 | 弘前地区環境整備事務組合 | 弘前地区環境整備事務組合南部衛生センター | 12927 | 7633 | 0 | 0 | し尿 浄化槽汚泥 | 好一段 | 脱水 | 堆肥化 | 124 |  | 1968 | 直営
02 | 青森県 | 02818 | 02-818-09-001 | 黒石地区清掃施設組合 | 黒石地区清掃施設組合環境管理センターし尿処理施設 | 13255 | 8603 | 0 | 0 | し尿 浄化槽汚泥 | 標脱 | 脱水 |  | 120 |  | 1983 | 直営
02 | 青森県 | 02819 | 02-819-09-001 | 西北五環境整備事務組合 | 西北五環境整備事務組合中央クリーンセンター | 15887 | 16288 | 0 | 0 | し尿 浄化槽汚泥 | 嫌気 | 脱水 |  | 72 |  | 1964 | 直営
02 | 青森県 | 02819 | 02-819-09-002 | 西北五環境整備事務組合 | 西北五環境整備事務組合北部クリーンセンター | 15743 | 8492 | 0 | 0 | し尿 浄化槽汚泥 | 高負荷 | 脱水 | その他 | 80 |  | 1976 | 直営
02 | 青森県 | 02821 | 02-821-09-001 | 十和田地区環境整備事務組合 | 十和田地区環境整備事務組合三沢地区衛生センター | 7021 | 18464 | 0 | 0 | し尿 浄化槽汚泥 | 標脱 | 焼却 |  | 80 | 0 | 1984 | 委託
02 | 青森県 | 02821 | 02-821-09-002 | 十和田地区環境整備事務組合 | 十和田地区環境整備事務組合六戸衛生センター | 15484 | 18143 | 0 | 0 | し尿 浄化槽汚泥 | 標脱 | 焼却 |  | 120 | 0 | 1989 | 直営
02 | 青森県 | 02826 | 02-826-09-001 | 三戸地区環境整備事務組合 | 三戸地区環境整備事務組合三戸衛生センター | 16165 | 4223 | 0 | 0 | し尿 浄化槽汚泥 | 高負荷 | 脱水 |  | 60 | 0 | 1987 | 直営
02 | 青森県 | 02829 | 02-829-09-001 | 西海岸衛生処理組合 | 西海岸衛生処理組合鰺ヶ沢し尿処理場 | 10306 | 917 |  |  | し尿 浄化槽汚泥 | 高負荷 | 脱水 |  | 50 |  | 1985 | 直営
02 | 青森県 | 02859 | 02-859-09-001 | 八戸地域広域市町村圏事務組合 | 八戸地域広域市町村圏事務組合八戸環境クリーンセンター第２処理場 | 34195 | 29286 |  |  | し尿 浄化槽汚泥 | 標脱 一次処理 | 焼却 | その他 | 165 |  | 1993 | 直営
02 | 青森県 | 02859 | 02-859-09-002 | 八戸地域広域市町村圏事務組合 | 八戸地域広域市町村圏事務組合八戸環境クリーンセンター第１処理場 | 31585 | 29241 |  |  | し尿 浄化槽汚泥 | 標脱 | 焼却 | その他 | 170 |  | 1989 | 直営
02 | 青森県 | 02861 | 02-861-09-001 | 下北地域広域行政事務組合 | 下北地域広域行政事務組合むつ衛生センター | 9373 | 9241 | 0 | 0 | し尿 浄化槽汚泥 | 嫌気 | 焼却 |  | 50 |  | 1971 | 直営
02 | 青森県 | 02861 | 02-861-09-002 | 下北地域広域行政事務組合 | 下北地域広域行政事務組合むつ衛生センター | 22497 | 22400 | 0 | 0 | し尿 浄化槽汚泥 | 好気 | 焼却 |  | 120 |  | 1975 | 直営
02 | 青森県 | 02861 | 02-861-09-003 | 下北地域広域行政事務組合 | 下北地域広域行政事務組合むつ衛生センター | 9373 | 9241 | 0 | 0 | し尿 浄化槽汚泥 | 嫌気 | 焼却 |  | 50 |  | 1967 | 直営
02 | 青森県 | 02874 | 02-874-09-001 | 青森地域広域事務組合 | 青森地域広域事務組合上磯地区クリーンセンター | 5684 | 3464 | 0 | 0 | し尿 浄化槽汚泥 | 高負荷 | 脱水 乾燥 焼却 |  | 30 |  | 1999 | 直営
02 | 青森県 | 02874 | 02-874-09-002 | 青森地域広域事務組合 | 青森地域広域事務組合あおひらクリーンセンター | 31952 | 26866 | 0 | 0 | し尿 浄化槽汚泥 | 標脱 | 脱水 焼却 |  | 202 |  | 2000 | 直営

## コミュニティプラント
都道府県コード | 都道府県名 | 地方公共団体ｺｰﾄﾞ | 施設コード | 地方公共団体名 | 施設名 | 汚水処理量 (m3/年度) | 処理方法 | 計画最大汚水量(m3/日) | 使用開始年度 | 運転管理 | 料金徴収 | 施設の改廃等