## 焼却施設
都道府県コード | 都道府県名 | 地方公共団体コード | 施設コード | 地方公共団体名 | 施設名称 | 年間処理量 (t/年度) | 資源化量 (t/年度) | 焼却対象廃棄物 | 施設の種類 | 処理方式 | 炉型式 | 処理能力(t/日) | 炉数 | 使用開始年度 | 余熱利用の状況 | 発電能力(kW) | 発電効率(％) | 総発電量 (MWh) | 灰処理設備の 有無（焼却灰） | 灰処理設備の 有無（飛灰） | 運転管理 | 施設の改廃等
11 | 埼玉県 | 11201 | 11-201-01-001 | 川越市 | 川越市西清掃センター | 62440 |  | 可燃ごみ 直搬搬入ごみ 処理残渣 | 焼却 | ストーカ式(可動) | 全連続運転 | 300 | 2 | 1978 | 場内温水 場外温水 |  |  |  | 薬剤処理 | 薬剤処理 | 委託
11 | 埼玉県 | 11201 | 11-201-01-002 | 川越市 | 川越市東清掃センター | 35287 |  | 可燃ごみ 直搬搬入ごみ | 焼却 | ストーカ式(可動) | 全連続運転 | 140 | 2 | 1986 | 場内温水 |  |  |  | 無し | 無し | 委託
11 | 埼玉県 | 11203 | 11-203-01-001 | 川口市 | 川口市戸塚環境センター西棟（４号炉） | 35507 | 274 | 可燃ごみ その他 直搬搬入ごみ | 焼却 | ストーカ式(可動) | 全連続運転 | 150 | 1 | 1989 | 場内温水 場内蒸気 場内発電 | 1700 | 10.2 | 10542 | 薬剤処理 | 薬剤処理 | 委託
11 | 埼玉県 | 11203 | 11-203-01-002 | 川口市 | 川口市戸塚環境センター西棟（３号炉） | 37992 | 288 | 可燃ごみ その他 直搬搬入ごみ | 焼却 | ストーカ式(可動) | 全連続運転 | 150 | 1 | 1993 | 場内温水 場内蒸気 場内発電 | 1700 | 9.8 | 11105 | 薬剤処理 | 薬剤処理 | 委託
11 | 埼玉県 | 11203 | 11-203-01-003 | 川口市 | 川口市戸塚環境センター東棟（１・２号炉） | 42873 | 218 | 可燃ごみ その他 直搬搬入ごみ 処理残渣 | 焼却 | ストーカ式(可動) | 全連続運転 | 300 | 2 | 1975 | 場内温水 場内蒸気 場外温水 |  |  |  | 薬剤処理 | 薬剤処理 | 一部委託
11 | 埼玉県 | 11203 | 11-203-01-004 | 川口市 | 川口市青木環境センター（２号炉） | 17413 | 52 | 可燃ごみ | 焼却 | ストーカ式(可動) | 全連続運転 | 150 | 1 | 1969 | 場内温水 |  |  |  | 無し | 薬剤処理 | 委託
11 | 埼玉県 | 11203 | 11-203-01-005 | 川口市 | 川口市青木環境センター（１号炉） | 9708 | 42 | 可燃ごみ | 焼却 | ストーカ式(可動) | 全連続運転 | 150 | 1 | 1964 | 場内温水 |  |  |  | 無し | 薬剤処理 | 委託
11 | 埼玉県 | 11203 | 11-203-01-006 | 川口市 | 朝日環境センター | 35203 | 4153 | 可燃ごみ | ガス化溶融・改質 | 流動床式 | 全連続運転 | 420 | 3 | 2002 | 場内温水 場外温水 場内発電 場外発電 | 12000 | 18 | 14200 | 溶融処理 | ｾﾒﾝﾄ固化 薬剤処理 | 委託 | 新設
11 | 埼玉県 | 11208 | 11-208-01-002 | 所沢市 | 所沢市西部清掃事業所 | 48356 | 155 | 可燃ごみ 直搬搬入ごみ | 焼却 | 流動床式 | 准連続運転 | 148 | 3 | 1989 | 場内温水 | 0 | 0 | 0 | 薬剤処理 | ｾﾒﾝﾄ固化 薬剤処理 | 一部委託
11 | 埼玉県 | 11209 | 11-209-01-001 | 飯能市 | 飯能市クリーンセンター | 22540 | 0 | 可燃ごみ 処理残渣 | 焼却 | ストーカ式(可動) | 准連続運転 | 100 | 2 | 1981 | 場内温水 |  |  |  | 薬剤処理 | 薬剤処理 | 一部委託
11 | 埼玉県 | 11212 | 11-212-01-001 | 東松山市 | 東松山市クリーンセンター | 27556 | 0 | 可燃ごみ 直搬搬入ごみ 粗大ごみ 処理残渣 | 焼却 | ストーカ式(可動) | 全連続運転 | 180 | 2 | 1999 | 場内温水 |  |  |  | 無し | ｾﾒﾝﾄ固化 薬剤処理 | 委託
11 | 埼玉県 | 11213 | 11-213-01-001 | 岩槻市 | 岩槻市環境センター | 29765 |  | 可燃ごみ 直搬搬入ごみ | 焼却 | ストーカ式(可動) | 全連続運転 | 130 | 2 | 1987 | 場内温水 場外温水 |  |  |  | ｾﾒﾝﾄ固化 | ｾﾒﾝﾄ固化 | 委託
11 | 埼玉県 | 11215 | 11-215-01-001 | 狭山市 | 狭山市第二環境センター | 29474 | 156 | 可燃ごみ 直搬搬入ごみ | 焼却 | ストーカ式(可動) | 全連続運転 | 165 | 3 | 1996 | 場内温水 場内蒸気 場外温水 |  |  |  | 溶融処理 | 薬剤処理 | 委託
11 | 埼玉県 | 11215 | 11-215-01-002 | 狭山市 | 狭山市第一環境センター１号炉 | 16692 | 1059 | 可燃ごみ 直搬搬入ごみ | 焼却 | ストーカ式(可動) | 全連続運転 | 100 | 2 | 1991 | 場内温水 その他 |  |  |  | 溶融処理 | 薬剤処理 | 委託
11 | 埼玉県 | 11216 | 11-216-01-001 | 羽生市 | 羽生市清掃センター | 21508 | 0 | 可燃ごみ 直搬搬入ごみ 処理残渣 | 焼却 | ストーカ式(可動) | 准連続運転 | 80 | 2 | 1983 | 場内温水 |  |  |  | 薬剤処理 | 無し | 直営
11 | 埼玉県 | 11219 | 11-219-01-001 | 上尾市 | 上尾市西貝塚環境センター | 76236 | 855 | 可燃ごみ 直搬搬入ごみ 処理残渣 | 焼却 | ストーカ式(可動) | 全連続運転 | 300 | 3 | 1998 | 場内温水 場内蒸気 場外温水 場内発電 | 1990 | 7.4 | 16612 | 薬剤処理 | ｾﾒﾝﾄ固化 薬剤処理 | 委託
11 | 埼玉県 | 11225 | 11-225-01-001 | 入間市 | 入間市総合クリーンセンター | 44097 | 0 | 可燃ごみ 処理残渣 | 焼却 | 流動床式 | 准連続運転 | 150 | 3 | 1996 | 場内温水 場外温水 | 0 | 0 | 0 | 薬剤処理 | 薬剤処理 | 委託
11 | 埼玉県 | 11225 | 11-225-01-002 | 入間市 | 入間市清掃事業所 | 0 | 0 | 可燃ごみ | 焼却 | 流動床式 | 全連続運転 | 138 | 2 | 1980 | 場内温水 | 0 | 0 | 0 | その他 | ｾﾒﾝﾄ固化 薬剤処理 | 委託 | 休止
11 | 埼玉県 | 11227 | 11-227-01-001 | 朝霞市 | 朝霞市ごみ処理施設 | 0 | 0 | 可燃ごみ 直搬搬入ごみ 処理残渣 | 焼却 | 流動床式 | 准連続運転 | 70 | 2 | 1988 | 場内温水 |  |  |  | 無し | ｾﾒﾝﾄ固化 | 委託 | 休止
11 | 埼玉県 | 11227 | 11-227-01-002 | 朝霞市 | 朝霞市ごみ処理施設 | 30296 | 303 | 可燃ごみ 直搬搬入ごみ 処理残渣 | 焼却 | ストーカ式(可動) | 全連続運転 | 120 | 2 | 1995 | 場内温水 場外温水 |  |  |  | 薬剤処理 | 薬剤処理 | 委託
11 | 埼玉県 | 11229 | 11-229-01-001 | 和光市 | 和光市清掃センター | 19874 |  | 可燃ごみ 直搬搬入ごみ 処理残渣 | 焼却 | ストーカ式(可動) | 全連続運転 | 120 | 2 | 1990 | 場内温水 |  |  |  | 薬剤処理 | ｾﾒﾝﾄ固化 薬剤処理 | 委託
11 | 埼玉県 | 11231 | 11-231-01-001 | 桶川市 | 桶川市塵芥焼却場 | 13258 | 0 | 可燃ごみ | 焼却 | ストーカ式(可動) | バッチ運転 | 80 | 2 | 1977 | 場内温水 |  |  |  | 無し | 無し | 一部委託
11 | 埼玉県 | 11236 | 11-236-01-001 | 上福岡市 | 上福岡市清掃センター | 20583 | 3528 | 可燃ごみ 不燃ごみ 資源ごみ 直搬搬入ごみ 粗大ごみ 処理残渣 | 焼却 | ストーカ式(可動) | 全連続運転 | 180 | 2 | 1974 | 無し |  |  |  | 無し | 無し | 委託
11 | 埼玉県 | 11239 | 11-239-01-001 | 坂戸市 | 坂戸市東清掃センター焼却施設 | 8800 | 0 | 可燃ごみ | 焼却 | ストーカ式(可動) | 全連続運転 | 70 | 2 | 1987 | 場内温水 場外温水 |  |  |  | 溶融処理 | ｾﾒﾝﾄ固化 薬剤処理 | 委託
11 | 埼玉県 | 11239 | 11-239-01-002 | 坂戸市 | 坂戸市西清掃センター | 19919 | 0 | 可燃ごみ | 焼却 | ストーカ式(可動) | 全連続運転 | 80 | 2 | 1994 | 場内温水 場外温水 場外蒸気 |  |  |  | 溶融処理 | ｾﾒﾝﾄ固化 薬剤処理 | 委託
11 | 埼玉県 | 11240 | 11-240-01-001 | 幸手市 | 幸手市ひばりヶ丘桜泉園 | 0 | 0 | 可燃ごみ 直搬搬入ごみ | 焼却 | 流動床式 | 准連続運転 | 80 | 2 | 1983 | 場内温水 |  |  |  | その他 | ｾﾒﾝﾄ固化 | 委託 | 休止
11 | 埼玉県 | 11242 | 11-242-01-001 | 日高市 | 日高市清掃センター | 9104 | 0 | 可燃ごみ 直搬搬入ごみ | 焼却 | ストーカ式(可動) | バッチ運転 | 60 | 2 | 1973 | 無し |  |  |  | 無し | 無し | 直営 | 休止
11 | 埼玉県 | 11244 | 11-244-01-001 | さいたま市 | さいたま市クリーンセンター大崎第二工場 | 125689 | 124 | 可燃ごみ 直搬搬入ごみ 処理残渣 | 焼却 | ストーカ式(可動) | 全連続運転 | 450 | 3 | 1995 | 場内温水 場内蒸気 場外蒸気 場内発電 場外発電 | 7000 | 10.7 | 43664 | 薬剤処理 | ｾﾒﾝﾄ固化 薬剤処理 | 委託
11 | 埼玉県 | 11244 | 11-244-01-002 | さいたま市 | さいたま市クリーンセンター大崎第一工場 | 44541 | 2029 | 可燃ごみ 直搬搬入ごみ 処理残渣 | 焼却 | ストーカ式(可動) | 全連続運転 | 300 | 2 | 1982 | 無し | 0 | 0 | 0 | 薬剤処理 | ｾﾒﾝﾄ固化 薬剤処理 | 直営
11 | 埼玉県 | 11244 | 11-244-01-003 | さいたま市 | さいたま市東部環境センター | 80135 | 0 | 可燃ごみ 直搬搬入ごみ 処理残渣 | 焼却 | ストーカ式(可動) | 全連続運転 | 300 | 3 | 1984 | 場内温水 場内蒸気 場外温水 場内発電 場外発電 | 1700 | 5.8 | 13608 | 無し | 薬剤処理 | 直営
11 | 埼玉県 | 11244 | 11-244-01-004 | さいたま市 | さいたま市西部環境センター | 87838 | 7027 | 可燃ごみ 直搬搬入ごみ 処理残渣 | 焼却 | ストーカ式(可動) | 全連続運転 | 300 | 3 | 1993 | 場内温水 場内蒸気 場外温水 場内発電 | 3600 | 8.6 | 24468 | 溶融処理 | 溶融処理 | 直営
11 | 埼玉県 | 11301 | 11-301-01-001 | 伊奈町 | 伊奈町クリーンセンター | 9227 | 0 | 可燃ごみ 直搬搬入ごみ 粗大ごみ 処理残渣 | 焼却 | 流動床式 | 准連続運転 | 60 | 2 | 1989 | 場内温水 |  |  |  | 無し | 薬剤処理 | 委託
11 | 埼玉県 | 11322 | 11-322-01-001 | 大井町 | 大井町清掃センター（付属炉） | 13351 | 0 | 可燃ごみ | 焼却 | ストーカ式(可動) | バッチ運転 | 60 | 1 | 1997 | 場内温水 |  |  |  | 無し | 薬剤処理 | 一部委託
11 | 埼玉県 | 11346 | 11-346-01-001 | 川島町 | 川島町環境センターごみ焼却施設 | 6035 | 99 | 可燃ごみ 直搬搬入ごみ | 焼却 | ストーカ式(可動) | バッチ運転 | 40 | 2 | 1979 | 場内温水 場外温水 | 0 | 0 | 0 | 無し | 薬剤処理 | 委託
11 | 埼玉県 | 11403 | 11-403-01-001 | 妻沼町 | 妻沼町清掃センター | 9065 | 0 | 可燃ごみ 直搬搬入ごみ 粗大ごみ | 焼却 | ストーカ式(可動) | 准連続運転 | 40 | 2 | 1984 | 場内温水 |  |  |  | 無し | 無し | 直営
11 | 埼玉県 | 11405 | 11-405-01-001 | 岡部町 | 岡部町環境センター | 3783 | 336 | 可燃ごみ | 焼却 | ストーカ式(可動) | バッチ運転 | 30 | 2 | 1991 | 無し |  |  |  | 無し | 無し | 委託
11 | 埼玉県 | 11446 | 11-446-01-001 | 菖蒲町 | 菖蒲町清掃センター | 5882 |  | 可燃ごみ 直搬搬入ごみ | 焼却 | ストーカ式(可動) | バッチ運転 | 30 | 2 | 1989 | 場内温水 |  |  |  | 無し | 無し | 委託
11 | 埼玉県 | 11464 | 11-464-01-001 | 杉戸町 | 杉戸町環境センター | 10918 | 0 | 可燃ごみ | 焼却 | 流動床式 | 准連続運転 | 84 | 2 | 1997 | 場内温水 場外温水 |  |  |  | 無し | ｾﾒﾝﾄ固化 薬剤処理 | 委託
11 | 埼玉県 | 11808 | 11-808-01-001 | 蓮田市白岡町衛生組合 | 蓮田市白岡町衛生組合ごみ焼却施設 | 32473 |  | 可燃ごみ 直搬搬入ごみ | 焼却 | ストーカ式(可動) | 准連続運転 | 180 | 3 | 1994 | 場内温水 |  |  |  | その他 | ｾﾒﾝﾄ固化 薬剤処理 その他 | 直営
11 | 埼玉県 | 11809 | 11-809-01-001 | 久喜宮代衛生組合 | 久喜宮代衛生組合１５０ｔ／２４Ｈごみ処理施設１号炉 | 12075 | 105 | 可燃ごみ 直搬搬入ごみ 粗大ごみ 処理残渣 | 焼却 | その他 | 全連続運転 | 75 | 1 | 1975 | 場内温水 |  |  |  | 無し | 無し | 一部委託
11 | 埼玉県 | 11809 | 11-809-01-002 | 久喜宮代衛生組合 | 久喜宮代衛生組合１５０ｔ／２４Ｈごみ処理施設２号炉 | 9572 | 83 | 可燃ごみ 直搬搬入ごみ 粗大ごみ 処理残渣 | 焼却 | ストーカ式(可動) | 全連続運転 | 75 | 1 | 1980 | 場内温水 |  |  |  | 無し | 無し | 一部委託
11 | 埼玉県 | 11811 | 11-811-01-001 | 栗橋・鷲宮衛生組合 | 栗橋・鷲宮衛生組合ごみ焼却施設 | 15684 | 42 | 可燃ごみ | 焼却 | 流動床式 | 全連続運転 | 105 | 2 | 1988 | 場内温水 |  |  |  | 無し | ｾﾒﾝﾄ固化 薬剤処理 | 委託 | 能力変更
11 | 埼玉県 | 11812 | 11-812-01-002 | 加須市、騎西町衛生施設組合 | 加須市、騎西町衛生施設組合ごみ処理施設 | 27720 | 0 | 可燃ごみ 直搬搬入ごみ 処理残渣 | 焼却 | ストーカ式(可動) | 准連続運転 | 144 | 2 | 1998 | 場内温水 場外温水 |  |  |  | 無し | 薬剤処理 | 委託
11 | 埼玉県 | 11815 | 11-815-01-001 | 志木地区衛生組合 | 志木地区衛生組合新座環境センター（東工場） | 13360 |  | 可燃ごみ 粗大ごみ | 焼却 | ストーカ式(可動) | 全連続運転 | 90 | 1 | 1979 | 場内温水 場外温水 |  |  |  | 薬剤処理 | 薬剤処理 | 一部委託
11 | 埼玉県 | 11815 | 11-815-01-002 | 志木地区衛生組合 | 志木地区衛生組合富士見環境センター | 38131 |  | 可燃ごみ 処理残渣 | 焼却 | ストーカ式(可動) | 全連続運転 | 180 | 2 | 1986 | 場内温水 |  |  |  | 薬剤処理 | 薬剤処理 | 委託
11 | 埼玉県 | 11815 | 11-815-01-003 | 志木地区衛生組合 | 志木地区衛生組合新座環境センター（西工場） | 25422 |  | 可燃ごみ | 焼却 | ストーカ式(可動) | 全連続運転 | 90 | 1 | 1994 | 場内温水 |  |  |  | 薬剤処理 | 薬剤処理 | 委託
11 | 埼玉県 | 11820 | 11-820-01-001 | 小川地区衛生組合 | 小川地区衛生組合ごみ焼却場 | 16985 | 0 | 可燃ごみ 直搬搬入ごみ 粗大ごみ 処理残渣 | 焼却 | ストーカ式(可動) | 全連続運転 | 62 | 2 | 1976 | 無し |  |  |  | 薬剤処理 | 無し | 一部委託
11 | 埼玉県 | 11824 | 11-824-01-001 | 東埼玉資源環境組合 | 東埼玉資源環境組合第二工場ごみ処理施設 | 0 | 0 | 直搬搬入ごみ | 焼却 | ストーカ式(可動) | 全連続運転 | 300 | 2 | 1985 | 場内温水 場内蒸気 場外蒸気 場内発電 場外発電 | 2500 | 8 |  | 溶融処理 | 無し | 委託 | 休止
11 | 埼玉県 | 11824 | 11-824-01-002 | 東埼玉資源環境組合 | 東埼玉資源環境組合第一工場ごみ処理施設 | 273785 | 0 | 可燃ごみ 直搬搬入ごみ 処理残渣 | 焼却 | ストーカ式(可動) | 全連続運転 | 800 | 4 | 1995 | 場内温水 場内蒸気 場外温水 場内発電 場外発電 | 24000 | 20.6 | 160635 | 溶融処理 | ｾﾒﾝﾄ固化 | 委託
11 | 埼玉県 | 11826 | 11-826-01-001 | 埼葛清掃組合 | 豊野環境衛生センター | 78355 | 180 | 可燃ごみ 直搬搬入ごみ 処理残渣 | 焼却 | ストーカ式(可動) | 全連続運転 | 399 | 3 | 1994 | 場内温水 場内発電 | 1900 | 6.7 | 11982 | 薬剤処理 | 薬剤処理 | 一部委託
11 | 埼玉県 | 11827 | 11-827-01-001 | 蕨戸田衛生センター組合 | 蕨戸田衛生センターごみ処理施設 | 60087 | 400 | 可燃ごみ 直搬搬入ごみ 処理残渣 | 焼却 | 流動床式 | 全連続運転 | 270 | 3 | 1992 | 場内温水 場内蒸気 場内発電 | 1950 | 8.4 | 13894 | 薬剤処理 | ｾﾒﾝﾄ固化 | 委託
11 | 埼玉県 | 11861 | 11-861-01-001 | 彩北広域清掃組合 | 小針クリーンセンター | 38806 |  | 可燃ごみ 直搬搬入ごみ | 焼却 | ストーカ式(可動) | 准連続運転 | 136 | 2 | 1984 | 場内温水 |  |  |  | 薬剤処理 | 薬剤処理 | 委託
11 | 埼玉県 | 11863 | 11-863-01-001 | 秩父広域市町村圏組合 | 秩父広域市町村圏組合秩父クリーンセンター | 29222 |  | 可燃ごみ 直搬搬入ごみ 粗大ごみ | 焼却 | ストーカ式(可動) | 全連続運転 | 75 | 2 | 1997 | 場内温水 場内蒸気 |  |  |  | 薬剤処理 | ｾﾒﾝﾄ固化 薬剤処理 | 委託
11 | 埼玉県 | 11864 | 11-864-01-001 | 大利根町北川辺町衛生施設組合 | 大利根町北川辺町衛生施設組合ごみ焼却処理施設 | 6423 | 0 | 可燃ごみ | 焼却 | ストーカ式(可動) | 准連続運転 | 40 | 2 | 1990 | 場内温水 |  |  |  | 無し | 無し | 委託
11 | 埼玉県 | 11869 | 11-869-01-001 | 児玉郡市広域市町村圏組合 | 児玉郡市広域市町村圏組合小山川クリーンセンター | 53832 | 120 | 可燃ごみ 直搬搬入ごみ 処理残渣 | 焼却 | ストーカ式(可動) | 全連続運転 | 228 | 3 | 2000 | 場内温水 場外温水 場内発電 場外発電 | 2400 | 9.7 | 15762 | 溶融処理 | ｾﾒﾝﾄ固化 薬剤処理 | 直営
11 | 埼玉県 | 11871 | 11-871-01-001 | 埼玉西部環境保全組合 | 高倉クリーンセンター | 33884 | 6 | 可燃ごみ 直搬搬入ごみ 粗大ごみ 処理残渣 | 焼却 | 流動床式 | 准連続運転 | 180 | 3 | 1995 | 場内温水 場外温水 |  |  |  | 無し | ｾﾒﾝﾄ固化 薬剤処理 | 委託
11 | 埼玉県 | 11872 | 11-872-01-001 | 大里広域市町村圏組合 | 大里広域市町村圏組合立熊谷衛生センター第一工場 | 24943 | 0 | 可燃ごみ 直搬搬入ごみ 粗大ごみ 処理残渣 | 焼却 | ストーカ式(可動) | 全連続運転 | 140 | 2 | 1980 | 場内温水 場外温水 | 0 | 0 | 0 | 無し | 薬剤処理 | 委託 | 能力変更
11 | 埼玉県 | 11872 | 11-872-01-002 | 大里広域市町村圏組合 | 大里広域市町村圏組合立熊谷衛生センター第二工場 | 46431 | 0 | 可燃ごみ 直搬搬入ごみ 粗大ごみ 処理残渣 | 焼却 | ストーカ式(可動) | 全連続運転 | 170 | 2 | 1989 | 場内温水 場外温水 | 0 | 0 | 0 | 無し | 薬剤処理 | 委託
11 | 埼玉県 | 11872 | 11-872-01-003 | 大里広域市町村圏組合 | 大里広域市町村圏組合立深谷清掃センター | 27929 | 0 | 可燃ごみ 直搬搬入ごみ 粗大ごみ 処理残渣 | 焼却 | ストーカ式(可動) | 全連続運転 | 120 | 2 | 1992 | 場内温水 場外温水 | 0 | 0 | 0 | 薬剤処理 | 無し | 委託
11 | 埼玉県 | 11872 | 11-872-01-004 | 大里広域市町村圏組合 | 大里広域市町村圏組合立江南清掃センター | 18276 | 0 | 可燃ごみ 直搬搬入ごみ 粗大ごみ 処理残渣 | 焼却 | ストーカ式(可動) | 全連続運転 | 100 | 2 | 1979 | 場内温水 場外温水 | 0 | 0 | 0 | 無し | 無し | 委託 | 能力変更
11 | 埼玉県 | 11885 | 11-885-01-001 | 埼玉中部環境保全組合 | 埼玉中部環境保全組合埼玉中部環境センター | 43216 | 0 | 可燃ごみ 直搬搬入ごみ 粗大ごみ 処理残渣 | 焼却 | ストーカ式(可動) | 全連続運転 | 240 | 3 | 1984 | 場内蒸気 場外蒸気 | 0 | 0 | 0 | 薬剤処理 | 薬剤処理 | 委託

## 高速堆肥化施設
都道府県コード | 都道府県名 | 地方公共団体コード | 施設コード | 地方公共団体名 | 施設名 | 年間処理量 (t/年度) | 堆肥製造量 (t/年度) | 処理対象廃棄物 | 処理能力(t/日) | 使用開始年度 | 運転管理 | 施設の改廃等
11 | 埼玉県 | 11809 | 11-809-02-001 | 久喜宮代衛生組合 | 生ごみ堆肥化処理施設 | 175 | 0 | 生ごみ | 4.8 | 2002 | 委託 | 新設

## 粗大ごみ処理施設
都道府県コード | 都道府県名 | 地方公共団体コード | 施設コード | 地方公共団体名 | 施設名 | 年間処理量(t/年度) | 資源回収量(t/年度) | 処理対象廃棄物 | 処理方式 | 処理能力(t/日) | 使用開始年度 | 運転管理 | 施設の改廃等
11 | 埼玉県 | 11201 | 11-201-03-001 | 川越市 | 川越市西清掃センター | 5184 | 2327 | 不燃ごみ 資源ごみ 直接搬入ごみ 粗大ごみ | 併用 | 50 | 1978 | 委託
11 | 埼玉県 | 11203 | 11-203-03-001 | 川口市 | 川口市戸塚環境センター | 4096 | 1321 | 直接搬入ごみ 粗大ごみ | 圧縮 | 75 | 1974 | 直営
11 | 埼玉県 | 11206 | 11-206-03-001 | 行田市 | 行田市粗大ごみ処理場 | 6713 | 787 | 不燃ごみ 直接搬入ごみ 粗大ごみ | 破砕 | 30 | 1981 | 委託
11 | 埼玉県 | 11209 | 11-209-03-001 | 飯能市 | 飯能市クリーンセンター | 3101 | 1571 | 不燃ごみ 粗大ごみ | 併用 | 30 | 1981 | 委託
11 | 埼玉県 | 11213 | 11-213-03-001 | 岩槻市 | 岩槻市リサイクルプラザ | 140 | 37 | 可燃ごみ 不燃ごみ 資源ごみ 直接搬入ごみ 粗大ごみ | 併用 | 5 | 2000 | 委託
11 | 埼玉県 | 11214 | 11-214-03-001 | 春日部市 | 春日部市クリーンセンター | 5235 | 1815 | 不燃ごみ 直接搬入ごみ 粗大ごみ | 併用 | 80 | 1992 | 委託
11 | 埼玉県 | 11215 | 11-215-03-001 | 狭山市 | 狭山市粗大ごみ処理施設 | 5491 | 865 | 不燃ごみ 資源ごみ 粗大ごみ | 併用 | 50 | 1981 | 委託
11 | 埼玉県 | 11216 | 11-216-03-001 | 羽生市 | 羽生市粗大ごみ処理施設 | 3668 | 775 | 不燃ごみ 直接搬入ごみ 粗大ごみ | 併用 | 30 | 1988 | 委託
11 | 埼玉県 | 11219 | 11-219-03-001 | 上尾市 | 上尾市西貝塚環境センター | 2854 | 1434 | 不燃ごみ 直接搬入ごみ 粗大ごみ | 併用 | 70 | 1998 | 直営
11 | 埼玉県 | 11222 | 11-222-03-001 | 越谷市 | 越谷市資源化センター | 9753 | 5232 | 不燃ごみ 粗大ごみ | 併用 | 75 | 1976 | 一部委託
11 | 埼玉県 | 11225 | 11-225-03-001 | 入間市 | 入間市総合クリーンセンター | 5807 | 955 | 不燃ごみ 粗大ごみ | 圧縮 | 40 | 1996 | 委託
11 | 埼玉県 | 11225 | 11-225-03-002 | 入間市 | 入間市清掃事業所 | 0 | 0 | 資源ごみ 粗大ごみ | 圧縮 | 30 | 1980 | 委託 | 休止
11 | 埼玉県 | 11227 | 11-227-03-001 | 朝霞市 | 朝霞市粗大ごみ処理施設 | 2792 | 628 | 不燃ごみ 直接搬入ごみ 粗大ごみ | 破砕 | 30 | 1984 | 委託
11 | 埼玉県 | 11229 | 11-229-03-001 | 和光市 | 和光市清掃センター | 2429 | 1265 | 不燃ごみ 直接搬入ごみ 粗大ごみ | 併用 | 17 | 1990 | 委託
11 | 埼玉県 | 11231 | 11-231-03-001 | 桶川市 | 桶川市粗大ゴミ処理施設 | 696 | 383 | 粗大ごみ | 併用 | 20 | 1989 | 直営
11 | 埼玉県 | 11239 | 11-239-03-001 | 坂戸市 | 坂戸市東清掃センター粗大ごみ処理施設 | 1282 | 1126 | 粗大ごみ | 併用 | 40 | 1982 | 委託
11 | 埼玉県 | 11240 | 11-240-03-001 | 幸手市 | 幸手市ひばりヶ丘桜泉園 | 1684 | 469 | 不燃ごみ 直接搬入ごみ 粗大ごみ | 併用 | 30 | 1984 | 委託
11 | 埼玉県 | 11243 | 11-243-03-001 | 吉川市 | 吉川市環境センター粗大ごみ処理施設 | 1760 | 275 | 不燃ごみ 資源ごみ 直接搬入ごみ 粗大ごみ | 併用 | 30 | 1994 | 直営
11 | 埼玉県 | 11244 | 11-244-03-001 | さいたま市 | さいたま市クリーンセンター大崎第一工場 | 5573 | 1263 | 不燃ごみ 直接搬入ごみ 粗大ごみ | 併用 | 50 | 1982 | 直営
11 | 埼玉県 | 11244 | 11-244-03-002 | さいたま市 | さいたま市クリーンセンター大崎第二工場 | 7817 | 2378 | 不燃ごみ 直接搬入ごみ 粗大ごみ | 併用 | 50 | 1995 | 直営
11 | 埼玉県 | 11244 | 11-244-03-003 | さいたま市 | さいたま市西部環境センター | 9769 | 1956 | 不燃ごみ 直接搬入ごみ 粗大ごみ | 併用 | 75 | 1993 | 委託
11 | 埼玉県 | 11244 | 11-244-03-004 | さいたま市 | さいたま市東部環境センター | 9219 | 1906 | 不燃ごみ 直接搬入ごみ 粗大ごみ | 併用 | 75 | 1984 | 委託
11 | 埼玉県 | 11324 | 11-324-03-001 | 三芳町 | 三芳町粗大ごみ処理施設 | 2613 | 1124 | 不燃ごみ 資源ごみ 直接搬入ごみ 粗大ごみ | 破砕 | 30 | 1982 | 委託
11 | 埼玉県 | 11446 | 11-446-03-001 | 菖蒲町 | 菖蒲町清掃センター | 687 |  | 不燃ごみ 直接搬入ごみ 粗大ごみ | 併用 | 10 | 1989 | 委託
11 | 埼玉県 | 11468 | 11-468-03-001 | 庄和町 | 庄和町クリーンセンター庄和 | 1187 | 485 | 不燃ごみ 粗大ごみ | 併用 | 25 | 1989 | 直営
11 | 埼玉県 | 11808 | 11-808-03-001 | 蓮田市白岡町衛生組合 | 蓮田市白岡町衛生組合粗大ごみ処理施設 | 1787 | 1248 | 不燃ごみ 直接搬入ごみ 粗大ごみ | 併用 | 36 | 1994 | 一部委託
11 | 埼玉県 | 11809 | 11-809-03-001 | 久喜宮代衛生組合 | 久喜宮代衛生組合30t/5h粗大ごみ処理施設 | 1694 | 881 | 不燃ごみ 直接搬入ごみ 粗大ごみ | 併用 | 30 | 1990 | 直営
11 | 埼玉県 | 11811 | 11-811-03-001 | 栗橋鷲宮衛生組合 | 栗橋鷲宮衛生組合粗大ごみ処理施設 | 2487 | 934 | 不燃ごみ 資源ごみ 粗大ごみ | 併用 | 30 | 1989 | 委託
11 | 埼玉県 | 11812 | 11-812-03-001 | 加須市、騎西町衛生施設組合 | 加須市、騎西町衛生施設組合粗大ごみ処理施設 | 2610 | 1042 | 不燃ごみ 直接搬入ごみ 粗大ごみ | 併用 | 30 | 1988 | 委託
11 | 埼玉県 | 11815 | 11-815-03-001 | 志木地区衛生組合 | 志木地区衛生組合富士見環境センター | 4056 | 1428 | 不燃ごみ 粗大ごみ | 破砕 | 30 | 1987 | 委託
11 | 埼玉県 | 11827 | 11-827-03-001 | 蕨戸田衛生センター組合 | 蕨戸田衛生センター粗大ごみ処理施設 | 4277 | 873 | 不燃ごみ 粗大ごみ | 破砕 | 30 | 1992 | 一部委託
11 | 埼玉県 | 11869 | 11-869-03-001 | 児玉郡市広域市町村圏組合 | 児玉郡市広域市町村圏組合小山川クリーンセンター | 5147 | 1574 | 不燃ごみ 資源ごみ 直接搬入ごみ 粗大ごみ | 併用 | 68 | 2000 | 委託
11 | 埼玉県 | 11885 | 11-885-03-001 | 埼玉中部環境保全組合 | 埼玉中部環境保全組合埼玉中部環境センター（粗大ごみ施設） | 2417 | 802 | 不燃ごみ 粗大ごみ | 併用 | 45 | 1984 | 委託

## 資源化等を行う施設
都道府県コード | 都道府県名 | 地方公共団体コード | 施設コード | 地方公共団体 | 施設名 | 年間処理量 (t/年度) | 資源回収量 (t/年度) | 処理対象廃棄 | 処理内容 | 処理能力(t/日) | 使用開始年度 | 運転管理 | 施設の改廃等
11 | 埼玉県 | 11201 | 11-201-04-001 | 川越市 | 川越市リサイクルセンター | 7551 | 3390 | 不燃ごみ 資源ごみ 直接搬入ごみ 粗大ごみ | 選別 圧縮・梱包 | 60 | 1993 | 委託
11 | 埼玉県 | 11203 | 11-203-04-001 | 川口市 | 川口市リサイクルセンター | 6833 | 6296 | 資源ごみ | 選別 圧縮・梱包 | 63 | 1982 | 一部委託
11 | 埼玉県 | 11203 | 11-203-04-002 | 川口市 | リサイクルプラザ | 6387 | 5188 | 不燃ごみ 資源ごみ その他 粗大ごみ | 選別 圧縮・梱包 | 95 | 2002 | 直営 | 新設
11 | 埼玉県 | 11208 | 11-208-04-001 | 所沢市 | 所沢市資源回収施設 | 4983 | 2993 | 資源ごみ その他 | 選別 圧縮・梱包 | 35 | 1991 | 一部委託
11 | 埼玉県 | 11208 | 11-208-04-002 | 所沢市 | 所沢市不燃物等処理施設 | 10463 | 2036 | 不燃ごみ 資源ごみ 直接搬入ごみ 粗大ごみ | 選別 その他 | 40 | 1997 | 一部委託
11 | 埼玉県 | 11212 | 11-212-04-001 | 東松山市 | 東松山市西本宿不燃物等減容処理場 | 4877 | 2480 | 不燃ごみ 資源ごみ 直接搬入ごみ 粗大ごみ | 選別 圧縮・梱包 | 40 | 1990 | 委託
11 | 埼玉県 | 11213 | 11-213-04-001 | 岩槻市 | 岩槻市リサイクルプラザ | 6654 | 2728 | 可燃ごみ 不燃ごみ 資源ごみ 直接搬入ごみ 粗大ごみ | 選別 圧縮・梱包 | 17 | 2000 | 委託
11 | 埼玉県 | 11214 | 11-214-04-001 | 春日部市 | 春日部市資源選別センター | 3167 | 3061 | 資源ごみ | 選別 圧縮・梱包 | 30 | 1994 | 委託
11 | 埼玉県 | 11215 | 11-215-04-001 | 狭山市 | 狭山市リサイクルセンター | 2515 | 2323 | 資源ごみ | 選別 圧縮・梱包 | 18 | 1987 | 直営
11 | 埼玉県 | 11219 | 11-219-04-001 | 上尾市 | 上尾市西貝塚環境センター | 573 | 522 | 資源ごみ 直接搬入ごみ | 選別 圧縮・梱包 | 4.9 | 1996 | 直営
11 | 埼玉県 | 11221 | 11-221-04-001 | 草加市 | 草加市クリーンリサイクルセンター | 3005 | 2715 | 資源ごみ | 選別 圧縮・梱包 | 20 | 1987 | 委託
11 | 埼玉県 | 11225 | 11-225-04-001 | 入間市 | 入間市総合クリーンセンター | 1859 | 1003 | 資源ごみ | 選別 圧縮・梱包 | 17 | 1996 | 委託
11 | 埼玉県 | 11226 | 11-226-04-001 | 鳩ケ谷市 | 鳩ヶ谷市環境センター資源ごみ分別施設 | 907 | 881 | 資源ごみ | 選別 圧縮・梱包 | 8 | 1992 | 委託
11 | 埼玉県 | 11227 | 11-227-04-001 | 朝霞市 | 朝霞市あき缶資源化施設 | 661 | 523 | 資源ごみ | 選別 圧縮・梱包 | 5 | 1997 | 委託
11 | 埼玉県 | 11231 | 11-231-04-001 | 桶川市 | 桶川市リサイクルセンター | 1519 | 1117 | 資源ごみ | 選別 | 36 | 1987 | 委託
11 | 埼玉県 | 11234 | 11-234-04-001 | 八潮市 | 八潮市リサイクルプラザ | 2317 | 1687 | 不燃ごみ 資源ごみ 粗大ごみ | 選別 圧縮・梱包 | 30 | 1996 | 委託
11 | 埼玉県 | 11237 | 11-237-04-001 | 三郷市 | 三郷市不燃物処理場 | 4364 | 2895 | 不燃ごみ 資源ごみ | 選別 圧縮・梱包 | 15 | 1985 | 委託
11 | 埼玉県 | 11244 | 11-244-04-001 | さいたま市 | さいたま市東部リサイクルセンター | 6989 | 4241 | 資源ごみ | 選別 圧縮・梱包 | 55 | 1993 | 委託
11 | 埼玉県 | 11244 | 11-244-04-002 | さいたま市 | さいたま市鈴谷清掃工場 | 5907 | 4561 | 資源ごみ | 選別 圧縮・梱包 | 30 | 1984 | 委託
11 | 埼玉県 | 11301 | 11-301-04-001 | 伊奈町 | 伊奈町クリーンセンター | 2070 | 637 | 直接搬入ごみ 粗大ごみ | 選別 圧縮・梱包 その他 | 25 | 1992 | 委託
11 | 埼玉県 | 11322 | 11-322-04-001 | 大井町 | 大井町清掃センター | 729 | 729 | 資源ごみ | その他 | 2 | 1999 | 一部委託
11 | 埼玉県 | 11346 | 11-346-04-001 | 川島町 | 川島町環境センター容器包装処理施設 | 264 | 190 | 資源ごみ | 選別 圧縮・梱包 | 4 | 2000 | 委託
11 | 埼玉県 | 11346 | 11-346-04-002 | 川島町 | 川島町環境センター不燃物処理施設 | 1076 | 845 | 不燃ごみ 資源ごみ | 選別 | 10 | 1979 | 委託
11 | 埼玉県 | 11464 | 11-464-04-001 | 杉戸町 | 杉戸町リサイクルセンター | 1673 | 1638 | 資源ごみ | 選別 圧縮・梱包 その他 | 3 | 1996 | 委託
11 | 埼玉県 | 11465 | 11-465-04-001 | 松伏町 | 松伏町中間処理場 | 861 | 537 | 不燃ごみ 資源ごみ 直接搬入ごみ 粗大ごみ | 選別 圧縮・梱包 | 4 | 1984 | 委託
11 | 埼玉県 | 11468 | 11-468-04-001 | 庄和町 | 庄和町クリーンセンター庄和 | 543 | 543 | 資源ごみ その他 | 選別 圧縮・梱包 | 3 | 1996 | 直営
11 | 埼玉県 | 11809 | 11-809-04-001 | 久喜宮代衛生組合 | 剪定枝資源化施設 | 207 | 207 | その他 | その他 | 2 | 2000 | 直営
11 | 埼玉県 | 11815 | 11-815-04-001 | 志木地区衛生組合 | 志木地区衛生組合富士見環境センター | 6091 | 2597 | 資源ごみ | 選別 | 31 | 1997 | 委託
11 | 埼玉県 | 11815 | 11-815-04-002 | 志木地区衛生組合 | 志木地区衛生組合リサイクルプラザ | 1907 | 1769 | 資源ごみ | 選別 圧縮・梱包 | 26 | 2001 | 委託
11 | 埼玉県 | 11820 | 11-820-04-001 | 小川地区衛生組合 | 小川地区衛生組合不燃物処理場 | 4287 | 3428 | 不燃ごみ 資源ごみ 直接搬入ごみ 粗大ごみ | 選別 圧縮・梱包 | 20 | 1977 | 委託
11 | 埼玉県 | 11824 | 11-824-04-001 | 東埼玉資源環境組合 | 東埼玉資源環境組合堆肥化施設 | 1230 | 585 | その他 | 堆肥化・飼料化 | 3 | 1999 | 直営
11 | 埼玉県 | 11827 | 11-827-04-001 | 蕨戸田衛生センター組合 | 蕨戸田衛生センターリサイクルプラザ | 4554 | 4075 | 資源ごみ 粗大ごみ | 選別 圧縮・梱包 | 60 | 2002 | 委託 | 新設
11 | 埼玉県 | 11871 | 11-871-04-001 | 埼玉西部環境保全組合 | 川角リサイクルプラザ | 4904 | 2453 | 不燃ごみ 資源ごみ 直接搬入ごみ 粗大ごみ | 選別 圧縮・梱包 | 45 | 2001 | 一部委託
11 | 埼玉県 | 11872 | 11-872-04-001 | 大里広域市町村圏組合 | 大里広域市町村圏組合立大里広域クリーンセンター | 13726 | 6120 | 不燃ごみ 粗大ごみ | 選別 | 60 | 1983 | 一部委託

## ごみ燃料化施設
都道府県コード | 都道府県名 | 地方公共団体コード | 施設コード | 地方公共団体名 | 施設名 | 年間処理量(t/年度) | 燃料製造量(t/年度) | 処理対象廃棄物 | 処理能力(t/日) | 使用開始年度 | 燃料供給先の利用状況 | 運転管理 | 施設の改廃等
11 | 埼玉県 | 11809 | 11-809-05-001 | 久喜宮代衛生組合 | 久喜宮代衛生組合プラスチック固形燃料化施設 | 2098 | 2065 | 資源ごみ 直接搬入ごみ | 10 | 1995 | 燃料用 | 委託

## その他の施設
都道府県コード | 都道府県名 | 地方公共団体コード | 施設コード | 地方公共団体名 | 施設名 | 年間処理量(t/年度) | 処理対象廃棄物 | 処理内容 | 処理能力(t/日) | 使用開始年度 | 運転管理 | 施設の改廃等
11 | 埼玉県 | 11225 | 11-225-06-001 | 入間市 | 入間市クリーンセンター | 522 | その他 | 圧縮・梱包 | 4.25 | 1989 | 委託
11 | 埼玉県 | 11231 | 11-231-06-001 | 桶川市 | 桶川市プラスチック減容化施設 | 2065 | 不燃ごみ | 圧縮・梱包 | 5 | 1988 | 委託
11 | 埼玉県 | 11239 | 11-239-06-001 | 坂戸市 | 坂戸市東清掃センター廃プラスチック減容化施設 | 1405 | 不燃ごみ | 圧縮・梱包 | 15 | 1986 | 委託

## 保管施設
都道府県コード | 都道府県名 | 地方公共団体コード | 施設コード | 地方公共団体名 | 施設名 | 年間保管量 (t/年度) | 保管対象物 | 保管分類数 | 屋内面積(m2) | 屋外面積(m2) | 使用開始年度 | 運転管理 | 施設の改廃等
11 | 埼玉県 | 11201 | 11-201-07-001 | 川越市 | 川越市西清掃センター | 1665 | ガラス ﾌﾟﾗｽﾁｯｸ その他 | 4 | 0 | 75 | 1990 | 委託
11 | 埼玉県 | 11201 | 11-201-07-002 | 川越市 | 川越市リサイクルセンター | 1034 | 金属 ﾍﾟｯﾄﾎﾞﾄﾙ | 2 | 0 | 135 | 1992 | 委託
11 | 埼玉県 | 11203 | 11-203-07-001 | 川口市 | 川口市リサイクルセンター | 6296 | 紙 金属 ガラス ﾍﾟｯﾄﾎﾞﾄﾙ その他 | 6 | 608 | 863 | 1982 | 一部委託
11 | 埼玉県 | 11203 | 11-203-07-002 | 川口市 | リサイクルプラザ | 5188 | 紙 金属 ガラス ﾍﾟｯﾄﾎﾞﾄﾙ ﾌﾟﾗｽﾁｯｸ その他 | 10 | 317 | 0 | 2002 | 直営 | 新設
11 | 埼玉県 | 11208 | 11-208-07-001 | 所沢市 | 所沢市不燃物等処理施設 | 293 | ﾍﾟｯﾄﾎﾞﾄﾙ | 1 | 0 | 23 | 1994 | 一部委託 | 能力変更
11 | 埼玉県 | 11208 | 11-208-07-003 | 所沢市 | 所沢市資源回収施設 | 1379 | 金属 | 1 | 75 | 0 | 1991 | 一部委託
11 | 埼玉県 | 11208 | 11-208-07-004 | 所沢市 | 所沢市西部清掃事業所 | 1372 | 紙 | 1 | 8 | 0 | 1989 | 一部委託
11 | 埼玉県 | 11208 | 11-208-07-005 | 所沢市 | 所沢市不燃物等処理施設 | 1172 | 金属 | 1 | 0 | 60 | 1983 | 一部委託
11 | 埼玉県 | 11208 | 11-208-07-006 | 所沢市 | 所沢市資源回収施設 | 1613 | ガラス その他 | 1 | 114 | 0 | 1991 | 一部委託
11 | 埼玉県 | 11208 | 11-208-07-007 | 所沢市 | 所沢市不燃物等処理施設 | 466 | その他 | 1 | 0 | 32 | 1983 | 一部委託
11 | 埼玉県 | 11209 | 11-209-07-001 | 飯能市 | 飯能市クリーンセンター | 2106 | 紙 金属 ガラス その他 | 10 | 153 | 103 | 1992 | 委託
11 | 埼玉県 | 11213 | 11-213-07-001 | 岩槻市 | 岩槻市リサイクルプラザ | 1402 | 金属 ガラス ﾍﾟｯﾄﾎﾞﾄﾙ | 3 | 233 | 0 | 2000 | 委託
11 | 埼玉県 | 11214 | 11-214-07-001 | 春日部市 | 春日部市資源選別センター | 3061 | 金属 ガラス ﾍﾟｯﾄﾎﾞﾄﾙ | 3 | 127 | 36 | 1994 | 委託
11 | 埼玉県 | 11219 | 11-219-07-001 | 上尾市 | 上尾市西貝塚環境センター | 2231 | 紙 金属 ガラス ﾍﾟｯﾄﾎﾞﾄﾙ その他 | 4 | 939 | 0 | 1998 | 直営
11 | 埼玉県 | 11222 | 11-222-07-001 | 越谷市 | 越谷市資源化センター | 3547 | 金属 ガラス | 5 | 88 | 60 | 1991 | 直営
11 | 埼玉県 | 11226 | 11-226-07-001 | 鳩ケ谷市 | 鳩ヶ谷市容器包装保管施設 | 907 | 金属 ガラス | 7 | 114 | 59 | 1992 | 委託 | 能力変更
11 | 埼玉県 | 11227 | 11-227-07-001 | 朝霞市 | 朝霞市ストックヤード | 2399 | 紙 金属 ガラス ﾍﾟｯﾄﾎﾞﾄﾙ | 7 | 0 | 486 | 1996 | 委託
11 | 埼玉県 | 11229 | 11-229-07-001 | 和光市 | 和光市清掃センター | 1265 | 金属 ガラス | 5 | 69 | 0 | 1990 | 委託
11 | 埼玉県 | 11233 | 11-233-07-001 | 北本市 | 北本市飲料用紙容器保管施設 | 15 | 紙 | 1 | 165 | 0 | 1996 | 直営
11 | 埼玉県 | 11234 | 11-234-07-001 | 八潮市 | 八潮市リサイクルプラザ | 1615 | 金属 ガラス その他 | 3 | 105 | 0 | 1996 | 一部委託
11 | 埼玉県 | 11236 | 11-236-07-001 | 上福岡市 | 上福岡市清掃センター | 3528 | 紙 金属 ﾍﾟｯﾄﾎﾞﾄﾙ | 3 | 0 | 294 | 1997 | 直営
11 | 埼玉県 | 11240 | 11-240-07-001 | 幸手市 | 幸手市ひばりヶ丘桜泉園 | 1689 | 紙 金属 ガラス ﾍﾟｯﾄﾎﾞﾄﾙ | 4 | 0 | 176 | 1997 | 委託
11 | 埼玉県 | 11244 | 11-244-07-001 | さいたま市 | さいたま市東部リサイクルセンター | 4241 | 金属 ガラス ﾍﾟｯﾄﾎﾞﾄﾙ その他 | 3 | 203 | 315 | 1993 | 委託
11 | 埼玉県 | 11324 | 11-324-07-001 | 三芳町 | 三芳町清掃工場 | 1191 | 紙 金属 ガラス その他 | 10 | 510 | 0 | 1982 | 委託
11 | 埼玉県 | 11346 | 11-346-07-001 | 川島町 | 川島町環境センター容器包装保管施設 | 587 | 紙 金属 ガラス ﾍﾟｯﾄﾎﾞﾄﾙ ﾌﾟﾗｽﾁｯｸ | 10 | 157 | 0 | 2000 | 委託
11 | 埼玉県 | 11347 | 11-347-07-001 | 吉見町 | 吉見町長谷ストックヤード | 1078 | 金属 ガラス ﾍﾟｯﾄﾎﾞﾄﾙ ﾌﾟﾗｽﾁｯｸ その他 | 7 | 0 | 1200 | 1999 | 委託
11 | 埼玉県 | 11464 | 11-464-07-001 | 杉戸町 | 杉戸町リサイクルセンター | 1673 | 紙 金属 ガラス ﾍﾟｯﾄﾎﾞﾄﾙ その他 | 9 | 116 | 0 | 1996 | 委託
11 | 埼玉県 | 11468 | 11-468-07-001 | 庄和町 | 庄和町クリーンセンター庄和 | 543 | 金属 ガラス ﾍﾟｯﾄﾎﾞﾄﾙ その他 | 6 | 148 | 67 | 1996 | 直営
11 | 埼玉県 | 11808 | 11-808-07-001 | 蓮田市白岡町衛生組合 | 蓮田市白岡町衛生組合ストックヤード | 1826 | ガラス ﾍﾟｯﾄﾎﾞﾄﾙ その他 | 2 | 0 | 1000 | 1992 | 直営
11 | 埼玉県 | 11809 | 11-809-07-001 | 久喜宮代衛生組合 | 久喜宮代衛生組合資源保管施設 | 1536 | 紙 金属 ガラス ﾍﾟｯﾄﾎﾞﾄﾙ その他 | 5 | 300 | 200 | 1990 | 直営
11 | 埼玉県 | 11811 | 11-811-07-001 | 栗橋・鷲宮衛生組合 | 栗橋・鷲宮衛生組合保管施設 | 934 | 金属 ガラス | 3 | 187 | 0 | 1989 | 一部委託
11 | 埼玉県 | 11811 | 11-811-07-002 | 栗橋・鷲宮衛生組合 | 栗橋・鷲宮衛生組合ペットボトルストックヤード | 172 | ﾍﾟｯﾄﾎﾞﾄﾙ | 1 | 0 | 60 | 1997 | 直営
11 | 埼玉県 | 11815 | 11-815-07-001 | 志木地区衛生組合 | 志木地区衛生組合富士見環境センター | 3323 | ガラス | 3 | 0 | 99 | 1998 | 委託
11 | 埼玉県 | 11815 | 11-815-07-003 | 志木地区衛生組合 | 志木地区衛生組合富士見環境センター | 1488 | 金属 | 1 | 0 | 105 | 1998 | 委託
11 | 埼玉県 | 11815 | 11-815-07-005 | 志木地区衛生組合 | 志木地区衛生組合リサイクルプラザ | 985 | ﾌﾟﾗｽﾁｯｸ | 2 | 87 | 0 | 2001 | 委託
11 | 埼玉県 | 11820 | 11-820-07-001 | 小川地区衛生組合 | 小川地区衛生組合粗大ごみストック場 | 1063 | 金属 ガラス ﾍﾟｯﾄﾎﾞﾄﾙ その他 | 5 | 83 | 21 | 1997 | 委託
11 | 埼玉県 | 11863 | 11-863-07-001 | 秩父広域市町村圏組合 | 秩父広域市町村圏組合秩父環境衛生センター内ストックヤード | 6311 | 紙 その他 | 4 | 108 | 0 | 1992 | 委託
11 | 埼玉県 | 11869 | 11-869-07-001 | 児玉郡市広域市町村圏組合 | 児玉郡市広域市町村圏組合小山川クリーンセンター | 766 | 金属 ガラス ﾍﾟｯﾄﾎﾞﾄﾙ | 7 | 99 | 46 | 2000 | 委託
11 | 埼玉県 | 11872 | 11-872-07-001 | 大里広域市町村圏組合 | 大里広域市町村圏組合立大里広域クリーンセンター | 920 | ガラス | 3 | 0 | 130 | 1983 | 一部委託
11 | 埼玉県 | 11872 | 11-872-07-003 | 大里広域市町村圏組合 | 大里広域市町村圏組合立大里広域クリーンセンター | 786 | ﾍﾟｯﾄﾎﾞﾄﾙ | 1 | 0 | 200 | 1999 | 直営

## 最終処分場
都道府県コード | 都道府県名 | 地方公共団体コード | 施設コード | 地方公共団体名 | 施設名 | 埋立容量 (m3/年度) | 残余容量 (m3) | 埋立場所 | 処理対象廃棄物 | 埋立開始年度 | 埋立地面積 (m2) | 全体容積 (m3) | 埋立終了年度 | 浸出水処理施設 | しゃ水工 | 運転管理 | 処分場の現状 | 施設の改廃等
11 | 埼玉県 | 11201 | 11-201-08-001 | 川越市 | 川越市小畔の里クリーンセンター | 5595 | 66840 | 平地 | 破砕ごみ・中間処理残査 焼却残渣 | 1989 | 39000 | 213000 | 2007 | 有り | 有り | 委託 | 埋立中
11 | 埼玉県 | 11202 | 11-202-08-001 | 熊谷市 | 熊谷市拾六間一般廃棄物最終処分場 | 886 | 65267 | 平地 | 不燃ごみ 焼却残渣 | 1992 | 17607 | 123038 | 2013 | 有り | 有り | 直営 | 埋立中
11 | 埼玉県 | 11206 | 11-206-08-001 | 行田市 | 行田市長善沼最終処分場 | 230 | 277 | 平地 | 破砕ごみ・中間処理残査 焼却残渣 | 1996 | 2584 | 7334 | 2007 | 無し | 有り | 直営 | 埋立中
11 | 埼玉県 | 11208 | 11-208-08-001 | 所沢市 | 所沢市北野一般廃棄物最終処分場 | 6313 | 88990 | 山間 | 焼却残渣 | 1989 | 21500 | 204000 | 2004 | 有り | 有り | 一部委託 | 埋立中
11 | 埼玉県 | 11209 | 11-209-08-001 | 飯能市 | 飯能市一般廃棄物最終処分場 | 1201 | 57568 | 山間 | その他 焼却残渣 | 1990 | 16505 | 125075 | 2005 | 有り | 有り | 一部委託 | 埋立中
11 | 埼玉県 | 11212 | 11-212-08-001 | 東松山市 | 東松山市西本宿不燃物等埋立地 | 0 | 0 | 平地 | 直接搬入ごみ 破砕ごみ・中間処理残査 焼却残渣 | 1979 | 30000 | 198294 | 2000 | 有り | 有り | 一部委託 | 埋立終了
11 | 埼玉県 | 11212 | 11-212-08-003 | 東松山市 | 東松山市西本宿不燃物等埋立地（上流部） | 4387 | 108912 | 平地 | 直接搬入ごみ 破砕ごみ・中間処理残査 焼却残渣 | 1997 | 20170 | 139000 | 2012 | 有り | 有り | 一部委託 | 埋立中
11 | 埼玉県 | 11215 | 11-215-08-001 | 狭山市 | 狭山市一般廃棄物最終処分場 | 1413 | 10468 | 平地 | 破砕ごみ・中間処理残査 焼却残渣 | 1989 | 9770 | 63600 | 2004 | 有り | 有り | 一部委託 | 埋立中
11 | 埼玉県 | 11216 | 11-216-08-001 | 羽生市 | 羽生市一般廃棄物最終処分場 | 0 | 0 | 平地 | 直接搬入ごみ 破砕ごみ・中間処理残査 焼却残渣 | 1990 | 2147 | 8298 | 1991 | 無し | 無し | 直営 | 埋立終了 | 休止
11 | 埼玉県 | 11216 | 11-216-08-002 | 羽生市 | 羽生市一般廃棄物最終処分場 | 0 | 0 | 平地 | 直接搬入ごみ 破砕ごみ・中間処理残査 焼却残渣 | 1992 | 9920 | 47737 | 2000 | 無し | 有り | 直営 | 埋立終了 | 休止
11 | 埼玉県 | 11216 | 11-216-08-003 | 羽生市 | 羽生市一般廃棄物最終処分場 | 6576 | 63546 | 平地 | 直接搬入ごみ 破砕ごみ・中間処理残査 焼却残渣 | 1998 | 19400 | 77000 | 2007 | 有り | 有り | 一部委託 | 埋立中
11 | 埼玉県 | 11218 | 11-218-08-001 | 深谷市 | 深谷市樫合最終処分場 | 0 | 7563 | 平地 | 焼却残渣 | 1995 | 3066 | 14521 | 2000 | 有り | 有り | 一部委託 | 埋立中 | 休止
11 | 埼玉県 | 11222 | 11-222-08-001 | 越谷市 | 越谷市一般廃棄物最終処分場 | 0 | 16365 | 平地 | 不燃ごみ 破砕ごみ・中間処理残査 | 1990 | 11494 | 60730 | 2012 | 有り | 有り | 委託 | 埋立中
11 | 埼玉県 | 11225 | 11-225-08-001 | 入間市 | 入間市一般廃棄物最終処分場 | 6230 | 52382 | 平地 | 焼却残渣 | 1992 | 16350 | 121673 | 2006 | 有り | 有り | 委託 | 埋立中
11 | 埼玉県 | 11234 | 11-234-08-001 | 八潮市 | 八潮市一般廃棄物最終処分場 | 482 | 28036 | 平地 | 破砕ごみ・中間処理残査 | 1992 | 9454 | 28700 | 2050 | 有り | 有り | 一部委託 | 埋立中
11 | 埼玉県 | 11237 | 11-237-08-001 | 三郷市 | 三郷市一般廃棄物最終処分場 | 653 | 30984 | 平地 | 不燃ごみ 破砕ごみ・中間処理残査 | 1993 | 8994 | 38000 | 2004 | 有り | 有り | 一部委託 | 埋立中
11 | 埼玉県 | 11239 | 11-239-08-001 | 坂戸市 | 坂戸市サツキクリーンセンター | 700 | 189308 | 平地 | 破砕ごみ・中間処理残査 焼却残渣 | 1994 | 36200 | 205082 | 2007 | 有り | 有り | 一部委託 | 埋立中
11 | 埼玉県 | 11240 | 11-240-08-001 | 幸手市 | 幸手市一般廃棄物最終処分場 | 2653 | 41313 | 平地 | 破砕ごみ・中間処理残査 焼却残渣 | 1996 | 14246 | 54760 | 2013 | 有り | 有り | 委託 | 埋立中
11 | 埼玉県 | 11242 | 11-242-08-001 | 日高市 | 日高市一般廃棄物最終処分場 | 893 | 20509 | 平地 | 破砕ごみ・中間処理残査 焼却残渣 | 1992 | 12250 | 44300 | 2011 | 有り | 有り | 委託 | 埋立中
11 | 埼玉県 | 11243 | 11-243-08-001 | 吉川市 | 吉川市環境センター最終処分場 | 211 | 49146 | 平地 | 破砕ごみ・中間処理残査 | 1994 | 12000 | 51100 | 2011 | 有り | 有り | 一部委託 | 埋立中
11 | 埼玉県 | 11244 | 11-244-08-001 | さいたま市 | さいたま市うらわフェニックス | 6406 | 192730 | 山間 | 破砕ごみ・中間処理残査 焼却残渣 | 1988 | 42360 | 372700 | 2023 | 有り | 有り | 委託 | 埋立中
11 | 埼玉県 | 11244 | 11-244-08-002 | さいたま市 | さいたま市環境広場 | 8290 | 152590 | 平地 | 破砕ごみ・中間処理残査 焼却残渣 | 1996 | 30157 | 208100 | 2012 | 有り | 有り | 直営 | 埋立中
11 | 埼玉県 | 11244 | 11-244-08-003 | さいたま市 | さいたま市高木第二最終処分場 | 9020 | 2420 | 平地 | 破砕ごみ・中間処理残査 焼却残渣 | 1985 | 38624 | 218271 | 2005 | 有り | 有り | 直営 | 埋立中
11 | 埼玉県 | 11322 | 11-322-08-001 | 大井町 | 大井町一般廃棄物最終処分場 | 44 | 4070 | 平地 | 焼却残渣 | 1993 | 2195 | 9996 | 2005 | 無し | 有り | 直営 | 埋立中
11 | 埼玉県 | 11324 | 11-324-08-001 | 三芳町 | 三芳町一般廃棄物最終処分場 | 132 | 0 | 平地 | 破砕ごみ・中間処理残査 焼却残渣 | 1992 | 2299 | 15590 | 2003 | 有り | 有り | 委託 | 埋立中
11 | 埼玉県 | 11812 | 11-812-08-001 | 加須市、騎西町衛生施設組合 | 加須市、騎西町衛生施設組合一般廃棄物最終処分場 | 1359 | 16306 | 平地 | 破砕ごみ・中間処理残査 焼却残渣 | 1995 | 6650 | 32600 | 2010 | 有り | 有り | 委託 | 埋立中
11 | 埼玉県 | 11824 | 11-824-08-001 | 東埼玉資源環境組合 | 東埼玉資源環境組合最終処分場 | 0 | 0 | 平地 | 破砕ごみ・中間処理残査 焼却残渣 | 1985 | 11760 | 61057 | 2001 | 有り | 有り | 直営 | 埋立終了
11 | 埼玉県 | 11824 | 11-824-08-002 | 東埼玉資源環境組合 | 一般廃棄物最終処分場 エコパーク吉川みどり | 8854 | 163190 | 平地 | 焼却残渣 | 2002 | 31000 | 170000 | 2017 | 有り | 有り | 委託 | 埋立中
11 | 埼玉県 | 11826 | 11-826-08-001 | 埼葛清掃組合 | 埼葛清掃組合一般廃棄物最終処分場 | 3700 | 42608 | 平地 | 焼却残渣 | 1997 | 19400 | 82800 | 2010 | 有り | 有り | 委託 | 埋立中
11 | 埼玉県 | 11861 | 11-861-08-001 | 彩北広域清掃組合 | 小針クリーンセンター最終処分場 | 4725 | 6000 | 平地 | 焼却残渣 | 1995 | 6600 | 32000 | 2004 | 有り | 有り | 直営 | 埋立中
11 | 埼玉県 | 11863 | 11-863-08-001 | 秩父広域市町村圏組合 | 秩父広域市町村圏組合秩父環境衛生センター | 1600 | 51800 | 山間 | 不燃ごみ 直接搬入ごみ 粗大ごみ 破砕ごみ・中間処理残査 焼却残渣 | 1990 | 23100 | 189000 | 2005 | 有り | 有り | 直営 | 埋立中
11 | 埼玉県 | 11869 | 11-869-08-001 | 児玉郡市広域市町村圏組合 | 児玉郡市広域市町村圏組合神泉村一般廃棄物最終処分場 | 0 | 0 | 山間 | 破砕ごみ・中間処理残査 焼却残渣 | 1994 | 2219 | 10780 | 1997 | 無し | 有り | 直営 | 埋立終了 | 休止
11 | 埼玉県 | 11869 | 11-869-08-002 | 児玉郡市広域市町村圏組合 | 児玉郡市広域市町村圏組合美里一般廃棄物最終処分場（第１期） | 1408 | 0 | 山間 | 焼却残渣 | 1998 | 1600 | 12000 | 2001 | 無し | 有り | 直営 | 埋立中
11 | 埼玉県 | 11869 | 11-869-08-003 | 児玉郡市広域市町村圏組合 | 児玉郡市広域市町村圏組合美里一般廃棄物最終処分場（第２期） | 458 | 14542 | 山間 | 焼却残渣 | 2002 | 1830 | 15000 | 2008 | 無し | 有り | 直営 | 埋立中
11 | 埼玉県 | 11872 | 11-872-08-001 | 大里広域市町村圏組合 | 大里広域市町村圏組合妻沼埋没地 | 0 | 0 | 平地 | 破砕ごみ・中間処理残査 | 1998 | 8363 | 31000 | 2001 | 無し | 有り | 直営 | 埋立終了
11 | 埼玉県 | 11872 | 11-872-08-005 | 大里広域市町村圏組合 | 大里広域市町村圏組合熊谷埋没地 | 0 | 0 | 平地 | 破砕ごみ・中間処理残査 | 1991 | 7110 | 43460 | 1995 | 無し | 有り | 直営 | 埋立終了
11 | 埼玉県 | 11872 | 11-872-08-006 | 大里広域市町村圏組合 | 大里広域市町村圏組合岡部埋没地 | 0 | 0 | 平地 | 破砕ごみ・中間処理残査 | 1995 | 7530 | 30600 | 1997 | 無し | 有り | 直営 | 埋立終了 | 移管
11 | 埼玉県 | 11872 | 11-872-08-007 | 大里広域市町村圏組合 | 大里広域市町村圏組合寄居埋没地 | 6896 | 29104 | 山間 | 破砕ごみ・中間処理残査 | 2002 | 7600 | 36000 | 2006 | 無し | 有り | 直営 | 埋立中 | 新設
11 | 埼玉県 | 11885 | 11-885-08-001 | 埼玉中部環境保全組合 | 埼玉中部環境保全組合一般廃棄物最終処分場（大間第二期） | 0 | 0 | 平地 | 破砕ごみ・中間処理残査 焼却残渣 | 1994 | 4597 | 6918 | 1999 | 無し | 有り | 直営 | 埋立終了

## し尿処理施設
都道府県コード | 都道府県名 | 地方公共団体コード | 施設コード | 地方公共団体名 | 施設名 | 年間処理量 |  |  |  | 処理対象廃棄物 | 処理方式 |  |  | 処理能力(kL/日) | 資源化能力(t/日) | 使用開始年度 | 運転管理 | 施設の改廃等
[6 empty] | し尿 (kl/年度) | 浄化槽汚泥 (kl/年度) | 有機性廃棄物 (t/年度) | その他 (kl/年度) |  | 汚水処理 | 汚泥処理 | 資源化処理
11 | 埼玉県 | 11201 | 11-201-09-001 | 川越市 | 川越市滝ノ下終末処理場し尿処理施設 | 0 |  |  | 21229 | し尿 その他 | 湿式酸化 | 脱水 | その他 | 140 | 0 | 1974 | 委託
11 | 埼玉県 | 11201 | 11-201-09-003 | 川越市 | 川越市環境衛生センター | 6606 | 26071 |  |  | し尿 浄化槽汚泥 | 好二段 | 脱水 | その他 | 150 | 0 | 1980 | 委託
11 | 埼玉県 | 11202 | 11-202-09-001 | 熊谷市 | 熊谷市立第一水光園 | 18505 | 36614 |  |  | し尿 浄化槽汚泥 | 標脱 | 乾燥 | その他 | 160 | 0 | 1982 | 直営
11 | 埼玉県 | 11203 | 11-203-09-001 | 川口市 | 川口市領家衛生センター | 11950 | 39199 | 0 | 0 | し尿 浄化槽汚泥 | 嫌気 好気 焼却 |  |  | 200 | 0 | 1972 | 委託
11 | 埼玉県 | 11206 | 11-206-09-001 | 行田市 | 行田市環境センター | 4920 | 20247 |  |  | し尿 浄化槽汚泥 | 標脱 | 脱水 乾燥 焼却 |  | 80 | 0 | 1990 | 委託
11 | 埼玉県 | 11209 | 11-209-09-001 | 飯能市 | 飯能市環境センター | 5264 | 14849 | 0 | 0 | し尿 浄化槽汚泥 | 膜分離 | 脱水 | 堆肥化 その他 | 62 | 0 | 1997 | 委託
11 | 埼玉県 | 11212 | 11-212-09-001 | 東松山市 | 東松山市環境センター | 3780 | 14643 | 0 | 0 | し尿 浄化槽汚泥 | 標脱 | 焼却 |  | 120 | 0 | 1980 | 委託
11 | 埼玉県 | 11215 | 11-215-09-001 | 狭山市 | 狭山市し尿処理場 | 3398 | 9254 | 0 | 0 | し尿 浄化槽汚泥 | 好希釈 | 脱水 乾燥 焼却 |  | 150 | 0 | 1971 | 委託
11 | 埼玉県 | 11216 | 11-216-09-001 | 羽生市 | 羽生市し尿処理場 | 2067 | 14239 | 0 | 0 | し尿 浄化槽汚泥 | 好気 | 焼却 | その他 | 75 | 0 | 1965 | 直営
11 | 埼玉県 | 11226 | 11-226-09-001 | 鳩ケ谷市 | 鳩ヶ谷市環境センター | 3884 | 6077 |  |  | し尿 浄化槽汚泥 | 標脱 | 乾燥 焼却 |  | 90 | 0 | 1984 | 直営
11 | 埼玉県 | 11240 | 11-240-09-001 | 幸手市 | 幸手市ひばりヶ丘桜泉園 | 1847 | 13094 | 0 | 0 | し尿 浄化槽汚泥 | 標脱 | 脱水 乾燥 焼却 | その他 | 80 | 0 | 1984 | 委託
11 | 埼玉県 | 11244 | 11-244-09-001 | さいたま市 | さいたま市クリーンセンター西堀 | 8812 | 16746 | 0 | 7093 | し尿 浄化槽汚泥 その他 | 高負荷 | 脱水 焼却 |  | 147 | 0 | 2000 | 直営
11 | 埼玉県 | 11244 | 11-244-09-002 | さいたま市 | さいたま市大宮南部浄化センター | 13864 | 45022 | 0 | 3757 | し尿 浄化槽汚泥 その他 | 高負荷 膜分離 | 脱水 | 堆肥化 その他 | 179 | 0 | 2001 | 直営
11 | 埼玉県 | 11346 | 11-346-09-001 | 川島町 | 川島町環境センターし尿処理施設 | 791 | 4825 | 0 | 0 | し尿 浄化槽汚泥 | 高負荷 膜分離 | 脱水 乾燥 | 堆肥化 | 30 | 1 | 1998 | 委託
11 | 埼玉県 | 11808 | 11-808-09-001 | 蓮田市白岡町衛生組合 | 蓮田市白岡町衛生組合浄化槽汚泥処理施設 |  | 5950 |  |  | 浄化槽汚泥 | 浄化槽専用 | 焼却 | その他 | 30 | 0 | 1981 | 一部委託
11 | 埼玉県 | 11808 | 11-808-09-004 | 蓮田市白岡町衛生組合 | 蓮田市白岡町衛生組合第１し尿処理場 | 0 | 0 | 0 | 0 | し尿 | 好気 | 焼却 | その他 | 50 | 0 | 1971 | 直営 | 休止
11 | 埼玉県 | 11808 | 11-808-09-005 | 蓮田市白岡町衛生組合 | 蓮田市白岡町衛生組合第２し尿処理場 | 0 | 0 | 0 | 0 | し尿 浄化槽汚泥 | 好気 | 焼却 | その他 | 65 | 0 | 1978 | 直営 | 休止
11 | 埼玉県 | 11808 | 11-808-09-006 | 蓮田市白岡町衛生組合 | 蓮田市白岡町衛生組合42klし尿処理施設 | 5166 | 10572 |  |  | し尿 浄化槽汚泥 | 高負荷 膜分離 | 焼却 | その他 | 42 | 0 | 2002 | 直営
11 | 埼玉県 | 11809 | 11-809-09-001 | 久喜宮代衛生組合 | 久喜宮代衛生組合７０kl/日し尿処理施設 | 3115 | 8333 | 0 | 0 | し尿 浄化槽汚泥 | 高負荷 膜分離 | 脱水 | 堆肥化 | 70 | 0 | 1977 | 直営
11 | 埼玉県 | 11810 | 11-810-09-001 | 朝霞地区一部事務組合 | 朝霞地区一部事務組合し尿処理場 | 4093 | 16737 |  |  | し尿 浄化槽汚泥 | 嫌気 | 脱水 |  | 100 | 0 | 1964 | 直営
11 | 埼玉県 | 11811 | 11-811-09-001 | 栗橋・鷲宮衛生組合 | 栗橋・鷲宮衛生組合し尿処理施設 | 753 | 11013 | 0 | 0 | し尿 浄化槽汚泥 | 標脱 | 脱水 乾燥 焼却 |  | 53 | 0 | 1995 | 委託
11 | 埼玉県 | 11812 | 11-812-09-001 | 加須市、騎西町衛生施設組合 | 加須市、騎西町衛生施設組合し尿処理施設 | 3753 | 14512 | 0 | 0 | し尿 浄化槽汚泥 | 標脱 | 脱水 焼却 |  | 75 | 0 | 1991 | 委託
11 | 埼玉県 | 11813 | 11-813-09-001 | 秩北衛生下水道組合 | 秩北衛生センター「渓流園」 | 2907 | 2562 | 0 | 0 | し尿 浄化槽汚泥 | 標脱 | 脱水 |  | 40 | 0 | 1982 | 直営
11 | 埼玉県 | 11814 | 11-814-09-001 | 上尾、桶川、伊奈衛生組合 | 上尾、桶川、伊奈衛生組合備前公苑 | 636 | 2338 | 0 | 0 | し尿 浄化槽汚泥 | 好気 | 脱水 乾燥 焼却 | その他 | 100 | 0 | 1980 | 直営
11 | 埼玉県 | 11814 | 11-814-09-002 | 上尾、桶川、伊奈衛生組合 | 上尾、桶川、伊奈衛生組合備前公苑 | 8480 | 31166 | 0 | 0 | し尿 浄化槽汚泥 | 標脱 | 脱水 乾燥 焼却 | その他 | 150 | 0 | 1990 | 直営
11 | 埼玉県 | 11816 | 11-816-09-001 | 北本地区衛生組合 | 北本地区衛生組合クリーンセンターあさひ | 7635 | 25835 | 0 | 0 | し尿 浄化槽汚泥 | 高負荷 | 脱水 乾燥 焼却 | その他 | 136 | 0 | 1995 | 直営
11 | 埼玉県 | 11817 | 11-817-09-001 | 入間西部衛生組合 | 入間西部衛生組合清掃センター | 8144 | 20702 | 0 | 0 | し尿 浄化槽汚泥 | 膜分離 | 焼却 | その他 | 80 | 0 | 1980 | 直営 | 能力変更
11 | 埼玉県 | 11818 | 11-818-09-001 | 入間東部地区衛生組合 | 入間東部地区衛生組合環境クリーンセンター | 4335 | 10455 |  |  | し尿 浄化槽汚泥 | 標脱 | 脱水 乾燥 焼却 | 堆肥化 | 92 | 0 | 1986 | 直営
11 | 埼玉県 | 11819 | 11-819-09-001 | 西秩父衛生組合 | 西秩父衛生組合西秩父衛生センター | 3094 | 3858 | 0 | 0 | し尿 浄化槽汚泥 | 高負荷 膜分離 | 乾燥 焼却 | 堆肥化 | 50 | 0 | 1992 | 直営
11 | 埼玉県 | 11820 | 11-820-09-001 | 小川地区衛生組合 | 小川地区衛生組合池ノ入環境センター | 7396 | 21240 | 0 | 0 | し尿 浄化槽汚泥 | 高負荷 | 乾燥 焼却 | 堆肥化 | 100 | 0 | 1995 | 直営
11 | 埼玉県 | 11821 | 11-821-09-001 | 坂戸地区衛生組合 | 坂戸地区衛生センター | 13092 | 63435 |  |  | し尿 浄化槽汚泥 | 標脱 | 脱水 乾燥 焼却 |  | 400 | 0 | 1983 | 一部委託
11 | 埼玉県 | 11822 | 11-822-09-001 | 寄居地区衛生組合 | 寄居地区衛生組合寄居地区衛生センター | 7308 | 17804 | 0 | 0 | し尿 浄化槽汚泥 | 標脱 | 脱水 乾燥 焼却 | その他 | 50 | 0 | 1967 | 直営
11 | 埼玉県 | 11824 | 11-824-09-001 | 東埼玉資源環境組合 | 東埼玉資源環境組合第二工場し尿処理施設 | 35724 | 77284 | 0 | 0 | し尿 浄化槽汚泥 | その他 | 脱水 |  | 430 | 0 | 1981 | 委託
11 | 埼玉県 | 11826 | 11-826-09-001 | 埼葛清掃組合 | 埼葛清掃組合し尿処理施設 | 23876 | 30790 |  |  | し尿 浄化槽汚泥 | 好一段 標脱 | 脱水 | 堆肥化 | 330 | 0 | 1976 | 一部委託
11 | 埼玉県 | 11827 | 11-827-09-001 | 蕨戸田衛生センター組合 | 蕨戸田衛生センターし尿処理施設 | 2772 | 4359 | 0 | 0 | し尿 浄化槽汚泥 | 好気 一次処理 | 焼却 |  | 40 | 0 | 1989 | 直営
11 | 埼玉県 | 11862 | 11-862-09-001 | 秩父衛生組合 | 秩父衛生組合秩父環境衛生センター清流園 | 5948 | 8916 | 0 | 0 | し尿 浄化槽汚泥 | 標脱 | 脱水 乾燥 | 堆肥化 その他 | 80 | 0 | 1979 | 直営
11 | 埼玉県 | 11864 | 11-864-09-001 | 大利根町北川辺町衛生施設組合 | 大利根町北川辺町衛生施設組合し尿処理施設 | 1605 | 9691 | 0 | 0 | し尿 浄化槽汚泥 | 標脱 | 脱水 乾燥 焼却 |  | 40 | 0 | 1991 | 委託
11 | 埼玉県 | 11869 | 11-869-09-001 | 児玉郡市広域市町村圏組合 | 児玉郡市広域市町村圏組合利根グリーンセンター | 11481 | 27792 |  |  | し尿 浄化槽汚泥 | 標脱 | 脱水 乾燥 焼却 | その他 | 150 | 0 | 1990 | 一部委託
11 | 埼玉県 | 11889 | 11-889-09-001 | 深谷市・岡部町共同事務組合 | 深谷市・岡部町共同事務組合衛生処理場 | 2693 | 6308 | 0 | 0 | し尿 浄化槽汚泥 | 嫌気 好気 | 脱水 乾燥 焼却 | その他 | 54 | 0 | 1962 | 直営
11 | 埼玉県 | 11889 | 11-889-09-002 | 深谷市・岡部町共同事務組合 | 深谷市・岡部町共同事務組合衛生処理場 | 4434 | 20184 | 0 | 0 | し尿 浄化槽汚泥 | 嫌気 好気 | 脱水 乾燥 焼却 | その他 | 100 | 0 | 1970 | 直営
11 | 埼玉県 | 11891 | 11-891-09-001 | 荒川南部環境衛生一部事務組合 | 荒川南部環境衛生一部事務組合荒川南部環境センター清流苑 | 2457 | 8269 |  |  | し尿 浄化槽汚泥 | 標脱 | 焼却 | その他 | 30 | 0 | 1982 | 直営
11 | 埼玉県 | 11896 | 11-896-09-001 | 妻沼南河原環境施設組合 | 妻沼南河原環境浄化センター | 5705 | 8658 |  |  | し尿 浄化槽汚泥 | 高負荷 | 脱水 乾燥 焼却 | 堆肥化 | 45 |  | 1999 | 委託

## コミュニティプラント
都道府県コード | 都道府県名 | 地方公共団体コード | 施設コード | 地方公共団体名 | 施設名 | 汚水処理量 (m3/年度) | 処理方法 | 計画最大汚水量(m3/日) | 使用開始年度 | 運転管理 | 料金徴収 | 施設の改廃等
11 | 埼玉県 | 11213 | 11-213-10-001 | 岩槻市 | 岩槻市南下新井汚水処理場 | 110605 | 標準活性汚泥 | 720 | 1972 | 委託 | 有り
11 | 埼玉県 | 11344 | 11-344-10-001 | 都幾川村 | 都幾川村田中石原地域し尿処理施設 | 11612 | 長時間ばっ気 | 40 | 1980 | 委託 | 有り
11 | 埼玉県 | 11348 | 11-348-10-001 | 鳩山町 | 鳩山町地域下水終末処理場 | 793 | 標準活性汚泥 | 5400 | 1973 | 委託 | 有り
11 | 埼玉県 | 11464 | 11-464-10-001 | 杉戸町 | 杉戸町高野団地汚水処理施設 | 71905 | 長時間ばっ気 | 345 | 1969 | 委託 | 有り
11 | 埼玉県 | 11464 | 11-464-10-002 | 杉戸町 | 杉戸町杉戸フレッシュタウン汚水処理施設 | 222285 | 長時間ばっ気 | 900 | 1971 | 委託 | 有り
11 | 埼玉県 | 11464 | 11-464-10-003 | 杉戸町 | 杉戸町大栄団地汚水処理施設 | 60590 | 長時間ばっ気 | 303 | 1967 | 委託 | 有り
11 | 埼玉県 | 11464 | 11-464-10-004 | 杉戸町 | 杉戸町武蔵堤団地汚水処理施設 | 42340 | 長時間ばっ気 | 240 | 1971 | 委託 | 有り