## 焼却施設
都道府県コード | 都道府県名 | 地方公共団体コード | 施設コード | 地方公共団体名 | 施設名称 | 年間処理量 (t/年度) | 資源化量 (t/年度) | 焼却対象廃棄物 | 施設の種類 | 処理方式 | 炉型式 | 処理能力(t/日) | 炉数 | 使用開始年度 | 余熱利用の状況 | 発電能力(kW) | 発電効率(％) | 総発電量 (MWh) | 灰処理設備の 有無（焼却灰） | 灰処理設備の 有無（飛灰） | 運転管理 | 施設の改廃等
12 | 千葉県 | 12100 | 12-100-01-001 | 千葉市 | 千葉市北清掃工場 | 140406 | 6215 | 可燃ごみ 直搬搬入ごみ 粗大ごみ 処理残渣 | 焼却 | ストーカ式(可動) | 全連続運転 | 570 | 3 | 1996 | 場内温水 場内発電 場外発電 | 8000 | 12.9 | 47890 | 無し | ｾﾒﾝﾄ固化 薬剤処理 | 一部委託
12 | 千葉県 | 12100 | 12-100-01-002 | 千葉市 | 千葉市北谷津清掃工場 | 97349 | 0 | 可燃ごみ 直搬搬入ごみ 粗大ごみ 処理残渣 | 焼却 | ストーカ式(可動) | 全連続運転 | 450 | 3 | 1977 | 場内温水 場内蒸気 場外温水 場内発電 | 1500 | 3.4 | 7694 | 無し | ｾﾒﾝﾄ固化 薬剤処理 | 一部委託
12 | 千葉県 | 12100 | 12-100-01-003 | 千葉市 | 千葉市新港新清掃工場 | 68259 | 2397 | 可燃ごみ 直搬搬入ごみ | 焼却 | ストーカ式(可動) | 全連続運転 | 405 | 3 | 2002 | 場内温水 場内蒸気 場外蒸気 場内発電 場外発電 | 21150 | 15.9 | 30399 | 溶融処理 | 溶融処理 | 一部委託
12 | 千葉県 | 12202 | 12-202-01-001 | 銚子市 | 銚子市清掃センター（焼却施設） | 34764 | 0 | 可燃ごみ 直搬搬入ごみ 処理残渣 | 焼却 | 流動床式 | 全連続運転 | 165 | 2 | 1986 | 場内温水 |  |  |  | 無し | ｾﾒﾝﾄ固化 | 委託
12 | 千葉県 | 12203 | 12-203-01-001 | 市川市 | 市川市クリーンセンターごみ焼却処理施設 | 142760 | 4878 | 可燃ごみ 直搬搬入ごみ 粗大ごみ 処理残渣 | 焼却 | ストーカ式(可動) | 全連続運転 | 600 | 3 | 1994 | 場内温水 場内蒸気 場内発電 場外発電 | 7000 | 12.1 | 55608 | 無し | 無し | 直営
12 | 千葉県 | 12204 | 12-204-01-001 | 船橋市 | 船橋市西浦町事業所 | 0 | 0 | 可燃ごみ 直搬搬入ごみ 処理残渣 | 焼却 | ストーカ式(可動) | 全連続運転 | 300 | 2 | 1972 | 無し |  |  |  | 無し | 無し | 直営
12 | 千葉県 | 12204 | 12-204-01-002 | 船橋市 | 船橋市北部清掃工場 | 107981 | 2659 | 可燃ごみ 直搬搬入ごみ 処理残渣 | 焼却 | 流動床式 | 全連続運転 | 435 | 3 | 1992 | 場内温水 場内発電 | 1500 | 3.9 | 9491 | 無し | 薬剤処理 | 委託
12 | 千葉県 | 12204 | 12-204-01-003 | 船橋市 | 船橋市南部清掃工場 | 102591 | 0 | 可燃ごみ 直搬搬入ごみ 処理残渣 | 焼却 | ストーカ式(可動) | 全連続運転 | 375 | 3 | 1989 | 場内温水 場外温水 場内発電 | 1600 | 3.9 | 9777 | 無し | 薬剤処理 | 委託
12 | 千葉県 | 12205 | 12-205-01-001 | 館山市 | 館山市清掃センター | 22057 | 0 | 可燃ごみ 直搬搬入ごみ 処理残渣 | 焼却 | ストーカ式(可動) | 准連続運転 | 100 | 2 | 1984 | 場内温水 場外温水 |  |  |  | 無し | 無し | 直営
12 | 千葉県 | 12206 | 12-206-01-001 | 木更津市 | 木更津市クリーンセンター | 36381 | 0 | 可燃ごみ 直搬搬入ごみ 処理残渣 | 焼却 | 流動床式 | 全連続運転 | 140 | 2 | 1988 | 場内蒸気 |  |  |  | 無し | ｾﾒﾝﾄ固化 | 一部委託 | 能力変更
12 | 千葉県 | 12207 | 12-207-01-003 | 松戸市 | 松戸市クリーンセンター | 44216 | 768 | 可燃ごみ 直搬搬入ごみ | 焼却 | ストーカ式(可動) | 全連続運転 | 200 | 2 | 1980 | 場外蒸気 |  |  |  | 無し | ｾﾒﾝﾄ固化 薬剤処理 | 一部委託
12 | 千葉県 | 12207 | 12-207-01-004 | 松戸市 | 松戸市和名ヶ谷クリーンセンター | 84258 | 1522 | 可燃ごみ 不燃ごみ 直搬搬入ごみ 粗大ごみ 処理残渣 | 焼却 | ストーカ式(可動) | 全連続運転 | 300 | 3 | 1995 | 場内温水 場外温水 場内発電 場外発電 | 1990 | 6.6 | 14380 | 無し | ｾﾒﾝﾄ固化 薬剤処理 その他 | 委託
12 | 千葉県 | 12208 | 12-208-01-001 | 野田市 | 野田市清掃工場 | 27386 | 719 | 可燃ごみ 直搬搬入ごみ 粗大ごみ | 焼却 | ストーカ式(可動) | 准連続運転 | 145 | 2 | 1985 | 場内温水 |  |  |  | 無し | 無し | 直営
12 | 千葉県 | 12211 | 12-211-01-001 | 成田市 | 成田市いずみ清掃工場 | 34541 | 0 | 可燃ごみ | 焼却 | ストーカ式(可動) | 全連続運転 | 144 | 2 | 1978 | 場内温水 |  |  |  | 無し | 無し | 一部委託
12 | 千葉県 | 12216 | 12-216-01-002 | 習志野市 | 習志野市芝園清掃工場 | 35677 | 2985 | 可燃ごみ 直搬搬入ごみ 粗大ごみ 処理残渣 | 直接溶融 | シャフト式 | 全連続運転 | 201 | 3 | 2002 | 場内温水 場内発電 | 2400 | 16.2 | 6967 | 溶融処理 | 薬剤処理 | 委託 | 新設
12 | 千葉県 | 12217 | 12-217-01-001 | 柏市 | 柏市清掃工場 | 86388 | 683 | 可燃ごみ 直搬搬入ごみ 処理残渣 | 焼却 | 流動床式 | 全連続運転 | 300 | 3 | 1991 | 場内温水 場内蒸気 場外温水 場内発電 | 1300 | 1.2 | 7151 | 無し | 薬剤処理 | 直営
12 | 千葉県 | 12218 | 12-218-01-001 | 勝浦市 | 勝浦市クリーンセンター | 7949 | 194 | 可燃ごみ 直搬搬入ごみ | 焼却 | 流動床式 | 准連続運転 | 35 | 1 | 1985 | 場内温水 |  |  |  | 無し | ｾﾒﾝﾄ固化 | 直営 | 能力変更
12 | 千葉県 | 12219 | 12-219-01-001 | 市原市 | 市原市能満清掃工場 | 0 | 0 | 可燃ごみ | 焼却 | ストーカ式(可動) | 全連続運転 | 200 | 2 | 1973 | 場内温水 |  |  |  | 無し | 無し | 委託 | 休止
12 | 千葉県 | 12219 | 12-219-01-002 | 市原市 | 市原市福増クリーンセンター第一工場 | 40128 | 0 | 可燃ごみ | 焼却 | ストーカ式(可動) | 全連続運転 | 300 | 3 | 1984 | 場内温水 場外蒸気 |  |  |  | 無し | ｾﾒﾝﾄ固化 | 委託
12 | 千葉県 | 12219 | 12-219-01-003 | 市原市 | 市原市福増クリーンセンター第二工場 | 52964 | 266 | 可燃ごみ | 焼却 | 流動床式 | 全連続運転 | 220 | 2 | 1994 | 場内温水 場外蒸気 場内発電 | 1500 | 9 | 9810 | 無し | ｾﾒﾝﾄ固化 | 委託
12 | 千葉県 | 12220 | 12-220-01-001 | 流山市 | 流山市清美園（ごみ焼却施設） | 34683 | 0 | 可燃ごみ 処理残渣 | 焼却 | ストーカ式(可動) | 准連続運転 | 140 | 2 | 1981 | 場内温水 |  |  |  | 無し | 無し | 直営
12 | 千葉県 | 12221 | 12-221-01-001 | 八千代市 | 八千代市清掃センター | 30974 | 0 | 可燃ごみ 直搬搬入ごみ | 焼却 | ストーカ式(可動) | 全連続運転 | 100 | 1 | 2001 | 場内温水 場外温水 |  |  |  | 溶融処理 | ｾﾒﾝﾄ固化 薬剤処理 | 委託
12 | 千葉県 | 12221 | 12-221-01-002 | 八千代市 | 八千代市清掃センター | 20831 | 0 | 可燃ごみ 直搬搬入ごみ | 焼却 | 流動床式 | 全連続運転 | 120 | 2 | 1989 | 場内温水 場外温水 |  |  |  | 無し | 無し | 委託
12 | 千葉県 | 12222 | 12-222-01-001 | 我孫子市 | 我孫子市クリーンセンター（１号炉） | 17627 | 0 | 可燃ごみ 直搬搬入ごみ 処理残渣 | 焼却 | ストーカ式(可動) | 全連続運転 | 90 | 1 | 1973 | 場内温水 |  |  |  | その他 | その他 | 一部委託
12 | 千葉県 | 12222 | 12-222-01-002 | 我孫子市 | 我孫子市クリーンセンター（２号炉） | 16997 | 0 | 可燃ごみ 直搬搬入ごみ 処理残渣 | 焼却 | ストーカ式(可動) | 全連続運転 | 105 | 1 | 1992 | 場内温水 |  |  |  | その他 | その他 | 一部委託
12 | 千葉県 | 12223 | 12-223-01-001 | 鴨川市 | 鴨川市清掃センター | 8976 | 514 | 可燃ごみ 処理残渣 | 焼却 | 流動床式 | 准連続運転 | 63 | 2 | 1986 | 無し |  |  |  | 無し | 無し | 直営
12 | 千葉県 | 12224 | 12-224-01-001 | 鎌ケ谷市 | 鎌ケ谷市クリーンセンター | 0 | 0 | 可燃ごみ 直搬搬入ごみ 粗大ごみ | 焼却 | 流動床式 | 准連続運転 | 70 | 2 | 1986 | 場内温水 場外温水 |  |  |  | 無し | 無し | 一部委託
12 | 千葉県 | 12225 | 12-225-01-001 | 君津市 | 君津市清掃工場 | 17110 | 0 | 可燃ごみ | 焼却 | 流動床式 | 全連続運転 | 180 | 2 | 1992 | 場内温水 |  |  |  | ｾﾒﾝﾄ固化 | ｾﾒﾝﾄ固化 | 直営
12 | 千葉県 | 12227 | 12-227-01-001 | 浦安市 | 浦安市クリーンセンター（ごみ処理施設） | 65010 | 1582 | 可燃ごみ 直搬搬入ごみ 粗大ごみ 処理残渣 | 焼却 | 流動床式 | 全連続運転 | 270 | 3 | 1995 | 場内温水 場内蒸気 場外蒸気 場内発電 場外発電 | 1450 | 7.9 | 11496 | 無し | ｾﾒﾝﾄ固化 | 一部委託
12 | 千葉県 | 12228 | 12-228-01-001 | 四街道市 | 四街道市クリーンセンターごみ焼却施設 | 22798 | 0 | 可燃ごみ | 焼却 | 流動床式 | 准連続運転 | 110 | 2 | 1992 | 場内温水 場外温水 |  |  |  | 薬剤処理 | 薬剤処理 | 委託
12 | 千葉県 | 12229 | 12-229-01-001 | 袖ケ浦市 | 袖ケ浦市クリーンセンターごみ処理施設 | 11194 | 0 | 可燃ごみ 粗大ごみ 処理残渣 | 焼却 | 流動床式 | 全連続運転 | 120 | 2 | 1989 | 場内温水 |  |  |  | 薬剤処理 | 薬剤処理 | 委託
12 | 千葉県 | 12230 | 12-230-01-002 | 八街市 | 八街市クリーンセンター | 9629 | 0 | 可燃ごみ | 焼却 | ストーカ式(可動) | 全連続運転 | 62.5 | 2 | 2002 | 場内温水 場内蒸気 |  |  |  | 溶融処理 | その他 | 委託 | 新設
12 | 千葉県 | 12233 | 12-233-01-001 | 富里市 | 富里市クリーンセンター焼却施設 | 13290 | 0 | 可燃ごみ 直搬搬入ごみ 処理残渣 | 焼却 | ストーカ式(可動) | 准連続運転 | 50 | 2 | 1978 | 無し |  |  |  | その他 | その他 | 委託
12 | 千葉県 | 12303 | 12-303-01-001 | 関宿町 | 関宿町クリーンセンター | 7357 | 0 | 可燃ごみ 資源ごみ 直搬搬入ごみ 粗大ごみ | 焼却 | 流動床式 | 准連続運転 | 40 | 2 | 1991 | 場内温水 |  |  |  | ｾﾒﾝﾄ固化 | ｾﾒﾝﾄ固化 | 委託
12 | 千葉県 | 12443 | 12-443-01-001 | 御宿町 | 御宿町清掃センター | 6194 | 0 | 可燃ごみ 直搬搬入ごみ | 焼却 | ストーカ式(可動) | 准連続運転 | 30 | 1 | 1984 | 場内温水 |  |  |  | 無し | 無し | 直営
12 | 千葉県 | 12466 | 12-466-01-001 | 千倉町 | 千倉町清掃センター | 5427 | 0 | 可燃ごみ 直搬搬入ごみ 粗大ごみ 処理残渣 | 焼却 | ストーカ式(可動) | 准連続運転 | 60 | 2 | 1983 | 無し |  |  |  | 薬剤処理 | 薬剤処理 | 直営
12 | 千葉県 | 12472 | 12-472-01-001 | 天津小湊町 | 天津小湊町衛生センター | 4073 | 0 | 可燃ごみ 直搬搬入ごみ | 焼却 | ストーカ式(可動) | バッチ運転 | 20 | 1 | 1978 | 無し |  |  |  | 無し | 無し | 直営
12 | 千葉県 | 12816 | 12-816-01-001 | 鋸南地区環境衛生組合 | 鋸南地区環境衛生組合鋸南地区大谷クリーンセンター | 8152 | 0 | 可燃ごみ 直搬搬入ごみ | 焼却 | ストーカ式(可動) | 准連続運転 | 80 | 2 | 1983 | 無し |  |  |  | 無し | ｾﾒﾝﾄ固化 薬剤処理 その他 | 直営
12 | 千葉県 | 12828 | 12-828-01-001 | 佐倉市・酒々井町清掃組合 | 佐倉市・酒々井町清掃組合酒々井リサイクル文化センター焼却処理施設 | 26418 | 0 | 可燃ごみ 直搬搬入ごみ 処理残渣 | 焼却 | 流動床式 | 全連続運転 | 100 | 1 | 1990 | 場内温水 場内蒸気 場外温水 場外蒸気 場内発電 | 900 | 5 | 6704 | ｾﾒﾝﾄ固化 | ｾﾒﾝﾄ固化 | 委託
12 | 千葉県 | 12828 | 12-828-01-002 | 佐倉市・酒々井町清掃組合 | 佐倉市・酒々井町清掃組合酒々井リサイクル文化センター焼却処理施設 | 24386 | 0 | 可燃ごみ 直搬搬入ごみ 処理残渣 | 焼却 | 流動床式 | 全連続運転 | 120 | 2 | 1987 | 場内温水 場内蒸気 場外温水 場外蒸気 |  |  |  | ｾﾒﾝﾄ固化 | ｾﾒﾝﾄ固化 | 委託
12 | 千葉県 | 12829 | 12-829-01-001 | 東総塵芥処理組合 | 東総塵芥処理組合ごみ処理施設 | 20253 | 459 | 可燃ごみ 直搬搬入ごみ 処理残渣 | 焼却 | ストーカ式(可動) | 准連続運転 | 95 | 2 | 1992 | 場内温水 |  |  |  | 無し | 無し | 直営
12 | 千葉県 | 12830 | 12-830-01-001 | 東金市外三町清掃組合 | 東金市外三町清掃組合東金市外三町環境クリーンセンター（焼却施設） | 43529 | 450 | 可燃ごみ 直搬搬入ごみ 処理残渣 | 焼却 | ストーカ式(可動) | 全連続運転 | 210 | 3 | 1998 | 場内温水 |  |  |  | 溶融処理 | 溶融処理 その他 | 委託
12 | 千葉県 | 12831 | 12-831-01-001 | 山武郡環境衛生事業振興組合 | 山武郡環境衛生事業振興組合ごみ焼却施設 | 15135 | 0 | 可燃ごみ 直搬搬入ごみ 処理残渣 | 焼却 | 流動床式 | 准連続運転 | 73 | 2 | 1996 | 場内温水 |  |  |  | 無し | 薬剤処理 | 直営
12 | 千葉県 | 12833 | 12-833-01-001 | 沼南・白井・鎌ｹ谷環境衛生組合 | 沼南・白井・鎌ｹ谷環境衛生組合クリーンセンターしらさぎ | 35729 | 68 | 可燃ごみ その他 直搬搬入ごみ 粗大ごみ 処理残渣 | 焼却 | 流動床式 | 准連続運転 | 171 | 3 | 1999 | 場内温水 場外温水 |  |  |  | その他 | ｾﾒﾝﾄ固化 薬剤処理 | 一部委託
12 | 千葉県 | 12836 | 12-836-01-001 | 北総西部衛生組合 | 北総西部衛生組合伊地山クリーンセンター | 25195 | 0 | 可燃ごみ | 焼却 | ストーカ式(可動) | 准連続運転 | 135 | 3 | 1996 | 場内温水 |  |  |  | 無し | ｾﾒﾝﾄ固化 薬剤処理 | 直営
12 | 千葉県 | 12837 | 12-837-01-001 | 小見川町外二ケ町清掃組合 | 小見川町外二ケ町清掃組合清掃工場 | 18072 | 471 | 可燃ごみ 直搬搬入ごみ 処理残渣 | 焼却 | ストーカ式(可動) | 准連続運転 | 70 | 2 | 1980 | 無し |  |  |  | 無し | ｾﾒﾝﾄ固化 | 直営
12 | 千葉県 | 12854 | 12-854-01-001 | 八日市場市ほか三町環境衛生組合 | 八日市場市ほか三町環境衛生組合松山清掃工場 | 10979 | 16 | 可燃ごみ 直搬搬入ごみ 粗大ごみ | 焼却 | 流動床式 | 准連続運転 | 80 | 2 | 1984 | その他 |  |  |  | 無し | 無し | 直営
12 | 千葉県 | 12862 | 12-862-01-001 | 鴨川市・和田町環境衛生組合 | 鴨川市・和田町環境衛生組合塵芥焼却場 | 2590 | 0 | 可燃ごみ 直搬搬入ごみ 粗大ごみ 処理残渣 | 焼却 | ストーカ式(可動) | バッチ運転 | 16 | 2 | 1980 | 無し |  |  |  | 無し | 薬剤処理 | 直営
12 | 千葉県 | 12863 | 12-863-01-001 | 長生郡市広域市町村圏組合 | 長生郡市広域市町村圏組合環境衛生センターごみ処理場 | 7948 | 0 | 可燃ごみ 直搬搬入ごみ | 焼却 | ストーカ式(可動) | 全連続運転 | 81 | 1 | 1996 | 場内温水 場外温水 |  |  |  | 無し | ｾﾒﾝﾄ固化 薬剤処理 | 委託
12 | 千葉県 | 12863 | 12-863-01-002 | 長生郡市広域市町村圏組合 | 長生郡市広域市町村圏組合環境衛生センターごみ処理場 | 42161 | 0 | 可燃ごみ | 焼却 | ストーカ式(可動) | 全連続運転 | 144 | 2 | 1999 | 場内温水 場外温水 場内発電 場外発電 | 1700 | 8.8 | 10823 | 無し | ｾﾒﾝﾄ固化 薬剤処理 | 委託
12 | 千葉県 | 12884 | 12-884-01-001 | 夷隅町、岬町清掃組合 | 夷隅町、岬町清掃組合焼却処理施設 | 6300 | 0 | 可燃ごみ 処理残渣 | 焼却 | ストーカ式(可動) | バッチ運転 | 32 | 2 | 1994 | 場内温水 |  |  |  | 無し | 無し | 直営
12 | 千葉県 | 12886 | 12-886-01-001 | 印西地区環境整備事業組合 | 印西地区環境整備事業組合印西クリーンセンター | 42487 | 0 | 可燃ごみ 直搬搬入ごみ 処理残渣 | 焼却 | ストーカ式(可動) | 全連続運転 | 300 | 3 | 1986 | 場内温水 場内蒸気 場外蒸気 場内発電 | 800 | 6.4 | 3944 | 無し | 薬剤処理 | 委託

## 高速堆肥化施設
都道府県コード | 都道府県名 | 地方公共団体コード | 施設コード | 地方公共団体名 | 施設名 | 年間処理量 (t/年度) | 堆肥製造量 (t/年度) | 処理対象廃棄物 | 処理能力(t/日) | 使用開始年度 | 運転管理 | 施設の改廃等

## 粗大ごみ処理施設
都道府県コード | 都道府県名 | 地方公共団体コード | 施設コード | 地方公共団体名 | 施設名 | 年間処理量(t/年度) | 資源回収量(t/年度) | 処理対象廃棄物 | 処理方式 | 処理能力(t/日) | 使用開始年度 | 運転管理 | 施設の改廃等
12 | 千葉県 | 12100 | 12-100-03-001 | 千葉市 | 千葉市新浜リサイクルセンター | 15303 | 2825 | 不燃ごみ 直接搬入ごみ 粗大ごみ | 併用 | 125 | 1995 | 一部委託
12 | 千葉県 | 12202 | 12-202-03-001 | 銚子市 | 銚子市清掃センター（粗大ごみ処理施設） | 2555 | 1353 | 不燃ごみ 直接搬入ごみ 粗大ごみ | 併用 | 30 | 1988 | 委託
12 | 千葉県 | 12203 | 12-203-03-001 | 市川市 | 市川市クリーンセンター不燃・粗大ごみ処理施設 | 9030 | 3522 | 不燃ごみ 直接搬入ごみ 粗大ごみ | 併用 | 75 | 1994 | 直営
12 | 千葉県 | 12204 | 12-204-03-001 | 船橋市 | 船橋市破砕選別処理施設 | 22499 | 4990 | 不燃ごみ 直接搬入ごみ 粗大ごみ | 破砕 | 92 | 1996 | 委託
12 | 千葉県 | 12206 | 12-206-03-001 | 木更津市 | 木更津市クリーンセンター | 4620 | 988 | 不燃ごみ 粗大ごみ | 併用 | 25 | 1988 | 一部委託
12 | 千葉県 | 12207 | 12-207-03-002 | 松戸市 | 松戸市日暮クリーンセンター | 10418 | 7645 | 不燃ごみ 直接搬入ごみ 粗大ごみ | 併用 | 80 | 1988 | 委託
12 | 千葉県 | 12208 | 12-208-03-001 | 野田市 | 野田市不燃物処理施設 | 111 | 19 | 粗大ごみ | 破砕 | 6 | 1995 | 一部委託
12 | 千葉県 | 12217 | 12-217-03-001 | 柏市 | 柏市清掃工場粗大ごみ処理施設 | 6895 | 867 | 不燃ごみ 直接搬入ごみ 粗大ごみ | 併用 | 50 | 1977 | 直営
12 | 千葉県 | 12219 | 12-219-03-001 | 市原市 | 市原市福増クリーンセンター第１粗大ごみ処理施設 | 0 | 0 | 不燃ごみ 粗大ごみ | 併用 | 60 | 1986 | 委託
12 | 千葉県 | 12219 | 12-219-03-002 | 市原市 | 市原市福増クリーンセンター第２粗大ごみ処理施設 | 11249 | 4784 | 不燃ごみ 資源ごみ 粗大ごみ | 併用 | 113 | 1996 | 委託
12 | 千葉県 | 12221 | 12-221-03-001 | 八千代市 | 八千代市粗大ごみ処理施設 | 1610 | 1610 | 資源ごみ 直接搬入ごみ 粗大ごみ | 併用 | 50 | 1982 | 委託
12 | 千葉県 | 12222 | 12-222-03-001 | 我孫子市 | 我孫子市粗大ごみ処理施設 | 3490 | 1359 | 不燃ごみ 直接搬入ごみ 粗大ごみ | 破砕 | 50 | 1977 | 直営
12 | 千葉県 | 12225 | 12-225-03-001 | 君津市 | 君津市粗大ごみ処理施設 | 0 | 0 | 不燃ごみ 粗大ごみ | 併用 | 30 | 1982 | 直営 | 休止
12 | 千葉県 | 12227 | 12-227-03-001 | 浦安市 | 浦安市クリーンセンター（ごみ処理施設） | 6690 | 1726 | 不燃ごみ 直接搬入ごみ 粗大ごみ | 併用 | 70 | 1995 | 一部委託
12 | 千葉県 | 12228 | 12-228-03-001 | 四街道市 | 四街道市クリーンセンター粗大ごみ処理施設 | 3187 | 161 | 不燃ごみ 直接搬入ごみ 粗大ごみ | 破砕 | 15 | 1992 | 委託
12 | 千葉県 | 12229 | 12-229-03-001 | 袖ケ浦市 | 袖ケ浦市クリーンセンター粗大ごみ処理施設 | 5152 | 2897 | 不燃ごみ 資源ごみ その他 直接搬入ごみ 粗大ごみ | 併用 | 16 | 1989 | 委託
12 | 千葉県 | 12303 | 12-303-03-001 | 関宿町 | 関宿町クリーンセンター | 1899 | 769 | 可燃ごみ 資源ごみ 直接搬入ごみ 粗大ごみ | 併用 | 14 | 1991 | 委託
12 | 千葉県 | 12828 | 12-828-03-001 | 佐倉市・酒々井町清掃組合 | 佐倉市・酒々井町清掃組合酒々井リサイクル文化センター粗大ごみ処理施設 | 6303 | 2549 | 資源ごみ 直接搬入ごみ 粗大ごみ | 併用 | 50 | 1987 | 委託
12 | 千葉県 | 12829 | 12-829-03-001 | 東総塵芥処理組合 | 東総塵芥処理組合粗大ごみ処理施設 | 2213 | 515 | 直接搬入ごみ 粗大ごみ | 破砕 | 30 | 1983 | 直営
12 | 千葉県 | 12830 | 12-830-03-001 | 東金市外三町清掃組合 | 東金市外三町清掃組合東金市外三町環境クリーンセンター（粗大ごみ処理施設） | 1515 | 726 | 直接搬入ごみ 粗大ごみ | 併用 | 10 | 1998 | 委託
12 | 千葉県 | 12854 | 12-854-03-001 | 八日市場市ほか三町環境衛生組合 | 粗大ごみ処理施設 | 1586 | 0 | 粗大ごみ | 破砕 | 8.85 | 1998 | 直営
12 | 千葉県 | 12860 | 12-860-03-001 | 安房郡市広域市町村圏事務組合 | 安房郡市広域市町村圏事務組合粗大ごみ処理施設 | 2707 | 1075 | 直接搬入ごみ 粗大ごみ | 併用 | 50 | 1985 | 委託
12 | 千葉県 | 12863 | 12-863-03-001 | 長生郡市広域市町村圏組合 | 長生郡市広域市町村圏組合環境衛生センターごみ処理場 | 8973 | 4362 | 不燃ごみ 資源ごみ 直接搬入ごみ 粗大ごみ | 併用 | 36 | 1996 | 一部委託
12 | 千葉県 | 12867 | 12-867-03-001 | 香取広域市町村圏事務組合 | 香取広域市町村圏事務組合粗大ごみ処理施設 | 3392 | 1535 | 不燃ごみ 粗大ごみ | 破砕 | 35 | 1996 | 直営
12 | 千葉県 | 12886 | 12-886-03-001 | 印西地区環境整備事業組合 | 印西地区環境整備事業組合印西クリーンセンター | 4016 | 1435 | 不燃ごみ 直接搬入ごみ 粗大ごみ | 併用 | 50 | 1986 | 委託

## 資源化等を行う施設
都道府県コード | 都道府県名 | 地方公共団体コード | 施設コード | 地方公共団体 | 施設名 | 年間処理量 (t/年度) | 資源回収量 (t/年度) | 処理対象廃棄 | 処理内容 | 処理能力(t/日) | 使用開始年度 | 運転管理 | 施設の改廃等
12 | 千葉県 | 12100 | 12-100-04-001 | 千葉市 | 千葉市新浜リサイクルセンター | 14304 | 14304 | 資源ごみ 直接搬入ごみ | 選別 | 95 | 1995 | 委託
12 | 千葉県 | 12204 | 12-204-04-001 | 船橋市 | 船橋市リサイクルセンター | 11435 | 10072 | 資源ごみ | 選別 | 105 | 1987 | 一部委託
12 | 千葉県 | 12204 | 12-204-04-002 | 船橋市 | 船橋市焼却灰再資源化施設 | 4856 | 2566 | その他 | その他 | 25 | 1999 | 委託
12 | 千葉県 | 12207 | 12-207-04-001 | 松戸市 | 松戸市資源リサイクルセンター | 9017 | 6118 | 資源ごみ 直接搬入ごみ | 選別 | 50 | 1981 | 委託
12 | 千葉県 | 12208 | 12-208-04-001 | 野田市 | 野田市不燃物処理施設 | 5063 | 2311 | 不燃ごみ | 選別 圧縮・梱包 | 25 | 1995 | 一部委託
12 | 千葉県 | 12211 | 12-211-04-001 | 成田市 | 成田市リサイクルプラザ | 4398 | 2530 | 不燃ごみ 資源ごみ その他 直接搬入ごみ 粗大ごみ | 選別 圧縮・梱包 | 40 | 1998 | 委託
12 | 千葉県 | 12216 | 12-216-04-001 | 習志野市 | 習志野市クリーンセンターリサイクルプラザ | 4404 | 3138 | 不燃ごみ 資源ごみ | 選別 圧縮・梱包 | 52 | 1996 | 委託
12 | 千葉県 | 12217 | 12-217-04-001 | 柏市 | 柏市リサイクルプラザ | 27962 | 26845 | 資源ごみ | 選別 圧縮・梱包 | 176 | 2002 | 委託 | 新設
12 | 千葉県 | 12222 | 12-222-04-001 | 我孫子市 | 我孫子市資源価値向上施設 | 618 | 575 | 資源ごみ | 選別 | 27 | 1983 | 委託
12 | 千葉県 | 12225 | 12-225-04-001 | 君津市 | 君津市リサイクルプラザ | 2965 | 1309 | 不燃ごみ 資源ごみ 粗大ごみ | 選別 圧縮・梱包 | 44 | 1997 | 直営
12 | 千葉県 | 12226 | 12-226-04-001 | 富津市 | 不燃物処理施設 | 2176 | 1257 | 不燃ごみ 資源ごみ | 選別 圧縮・梱包 その他 | 12 | 1998 | 委託
12 | 千葉県 | 12227 | 12-227-04-001 | 浦安市 | 浦安市クリーンセンター（再資源化施設） | 5846 | 5229 | 資源ごみ 直接搬入ごみ | 選別 圧縮・梱包 | 41 | 1999 | 一部委託
12 | 千葉県 | 12233 | 12-233-04-001 | 富里市 | 富里市クリーンセンター不燃性処理施設 | 934 | 317 | 不燃ごみ 直接搬入ごみ | その他 | 25 | 1979 | 委託
12 | 千葉県 | 12829 | 12-829-04-001 | 東総塵芥処理組合 | 東総塵芥処理組合資源ごみ選別処理施設 | 3242 | 2702 | 資源ごみ 直接搬入ごみ | 選別 圧縮・梱包 | 10 | 2000 | 委託
12 | 千葉県 | 12830 | 12-830-04-001 | 東金市外三町清掃組合 | 東金市外三町清掃組合東金市外三町環境ｸﾘｰﾝｾﾝﾀｰ（廃棄物再生利用施設） | 3332 | 1104 | その他 | その他 | 26 | 1998 | 委託
12 | 千葉県 | 12831 | 12-831-04-001 | 山武郡環境衛生事業振興組合 | 山武郡環境衛生事業振興組合リサイクルプラザ | 2401 | 1488 | 不燃ごみ 資源ごみ その他 直接搬入ごみ 粗大ごみ | 選別 圧縮・梱包 その他 | 22 | 1996 | 委託
12 | 千葉県 | 12833 | 12-833-04-001 | 沼南・白井・鎌ヶ谷環境衛生組合 | 廃棄物減容資源化施設 | 6540 | 4385 | 資源ごみ その他 | 選別 圧縮・梱包 | 30 | 1991 | 一部委託
12 | 千葉県 | 12837 | 12-837-04-001 | 小見川町外二ケ町清掃組合 | 小見川町外二ケ町清掃組合不燃物処理・資源化施設 | 3293 | 2470 | 不燃ごみ 資源ごみ 直接搬入ごみ | 選別 | 15 | 1995 | 直営

## ごみ燃料化施設
都道府県コード | 都道府県名 | 地方公共団体コード | 施設コード | 地方公共団体名 | 施設名 | 年間処理量(t/年度) | 燃料製造量(t/年度) | 処理対象廃棄物 | 処理能力(t/日) | 使用開始年度 | 燃料供給先の利用状況 | 運転管理 | 施設の改廃等

## その他の施設
都道府県コード | 都道府県名 | 地方公共団体コード | 施設コード | 地方公共団体名 | 施設名 | 年間処理量(t/年度) | 処理対象廃棄物 | 処理内容 | 処理能力(t/日) | 使用開始年度 | 運転管理 | 施設の改廃等
12 | 千葉県 | 12441 | 12-441-06-001 | 大多喜町 | 大多喜町環境センター | 353 | 不燃ごみ 直接搬入ごみ 粗大ごみ | 破砕 圧縮・梱包 | 6 | 1985 | 直営

## 保管施設
都道府県コード | 都道府県名 | 地方公共団体コード | 施設コード | 地方公共団体名 | 施設名 | 年間保管量 (t/年度) | 保管対象物 | 保管分類数 | 屋内面積(m2) | 屋外面積(m2) | 使用開始年度 | 運転管理 | 施設の改廃等
12 | 千葉県 | 12216 | 12-216-07-001 | 習志野市 | 習志野市クリーンセンター | 1802 | 金属 ガラス ﾍﾟｯﾄﾎﾞﾄﾙ その他 | 8 | 465 | 126 | 1987 | 一部委託 | 能力変更
12 | 千葉県 | 12222 | 12-222-07-001 | 我孫子市 | スチール・アルミ缶ストックヤード | 616 | 金属 | 2 | 80 | 0 | 1983 | 委託
12 | 千葉県 | 12222 | 12-222-07-002 | 我孫子市 | ガラス類ストックヤード | 1181 | ガラス | 3 | 0 | 181 | 1997 | 委託
12 | 千葉県 | 12223 | 12-223-07-001 | 鴨川市 | 鴨川市清掃センター | 180 | ﾍﾟｯﾄﾎﾞﾄﾙ | 1 | 100 | 0 | 1999 | 直営
12 | 千葉県 | 12441 | 12-441-07-001 | 大多喜町 | 大多喜町環境センターガラスびんストックヤード | 61 | ガラス | 3 | 72 | 0 | 1997 | 直営
12 | 千葉県 | 12443 | 12-443-07-001 | 御宿町 | 御宿町資源ごみ保管施設 | 445 | 紙 金属 ガラス ﾍﾟｯﾄﾎﾞﾄﾙ ﾌﾟﾗｽﾁｯｸ その他 | 12 | 40 | 370 | 2000 | 直営

## 最終処分場
都道府県コード | 都道府県名 | 地方公共団体コード | 施設コード | 地方公共団体名 | 施設名 | 埋立容量 (m3/年度) | 残余容量 (m3) | 埋立場所 | 処理対象廃棄物 | 埋立開始年度 | 埋立地面積 (m2) | 全体容積 (m3) | 埋立終了年度 | 浸出水処理施設 | しゃ水工 | 運転管理 | 処分場の現状 | 施設の改廃等
12 | 千葉県 | 12100 | 12-100-08-001 | 千葉市 | 新内陸最終処分場 | 39330 | 818057 | 山間 | 不燃ごみ 直接搬入ごみ 破砕ごみ・中間処理残査 焼却残渣 | 2000 | 82800 | 939000 | 2015 | 有り | 有り | 一部委託 | 埋立中
12 | 千葉県 | 12100 | 12-100-08-002 | 千葉市 | 千葉市下田最終処分場 | 0 | 0 | 山間 | 可燃ごみ 不燃ごみ 直接搬入ごみ 粗大ごみ 破砕ごみ・中間処理残査 焼却残渣 | 1971 | 129984 | 1019648 | 1991 | 有り | 有り | 一部委託 | 埋立終了
12 | 千葉県 | 12100 | 12-100-08-003 | 千葉市 | 千葉市中田最終処分場 | 0 | 0 | 山間 | 不燃ごみ 直接搬入ごみ 粗大ごみ 焼却残渣 | 1978 | 71800 | 447800 | 1994 | 有り | 有り | 一部委託 | 埋立終了
12 | 千葉県 | 12100 | 12-100-08-004 | 千葉市 | 東部最終処分場 | 0 | 0 | 山間 | 可燃ごみ 不燃ごみ 直接搬入ごみ 破砕ごみ・中間処理残査 焼却残渣 | 1993 | 33800 | 286400 | 2000 | 有り | 有り | 一部委託 | 埋立終了
12 | 千葉県 | 12100 | 12-100-08-005 | 千葉市 | 蘇我地区廃棄物埋立処分場 | 0 | 0 | 海面 | 不燃ごみ 直接搬入ごみ 粗大ごみ 焼却残渣 | 1982 | 148000 | 800000 | 1994 | 有り | 有り | 委託 | 埋立終了
12 | 千葉県 | 12202 | 12-202-08-001 | 銚子市 | 銚子市廃棄物埋没処分場 | 0 | 0 | 山間 | 可燃ごみ 不燃ごみ 直接搬入ごみ | 1975 | 24291 | 286000 | 1988 | 無し | 無し | 直営 | 埋立終了
12 | 千葉県 | 12202 | 12-202-08-002 | 銚子市 | 銚子市一般廃棄物最終処分場 | 10171 | 41207 | 山間 | 不燃ごみ その他 直接搬入ごみ 破砕ごみ・中間処理残査 焼却残渣 | 1988 | 33000 | 266000 | 2005 | 有り | 有り | 直営 | 埋立中
12 | 千葉県 | 12205 | 12-205-08-001 | 館山市 | 館山市一般廃棄物最終処分場 | 3914 | 39082 | 山間 | 破砕ごみ・中間処理残査 焼却残渣 | 1985 | 10300 | 119200 | 2005 | 有り | 有り | 直営 | 埋立中
12 | 千葉県 | 12207 | 12-207-08-001 | 松戸市 | 松戸市日暮最終処分場 | 0 | 33015 | 山間 | 不燃ごみ 直接搬入ごみ 破砕ごみ・中間処理残査 焼却残渣 | 1985 | 8449 | 35727 | 1992 | 有り | 有り | 直営 | 埋立中
12 | 千葉県 | 12207 | 12-207-08-002 | 松戸市 | 松戸市印旛最終処分場 | 0 | 0 | 山間 | 焼却残渣 | 1981 | 6000 | 47000 | 1986 | 有り | 有り | 委託 | 埋立中
12 | 千葉県 | 12208 | 12-208-08-001 | 野田市 | 野田市一般廃棄物最終処分場 | 0 | 0 | 平地 | 可燃ごみ 不燃ごみ 粗大ごみ | 1987 | 72000 | 144000 | 1988 | 有り | 有り | 直営 | 埋立中
12 | 千葉県 | 12209 | 12-209-08-001 | 佐原市 | 佐原市ごみ埋立場 | 0 | 2853 | 山間 | 不燃ごみ | 1970 | 11257 | 157295 | 2005 | 無し | 無し | 直営 | 埋立中
12 | 千葉県 | 12211 | 12-211-08-001 | 成田市 | 成田市成田クリーンパーク | 8305 | 58882 | 平地 | 破砕ごみ・中間処理残査 焼却残渣 | 1989 | 22800 | 176000 | 2003 | 有り | 有り | 委託 | 埋立中
12 | 千葉県 | 12212 | 12-212-08-001 | 佐倉市 | 佐倉市一般廃棄物最終処分場 | 0 | 0 | 山間 | 不燃ごみ 粗大ごみ | 1979 | 14736 | 148860 | 2000 | 有り | 有り | 一部委託 | 埋立終了
12 | 千葉県 | 12217 | 12-217-08-001 | 柏市 | 柏市最終処分場 | 7670 | 80572 | 平地 | 焼却残渣 | 1992 | 18300 | 165680 | 2011 | 有り | 有り | 直営 | 埋立中
12 | 千葉県 | 12217 | 12-217-08-002 | 柏市 | 柏市布施最終処分場 | 0 | 0 | 平地 | 直接搬入ごみ 破砕ごみ・中間処理残査 焼却残渣 | 1978 | 61473 | 255000 | 2001 | 有り | 有り | 直営 | 埋立中
12 | 千葉県 | 12219 | 12-219-08-001 | 市原市 | 市原市平蔵一般廃棄物最終処分場Ｂ２地区 | 9112 | 210786 | 山間 | 不燃ごみ 破砕ごみ・中間処理残査 焼却残渣 | 1995 | 31500 | 336000 | 2016 | 有り | 有り | 一部委託 | 埋立中
12 | 千葉県 | 12219 | 12-219-08-002 | 市原市 | 市原市平蔵一般廃棄物最終処分場Ａ地区 | 0 | 0 | 山間 | 不燃ごみ 粗大ごみ 破砕ごみ・中間処理残査 焼却残渣 | 1980 | 18075 | 112000 | 1986 | 有り | 有り | 一部委託 | 埋立終了
12 | 千葉県 | 12219 | 12-219-08-003 | 市原市 | 市原市平蔵一般廃棄物最終処分場Ｂ１地区 | 0 | 0 | 山間 | 不燃ごみ 破砕ごみ・中間処理残査 焼却残渣 | 1986 | 32800 | 237000 | 1995 | 有り | 有り | 一部委託 | 埋立終了
12 | 千葉県 | 12221 | 12-221-08-001 | 八千代市 | 一般廃棄物最終処分場 | 0 | 0 | 山間 | 不燃ごみ 焼却残渣 | 1989 | 19900 | 157000 | 1997 | 有り | 有り | 直営 | 埋立終了
12 | 千葉県 | 12221 | 12-221-08-002 | 八千代市 | 一般廃棄物最終処分場 | 0 | 54752 | 平地 | 不燃ごみ 直接搬入ごみ 焼却残渣 | 1994 | 12700 | 111500 | 2001 | 有り | 有り | 一部委託 | 埋立中 | 休止
12 | 千葉県 | 12221 | 12-221-08-003 | 八千代市 | 一般廃棄物最終処分場 | 0 | 0 | 山間 | 不燃ごみ 焼却残渣 | 1982 | 18000 | 132500 | 1997 | 有り | 有り | 直営 | 埋立終了
12 | 千葉県 | 12223 | 12-223-08-001 | 鴨川市 | 鴨川市清掃センター埋立地 | 0 | 0 | 山間 | 焼却残渣 | 1974 | 1000 | 10000 | 1998 | 無し | 無し | 直営 | 埋立終了
12 | 千葉県 | 12224 | 12-224-08-001 | 鎌ヶ谷市 | 鎌ヶ谷市一般廃棄物最終処分場 | 0 | 0 | 平地 | 不燃ごみ その他 粗大ごみ 破砕ごみ・中間処理残査 | 1979 | 5580 | 58400 | 2001 | 無し | 有り | 一部委託 | 埋立終了
12 | 千葉県 | 12225 | 12-225-08-001 | 君津市 | 君津市清掃工場最終処分場 | 0 | 0 | 山間 | 不燃ごみ 粗大ごみ 破砕ごみ・中間処理残査 | 1969 | 12995 | 129950 | 1993 | 無し | 無し | 直営 | 埋立中
12 | 千葉県 | 12226 | 12-226-08-001 | 富津市 | 富津市一般廃棄物最終処分場 | 624 | 6855 | 海面 | 焼却残渣 | 1984 | 45780 | 60000 | 2013 | 有り | 有り | 委託 | 埋立中
12 | 千葉県 | 12229 | 12-229-08-001 | 袖ケ浦市 | 袖ケ浦市袖ケ浦クリーンセンター一般廃棄物最終処分場 | 2233 | 3421 | 平地 | 焼却残渣 | 1989 | 6010 | 22500 | 2003 | 有り | 有り | 委託 | 埋立中
12 | 千葉県 | 12229 | 12-229-08-002 | 袖ヶ浦市 | 袖ヶ浦市久保田一般廃棄物最終処分場 | 1700 | 0 | 山間 | 不燃ごみ | 1971 | 8052 | 61276 | 1991 | 有り | 無し | 委託 | 埋立終了
12 | 千葉県 | 12230 | 12-230-08-001 | 八街市 | 八街市一般廃棄物最終処分場 | 15366 | 223389 | 山間 | 可燃ごみ 不燃ごみ 資源 直接搬入ごみ 粗大ごみ 焼却残渣 | 1981 | 42220 | 405800 | 2022 | 有り | 有り | 委託 | 埋立中
12 | 千葉県 | 12233 | 12-233-08-001 | 富里市 | 富里市一般廃棄物最終処分場 | 0 | 0 | 平地 | 破砕ごみ・中間処理残査 焼却残渣 | 1980 | 2980 | 12000 | 1985 | 有り | 有り | 委託 | 埋立中
12 | 千葉県 | 12233 | 12-233-08-002 | 富里市 | 富里市一般廃棄物最終処分場 | 0 | 0 | 平地 | 破砕ごみ・中間処理残査 焼却残渣 | 1986 | 4652 | 20754 | 1995 | 有り | 有り | 委託 | 埋立中
12 | 千葉県 | 12303 | 12-303-08-001 | 関宿町 | 関宿町一般廃棄物最終処分場 | 0 | 0 | 平地 | 可燃ごみ 資源 粗大ごみ | 1988 | 8900 | 26400 | 1997 | 有り | 有り | 委託 | 埋立終了
12 | 千葉県 | 12303 | 12-303-08-002 | 関宿町 | 関宿町一般廃棄物最終処分場 | 0 | 0 | 平地 | 可燃ごみ 資源 粗大ごみ | 1980 | 10000 | 27806 | 1997 | 有り | 有り | 委託 | 埋立終了
12 | 千葉県 | 12305 | 12-305-08-001 | 沼南町 | 沼南町一般廃棄物最終処分場 | 1398 | 35989 | 山間 | 不燃ごみ 直接搬入ごみ | 1985 | 20300 | 142452 | 1997 | 有り | 有り | 直営 | 埋立中
12 | 千葉県 | 12441 | 12-441-08-001 | 大多喜町 | 大多喜町環境センター処分場 | 0 | 0 | 山間 | 不燃ごみ 焼却残渣 | 1985 | 900 | 3400 | 1994 | 無し | 無し | 直営 | 埋立終了
12 | 千葉県 | 12443 | 12-443-08-001 | 御宿町 | 御宿町塵芥処理場埋立地 | 0 | 10268 | 山間 | 不燃ごみ 焼却残渣 | 1970 | 3377 | 63855 | 2000 | 無し | 無し | 直営 | 埋立中
12 | 千葉県 | 12444 | 12-444-08-001 | 大原町 | 大原町一般廃棄物最終処分場 | 1036 | 43713 | 山間 | 破砕ごみ・中間処理残査 焼却残渣 | 1983 | 10500 | 66831 | 2005 | 有り | 無し | 委託 | 埋立中
12 | 千葉県 | 12465 | 12-465-08-001 | 白浜町 | 白浜町じん芥埋立地 | 0 | 10110 | 山間 | 焼却残渣 | 1976 | 10522 | 47000 | 1997 | 無し | 無し | 直営 | 埋立終了
12 | 千葉県 | 12466 | 12-466-08-001 | 千倉町 | 千倉町一般廃棄物最終処分場 | 745 | 26825 | 山間 | 破砕ごみ・中間処理残査 焼却残渣 | 1998 | 4350 | 30900 | 2012 | 有り | 有り | 直営 | 埋立中
12 | 千葉県 | 12466 | 12-466-08-002 | 千倉町 | 千倉町清掃センター埋立処分地 | 0 | 0 | 山間 | 不燃ごみ 直接搬入ごみ 焼却残渣 | 1964 | 4182 | 36000 | 1992 | 無し | 無し | 一部委託 | 埋立中
12 | 千葉県 | 12472 | 12-472-08-001 | 天津小湊町 | 天津小湊町一般廃棄物最終処分場 | 467 | 7155 | 平地 | 不燃ごみ その他 焼却残渣 | 1998 | 2200 | 10420 | 2011 | 有り | 有り | 直営 | 埋立中
12 | 千葉県 | 12472 | 12-472-08-002 | 天津小湊町 | 天津小湊町灰拾場 | 0 | 0 | 平地 | 不燃ごみ 焼却残渣 | 1978 | 992 | 6944 | 1998 | 無し | 無し | 直営 | 埋立終了
12 | 千葉県 | 12816 | 12-816-08-001 | 鋸南地区環境衛生組合 | 鋸南地区環境衛生組合宮本一般廃棄物最終処分場 | 0 | 0 | 山間 | 破砕ごみ・中間処理残査 焼却残渣 | 1985 | 4720 | 20959 | 2001 | 有り | 有り | 直営 | 埋立終了
12 | 千葉県 | 12816 | 12-816-08-002 | 鋸南地区環境衛生組合 | 鋸南地区環境衛生組合青木山一般廃棄物最終処分場 | 881 | 27064 | 山間 | 不燃ごみ 破砕ごみ・中間処理残査 焼却残渣 | 2000 | 4150 | 30000 | 2015 | 有り | 有り | 直営 | 埋立中
12 | 千葉県 | 12828 | 12-828-08-001 | 佐倉市、酒々井町清掃組合 | 佐倉市、酒々井町清掃組合酒々井リサイクル文化センター最終処分場 | 0 | 0 | 平地 | 不燃ごみ 直接搬入ごみ 破砕ごみ・中間処理残査 焼却残渣 | 1987 | 18900 | 118000 | 1993 | 有り | 有り | 委託 | 埋立中
12 | 千葉県 | 12828 | 12-828-08-002 | 佐倉市、酒々井町清掃組合 | 佐倉市、酒々井町清掃組合酒々井リサイクル文化センター第２期最終処分場 | 7469 | 109506 | 平地 | 不燃ごみ 直接搬入ごみ 破砕ごみ・中間処理残査 焼却残渣 | 1993 | 23250 | 251000 | 2011 | 有り | 有り | 直営 | 埋立中
12 | 千葉県 | 12829 | 12-829-08-001 | 東総塵芥処理組合 | 東総塵芥処理組合一般廃棄物最終処分場 | 0 | 0 | 山間 | 直接搬入ごみ 粗大ごみ 破砕ごみ・中間処理残査 焼却残渣 | 1981 | 15029 | 93654 | 1997 | 有り | 有り | 直営 | 埋立中
12 | 千葉県 | 12829 | 12-829-08-002 | 東総塵芥処理組合 | 東総塵芥処理組合東総グリーンパーク | 7752 | 103293 | 山間 | 破砕ごみ・中間処理残査 焼却残渣 | 1997 | 14900 | 153100 | 2010 | 有り | 有り | 直営 | 埋立中
12 | 千葉県 | 12830 | 12-830-08-001 | 東金市外三町清掃組合 | 東金市外三町清掃組合一般廃棄物最終処分場（成東一般廃棄物最終処分場） | 0 | 0 | 山間 | 焼却残渣 | 1984 | 5000 | 20059 | 1995 | 有り | 有り | 一部委託 | 埋立終了
12 | 千葉県 | 12830 | 12-830-08-002 | 東金市外三町清掃組合 | グリーンオアシス大網（大網一般廃棄物最終処分場） | 1844 | 95056 | 山間 | 不燃ごみ | 2002 | 22700 | 96900 | 2017 | 有り | 有り | 一部委託 | 埋立中 | 新設
12 | 千葉県 | 12831 | 12-831-08-001 | 山武郡環境衛生事業振興組合 | 山武郡環境衛生事業振興組合埋立処分場 | 0 | 0 | 山間 | 焼却残渣 | 1966 | 6692 | 30143 | 1997 | 無し | 無し | 直営 | 埋立終了
12 | 千葉県 | 12831 | 12-831-08-002 | 山武郡環境衛生事業振興組合 | 山武郡環境衛生事業振興組合一般廃棄物最終処分場 | 1329 | 35483 | 山間 | 不燃ごみ 焼却残渣 | 1997 | 10000 | 44000 | 2012 | 有り | 有り | 直営 | 埋立中
12 | 千葉県 | 12837 | 12-837-08-001 | 小見川町外二ケ町清掃組合 | 小見川町外二ケ町清掃組合最終処分場 | 3490 | 30393 | 山間 | 破砕ごみ・中間処理残査 焼却残渣 | 1977 | 17000 | 100000 | 2003 | 有り | 有り | 直営 | 埋立中
12 | 千葉県 | 12854 | 12-854-08-001 | 八日市場市ほか三町環境衛生組合 | 八日市場市ほか三町環境衛生組合一般廃棄物最終処分場 | 2209 | 25791 | 山間 | 不燃ごみ 直接搬入ごみ 焼却残渣 | 1981 | 14000 | 116388 | 2003 | 有り | 有り | 直営 | 埋立中
12 | 千葉県 | 12862 | 12-862-08-001 | 鴨川市・和田町環境衛生組合 | 鴨川市・和田町環境衛生組合一般廃棄物最終処分場 | 528 | 4868 | 山間 | 不燃ごみ 焼却残渣 | 1998 | 3010 | 8000 | 2012 | 有り | 有り | 直営 | 埋立中
12 | 千葉県 | 12863 | 12-863-08-001 | 長生郡市広域市町村圏組合 | 長生郡市広域市町村圏組合一般廃棄物佐貫最終処分場 | 8542 | 7747 | 山間 | 破砕ごみ・中間処理残査 焼却残渣 | 1989 | 18593 | 140862 | 2003 | 有り | 有り | 直営 | 埋立中
12 | 千葉県 | 12863 | 12-863-08-002 | 長生郡市広域市町村圏組合 | 長生郡市広域市町村圏組合一般廃棄物最終処分場 | 0 | 0 | 平地 | その他 焼却残渣 | 1982 | 6300 | 24500 | 1998 | 有り | 有り | 直営 | 埋立中 | 休止
12 | 千葉県 | 12867 | 12-867-08-001 | 香取広域市町村圏事務組合 | 香取広域市町村圏事務組合一般廃棄物最終処分場 | 5945 | 18769 | 山間 | 破砕ごみ・中間処理残査 焼却残渣 | 1989 | 14000 | 76000 | 2005 | 有り | 有り | 直営 | 埋立中
12 | 千葉県 | 12886 | 12-886-08-001 | 印西地区環境整備事業組合 | 印西地区一般廃棄物最終処分場 | 5877 | 363497 | 山間 | 破砕ごみ・中間処理残査 焼却残渣 | 1999 | 53900 | 402200 | 2013 | 有り | 有り | 一部委託 | 埋立中

## し尿処理施設
都道府県コード | 都道府県名 | 地方公共団体コード | 施設コード | 地方公共団体名 | 施設名 | 年間処理量 |  |  |  | 処理対象廃棄物 | 処理方式 |  |  | 処理能力(kL/日) | 資源化能力(t/日) | 使用開始年度 | 運転管理 | 施設の改廃等
[6 empty] | し尿 (kl/年度) | 浄化槽汚泥 (kl/年度) | 有機性廃棄物 (t/年度) | その他 (kl/年度) |  | 汚水処理 | 汚泥処理 | 資源化処理
12 | 千葉県 | 12100 | 12-100-09-001 | 千葉市 | 千葉市衛生センター | 18206 | 51970 | 0 | 0 | し尿 浄化槽汚泥 | 標脱 | 焼却 | その他 | 173 | 0 | 1995 | 一部委託
12 | 千葉県 | 12202 | 12-202-09-001 | 銚子市 | 銚子市衛生センター | 11779 | 14754 | 0 | 0 | し尿 浄化槽汚泥 | 標脱 | 焼却 | その他 | 90 | 0 | 1991 | 委託
12 | 千葉県 | 12203 | 12-203-09-001 | 市川市 | 市川市衛生処理場 | 8672 | 68692 | 0 | 0 | し尿 浄化槽汚泥 | 高負荷 膜分離 | 脱水 焼却 | その他 | 242 | 0 | 2000 | 直営
12 | 千葉県 | 12204 | 12-204-09-001 | 船橋市 | 船橋市西浦処理場 | 0 | 61860 | 0 | 0 | し尿 浄化槽汚泥 | 高負荷 膜分離 | 脱水 | その他 | 180 | 0 | 1999 | 委託
12 | 千葉県 | 12204 | 12-204-09-002 | 船橋市 | 船橋市西浦下水処理場 | 13087 | 36667 | 0 | 0 | し尿 浄化槽汚泥 | 嫌気 | 脱水 | 堆肥化 | 200 | 0 | 1970 | 直営
12 | 千葉県 | 12205 | 12-205-09-001 | 館山市 | 館山市衛生センター | 11797 | 15268 | 0 | 0 | し尿 浄化槽汚泥 | 高負荷 |  | その他 | 100 | 0 | 1982 | 直営
12 | 千葉県 | 12206 | 12-206-09-001 | 木更津市 | 木更津市新川園衛生処理場 | 6845 | 27952 | 0 | 0 | し尿 浄化槽汚泥 | 好気 | 脱水 | 堆肥化 | 80 | 0 | 1962 | 直営
12 | 千葉県 | 12207 | 12-207-09-001 | 松戸市 | 松戸市東部クリーンセンター | 8441 | 42503 | 0 | 0 | し尿 浄化槽汚泥 | 標脱 | 脱水 焼却 |  | 300 | 0 | 1981 | 委託
12 | 千葉県 | 12208 | 12-208-09-001 | 野田市 | 野田市第二清掃工場 | 5124 | 33539 | 0 | 0 | し尿 浄化槽汚泥 | 標脱 | 焼却 | その他 | 150 | 0 | 1988 | 一部委託
12 | 千葉県 | 12211 | 12-211-09-001 | 成田市 | 成田市成田浄化センター | 4964 | 17587 | 0 | 0 | し尿 浄化槽汚泥 | 標脱 | 焼却 | その他 | 80 | 0 | 1987 | 委託
12 | 千葉県 | 12216 | 12-216-09-001 | 習志野市 | 習志野市茜浜衛生処理場 | 2369 | 12872 | 0 | 0 | し尿 浄化槽汚泥 | 標脱 | 脱水 焼却 | その他 | 90 | 0 | 1988 | 直営
12 | 千葉県 | 12217 | 12-217-09-001 | 柏市 | 柏市山高野浄化センター | 6597 | 25591 | 0 | 0 | し尿 浄化槽汚泥 | 標脱 | 脱水 | 堆肥化 その他 | 280 | 0 | 1983 | 直営
12 | 千葉県 | 12218 | 12-218-09-001 | 勝浦市 | 勝浦市衛生処理場 | 3669 | 6110 | 0 | 0 | し尿 浄化槽汚泥 | 好気 高負荷 | 脱水 | 堆肥化 | 40 | 0 | 1982 | 直営
12 | 千葉県 | 12219 | 12-219-09-001 | 市原市 | 市原市臨海衛生工場 | 0 | 54980 | 0 | 0 | 浄化槽汚泥 | 一次処理 | 脱水 焼却 | 堆肥化 | 230 | 0 | 1988 | 直営 | 能力変更
12 | 千葉県 | 12219 | 12-219-09-002 | 市原市 | 市原市臨海衛生工場 | 19691 | 0 | 0 | 0 | し尿 | 標脱 | 脱水 焼却 | 堆肥化 | 65 | 0 | 1988 | 直営 | 能力変更
12 | 千葉県 | 12220 | 12-220-09-001 | 流山市 | 流山市清美園（し尿処理施設） | 0 | 0 | 0 | 0 | し尿 浄化槽汚泥 | その他 | 脱水 | 堆肥化 | 35 | 0 | 1965 | 直営 | 休止
12 | 千葉県 | 12220 | 12-220-09-002 | 流山市 | 流山市清美園（し尿処理施設） | 4434 | 18437 | 0 | 0 | し尿 浄化槽汚泥 | その他 | 脱水 | 堆肥化 | 85 | 0 | 1974 | 直営
12 | 千葉県 | 12221 | 12-221-09-001 | 八千代市 | 八千代市衛生センター | 3174 | 6351 | 0 | 0 | し尿 浄化槽汚泥 | 標脱 | 焼却 | その他 | 40 | 0 | 1976 | 委託
12 | 千葉県 | 12222 | 12-222-09-001 | 我孫子市 | 我孫子市終末処理センター | 3434 | 13391 | 0 | 0 | し尿 浄化槽汚泥 | 好二段 | 脱水 焼却 | その他 | 160 | 0 | 1975 | 委託
12 | 千葉県 | 12225 | 12-225-09-001 | 君津市 | 君津市衛生センター | 3275 | 19914 | 0 | 0 | し尿 浄化槽汚泥 | 湿式酸化 | 脱水 乾燥 | その他 | 100 | 0 | 1973 | 委託
12 | 千葉県 | 12227 | 12-227-09-001 | 浦安市 | 浦安市クリーンセンター（し尿処理施設） | 1126 | 4938 | 0 | 0 | し尿 浄化槽汚泥 | 高負荷 | 脱水 | その他 | 35 | 0 | 1997 | 一部委託
12 | 千葉県 | 12229 | 12-229-09-001 | 袖ケ浦市 | 袖ケ浦市クリーンセンターし尿処理場 | 3088 | 9809 | 0 | 0 | し尿 浄化槽汚泥 | 高負荷 膜分離 | 脱水 焼却 | その他 | 50 | 0 | 1992 | 委託
12 | 千葉県 | 12816 | 12-816-09-001 | 鋸南地区環境衛生組合 | 鋸南地区環境衛生組合堤ヶ谷クリーンセンター | 8700 | 6160 | 0 | 0 | し尿 浄化槽汚泥 | 標脱 膜分離 | 脱水 | 堆肥化 | 50 | 1 | 1987 | 直営
12 | 千葉県 | 12817 | 12-817-09-001 | 朝夷衛生組合 | 朝夷衛生センター | 6975 | 9848 | 0 | 0 | し尿 浄化槽汚泥 | 標脱 | 焼却 | その他 | 70 | 0 | 1984 | 直営
12 | 千葉県 | 12833 | 12-833-09-001 | 沼南・白井・鎌ｹ谷環境衛生組合 | 沼南・白井・鎌ｹ谷環境衛生組合アクアセンターあじさい | 11458 | 24427 | 0 | 0 | し尿 浄化槽汚泥 | 高負荷 下水投入 | 焼却 |  | 138 | 0 | 1998 | 委託
12 | 千葉県 | 12834 | 12-834-09-003 | 印旛衛生施設管理組合 | 汚泥再生処理センター | 0 | 0 | 0 | 0 | し尿 浄化槽汚泥 | 高負荷 | 脱水 乾燥 | 堆肥化 | 195 | 16 | 2002 | 一部委託 | 新設
12 | 千葉県 | 12835 | 12-835-09-001 | 印西地区衛生組合 | 印西地区衛生組合衛生センター | 2301 | 6712 | 0 | 0 | し尿 浄化槽汚泥 | 高負荷 膜分離 焼却 | 焼却 | その他 | 32 | 0 | 1992 | 直営
12 | 千葉県 | 12836 | 12-836-09-001 | 北総西部衛生組合 | 北総西部衛生組合し尿処理場 | 9373 | 20645 | 0 | 0 | し尿 浄化槽汚泥 | 高負荷 | 脱水 | その他 | 100 | 0 | 1992 | 直営
12 | 千葉県 | 12837 | 12-837-09-001 | 小見川町外二ケ町清掃組合 | 小見川町外二ケ町清掃組合し尿処理場 | 6877 | 11395 | 0 | 0 | し尿 浄化槽汚泥 | 嫌気 膜分離 焼却 | 脱水 | その他 | 65 | 0 | 1971 | 直営
12 | 千葉県 | 12838 | 12-838-09-001 | 東総衛生組合 | 東総衛生組合光クリーンパーク | 5560 | 16776 | 0 | 0 | し尿 浄化槽汚泥 | 膜分離 | 脱水 焼却 |  | 95 | 0 | 1996 | 一部委託
12 | 千葉県 | 12838 | 12-838-09-002 | 東総衛生組合 | 東総衛生組合旭クリーンパーク | 6859 | 7350 | 0 | 0 | し尿 浄化槽汚泥 | 標脱 | 脱水 乾燥 焼却 |  | 110 | 0 | 1986 | 一部委託
12 | 千葉県 | 12841 | 12-841-09-001 | 夷隅郡環境衛生組合 | 夷隅郡環境衛生組合いすみ衛生センター | 10073 | 19642 | 0 | 0 | し尿 浄化槽汚泥 | 高負荷 膜分離 | 脱水 乾燥 | 堆肥化 | 115 | 0 | 1994 | 直営
12 | 千葉県 | 12842 | 12-842-09-001 | 長狭地区衛生組合 | 長狭地区衛生組合クリーンセンター | 8097 | 4936 | 0 | 0 | し尿 浄化槽汚泥 | 高負荷 膜分離 | 脱水 焼却 | 堆肥化 その他 | 66 | 0 | 1994 | 直営
12 | 千葉県 | 12863 | 12-863-09-001 | 長生郡市広域市町村圏組合 | 長生郡市広域市町村圏組合・環境衛生センター･し尿処理場 | 12713 | 22847 | 0 | 0 | し尿 浄化槽汚泥 | 高負荷 | 脱水 | その他 | 122 | 0 | 1982 | 直営
12 | 千葉県 | 12866 | 12-866-09-001 | 山武郡市広域行政組合 | 環境アクアプラント | 18690 | 32791 | 0 | 195 | し尿 浄化槽汚泥 | 高負荷 | 脱水 焼却 | 堆肥化 | 245 | 0 | 1999 | 直営

## コミュニティプラント
都道府県コード | 都道府県名 | 地方公共団体コード | 施設コード | 地方公共団体名 | 施設名 | 汚水処理量 (m3/年度) | 処理方法 | 計画最大汚水量(m3/日) | 使用開始年度 | 運転管理 | 料金徴収 | 施設の改廃等
12 | 千葉県 | 12202 | 12-202-10-001 | 銚子市 | 銚子市豊里住宅団地下水道終末処理場 | 200880 | 標準活性汚泥 | 2820 | 1985 | 委託 | 有り
12 | 千葉県 | 12206 | 12-206-10-001 | 木更津市 | 木更津市東清団地汚水処理場 | 134994 | 長時間ばっ気 | 400 | 1971 | 委託 | 有り
12 | 千葉県 | 12222 | 12-222-10-002 | 我孫子市 | 我孫子市久寺家処理場 | 144175 | 長時間ばっ気 | 7500 | 1972 | 委託 | 有り
12 | 千葉県 | 12222 | 12-222-10-004 | 我孫子市 | 我孫子市根古屋処理場 | 74095 | 長時間ばっ気 | 1190 | 1976 | 委託 | 有り
12 | 千葉県 | 12402 | 12-402-10-001 | 大網白里町 | 弥幾野クリーンプラント | 136027 | 回分式活性汚泥 | 1440 | 2000 | 委託 | 有り
12 | 千葉県 | 12424 | 12-424-10-001 | 白子町 | 白子町第一クリーンセンター | 140420 | 長時間ばっ気 | 1200 | 1992 | 一部委託 | 有り
12 | 千葉県 | 12424 | 12-424-10-002 | 白子町 | 白子町第二クリーンセンター | 171765 | 長時間ばっ気 | 1550 | 1995 | 一部委託 | 有り
12 | 千葉県 | 12424 | 12-424-10-003 | 白子町 | 白子町第三クリーンセンター | 94708 | 長時間ばっ気 | 870 | 1998 | 一部委託 | 有り
12 | 千葉県 | 12441 | 12-441-10-001 | 大多喜町 | 船子城見ヶ丘団地汚水処分場 | 13090 | 長時間ばっ気 | 82 | 1996 | 委託 | 有り