## 焼却施設
都道府県コード | 都道府県名 | 地方公共団体コード | 施設コード | 地方公共団体名 | 施設名称 | 年間処理量 (t/年度) | 資源化量 (t/年度) | 焼却対象廃棄物 | 施設の種類 | 処理方式 | 炉型式 | 処理能力(t/日) | 炉数 | 使用開始年度 | 余熱利用の状況 | 発電能力(kW) | 発電効率(％) | 総発電量 (MWh) | 灰処理設備の 有無（焼却灰） | 灰処理設備の 有無（飛灰） | 運転管理 | 施設の改廃等
42 | 長崎県 | 42201 | 42-201-01-001 | 長崎市 | 長崎市環境部西工場 | 80191 | 0 | 可燃ごみ 処理残渣 | 焼却 | ストーカ式(可動) | 全連続運転 | 400 | 2 | 1979 | 場内温水 場内蒸気 場外温水 場外蒸気 場内発電 | 1992 | 4.5 | 8544 | 無し | 薬剤処理 | 一部委託
42 | 長崎県 | 42201 | 42-201-01-002 | 長崎市 | 長崎市環境部東工場 | 65266 | 0 | 可燃ごみ 直搬搬入ごみ | 焼却 | ストーカ式(可動) | 全連続運転 | 300 | 2 | 1988 | 場内温水 場内蒸気 場外温水 場外蒸気 場内発電 場外発電 | 2000 | 7.1 | 11909 | 無し | 薬剤処理 | 一部委託
42 | 長崎県 | 42202 | 42-202-01-001 | 佐世保市 | 佐世保市西部クリーンセンター | 39624 | 0 | 可燃ごみ | 焼却 | ストーカ式(可動) | 全連続運転 | 240 | 2 | 1977 | 場内温水 場内蒸気 |  |  |  | 無し | ｾﾒﾝﾄ固化 | 直営
42 | 長崎県 | 42202 | 42-202-01-004 | 佐世保市 | 佐世保市東部クリーンセンター | 61203 | 0 | 可燃ごみ | 焼却 | ストーカ式(可動) | 全連続運転 | 200 | 2 | 2000 | 場内温水 場内蒸気 場内発電 場外発電 | 1990 | 7.3 | 14489 | 無し | 薬剤処理 | 一部委託
42 | 長崎県 | 42203 | 42-203-01-001 | 島原市 | 島原市清掃工場 | 16649 | 344 | 可燃ごみ | 焼却 | ストーカ式(可動) | バッチ運転 | 40 | 2 | 1972 | 場内温水 場外温水 |  |  |  | 薬剤処理 | 薬剤処理 | 直営
42 | 長崎県 | 42204 | 42-204-01-001 | 諌早市 | 諫早市環境センター | 35895 | 2706 | 可燃ごみ 直搬搬入ごみ 処理残渣 | 焼却 | ストーカ式(可動) | 准連続運転 | 118 | 2 | 1987 | 場内温水 |  |  |  | 溶融処理 | 溶融処理 | 委託
42 | 長崎県 | 42205 | 42-205-01-001 | 大村市 | 大村市清掃センター | 24154 | 0 | 可燃ごみ その他 直搬搬入ごみ 粗大ごみ | 焼却 | ストーカ式(可動) | 准連続運転 | 111 | 3 | 1997 | 場内温水 場外蒸気 |  |  |  | 無し | 薬剤処理 | 直営
42 | 長崎県 | 42206 | 42-206-01-001 | 福江市 | 福江市清掃センター | 8628 | 0 | 可燃ごみ 直搬搬入ごみ 粗大ごみ 処理残渣 | 焼却 | ストーカ式(可動) | 准連続運転 | 60 | 2 | 1984 | 場内温水 |  |  |  | 無し | 無し | 直営
42 | 長崎県 | 42207 | 42-207-01-001 | 平戸市 | 平戸市総合衛生センター | 8183 |  | 可燃ごみ 資源ごみ 直搬搬入ごみ 粗大ごみ | 焼却 | ストーカ式(可動) | バッチ運転 | 24 | 2 | 1991 | 無し |  |  |  | 無し | 無し | 直営
42 | 長崎県 | 42208 | 42-208-01-001 | 松浦市 | 松浦市総合衛生センターごみ処理場 | 6492 |  | 可燃ごみ 直搬搬入ごみ 粗大ごみ 処理残渣 | 焼却 | ストーカ式(可動) | バッチ運転 | 35 | 2 | 1986 | 場内温水 |  |  |  | 無し | 無し | 委託
42 | 長崎県 | 42302 | 42-302-01-001 | 伊王島町 | 伊王島町廃棄物処理センター | 272 | 23 | 可燃ごみ 直搬搬入ごみ | 焼却 | ストーカ式(可動) | バッチ運転 | 5 | 1 | 1999 | 無し |  |  |  | 無し | 薬剤処理 | 直営
42 | 長崎県 | 42303 | 42-303-01-001 | 高島町 | 高島町塵芥焼却場 | 349 | 0 | 可燃ごみ 粗大ごみ | 焼却 | ストーカ式(可動) | バッチ運転 | 10 | 1 | 1983 | 無し |  |  |  | 無し | 薬剤処理 | 委託
42 | 長崎県 | 42304 | 42-304-01-001 | 野母崎町 | 野母崎町クリーンセンター | 2413 | 402 | 可燃ごみ 直搬搬入ごみ 粗大ごみ 処理残渣 | 焼却 | ストーカ式(可動) | バッチ運転 | 12 | 1 | 1997 | 場内温水 | 0 | 0 | 0 | 薬剤処理 | 薬剤処理 | 委託
42 | 長崎県 | 42305 | 42-305-01-001 | 三和町 | 三和町環境センター | 2800 |  | 可燃ごみ 直搬搬入ごみ | 焼却 | ストーカ式(可動) | バッチ運転 | 20 | 2 | 1991 | 無し |  |  |  | 無し | 無し | 一部委託
42 | 長崎県 | 42306 | 42-306-01-001 | 多良見町 | 多良見町クリーンセンター | 8100 | 0 | 可燃ごみ 直搬搬入ごみ 粗大ごみ | 焼却 | ストーカ式(可動) | バッチ運転 | 34 | 2 | 1994 | 場内温水 |  |  |  | 無し | 薬剤処理 | 直営
42 | 長崎県 | 42310 | 42-310-01-001 | 西彼町 | 西彼町クリーンセンター | 3172 | 0 | 可燃ごみ 直搬搬入ごみ | 焼却 | ストーカ式(可動) | バッチ運転 | 13 | 1 | 1993 | 無し |  |  |  | 無し | 薬剤処理 | 直営
42 | 長崎県 | 42311 | 42-311-01-001 | 西海町 | 西海町環境クリーンセンター | 1775 | 289 | 可燃ごみ 不燃ごみ 直搬搬入ごみ 処理残渣 | 焼却 | ストーカ式(可動) | バッチ運転 | 12 | 1 | 1994 | 無し | 0 | 0 |  | 無し | 無し | 直営
42 | 長崎県 | 42312 | 42-312-01-001 | 大島町 | 大島町ごみ焼却場 | 1769 | 189 | 可燃ごみ 不燃ごみ 資源ごみ 直搬搬入ごみ | 焼却 | ストーカ式(可動) | バッチ運転 | 16 | 2 | 1976 | 無し |  |  |  | 無し | 無し | 直営
42 | 長崎県 | 42314 | 42-314-01-001 | 大瀬戸町 | 大瀬戸町ごみ焼却場 | 0 | 0 | 可燃ごみ 不燃ごみ 資源ごみ 直搬搬入ごみ 処理残渣 | 焼却 | ストーカ式(可動) | バッチ運転 | 16 | 2 | 1980 | 無し |  |  |  | 無し | 無し | 直営 | 休止
42 | 長崎県 | 42315 | 42-315-01-001 | 外海町 | 外海町下見揚ごみ焼却場 | 1527 | 134 | 可燃ごみ | 焼却 | ストーカ式(可動) | バッチ運転 | 8 | 1 | 1989 | 無し |  |  |  | 無し | 無し | 委託
42 | 長崎県 | 42315 | 42-315-01-003 | 外海町 | 外海町池島ごみ焼却場 | 812 | 40 | 可燃ごみ | 焼却 | ストーカ式(可動) | バッチ運転 | 12 | 2 | 1977 | 無し |  |  |  | 無し | 無し | 委託
42 | 長崎県 | 42367 | 42-367-01-001 | 小浜町 | 小浜町清掃センター | 3532 |  | 可燃ごみ | 焼却 | 流動床式 | 准連続運転 | 50 | 1 | 1981 | 無し |  |  |  | 薬剤処理 | 薬剤処理 | 直営
42 | 長崎県 | 42376 | 42-376-01-001 | 深江町 | 深江町塵芥処理場 | 2543 | 135 | 可燃ごみ | 焼却 | ストーカ式(可動) | バッチ運転 | 10 | 1 | 1981 | 場内温水 |  |  |  | 無し | 薬剤処理 | 直営
42 | 長崎県 | 42381 | 42-381-01-001 | 大島村 | 大島村クリーンセンター | 529 | 0 | 可燃ごみ 直搬搬入ごみ 粗大ごみ | 焼却 | ストーカ式(可動) | バッチ運転 | 5 | 1 | 1997 | 無し | 0 | 0 | 0 | 無し | 薬剤処理 | 委託
42 | 長崎県 | 42382 | 42-382-01-001 | 生月町 | 生月町志保良塵芥焼却場 | 2082 |  | 可燃ごみ | 焼却 | ストーカ式(可動) | バッチ運転 | 10 | 1 | 1988 | 無し |  |  |  | 無し | 無し | 直営
42 | 長崎県 | 42383 | 42-383-01-001 | 小値賀町 | 小値賀町ごみ焼却場 | 1730 | 0 | 混合ごみ 可燃ごみ 直搬搬入ごみ 処理残渣 | 焼却 | 流動床式 | バッチ運転 | 6 | 1 | 1993 | 無し |  |  |  | 無し | 薬剤処理 | 直営
42 | 長崎県 | 42384 | 42-384-01-001 | 宇久町 | 宇久町清掃センター | 1673 | 436 | 可燃ごみ 直搬搬入ごみ 処理残渣 | 焼却 | ストーカ式(可動) | バッチ運転 | 8 | 1 | 1997 | 無し |  |  |  | 無し | 薬剤処理 | 直営
42 | 長崎県 | 42385 | 42-385-01-001 | 田平町 | 田平町ごみ処理場 | 1908 | 0 | 可燃ごみ | 焼却 | ストーカ式(可動) | バッチ運転 | 6 | 1 | 1989 | 無し |  |  |  | 薬剤処理 | 薬剤処理 | 委託
42 | 長崎県 | 42386 | 42-386-01-001 | 福島町 | 福島町ごみ処理施設 | 0 | 0 | 可燃ごみ | 焼却 | その他 | バッチ運転 | 5 | 1 | 1985 | 無し |  |  |  | 無し | 無し | 委託
42 | 長崎県 | 42387 | 42-387-01-001 | 鷹島町 | 鷹島町環境センター一般廃棄物焼却施設 | 650 | 0 | 可燃ごみ 直搬搬入ごみ | 焼却 | ストーカ式(可動) | バッチ運転 | 5 | 1 | 2001 | 無し |  |  |  | 無し | 薬剤処理 | 委託
42 | 長崎県 | 42401 | 42-401-01-001 | 富江町 | 富江町クリーンセンター | 1756 | 106 | 可燃ごみ | 焼却 | ストーカ式(可動) | バッチ運転 | 10 | 1 | 1998 | 無し |  |  |  | 無し | ｾﾒﾝﾄ固化 | 直営
42 | 長崎県 | 42403 | 42-403-01-001 | 三井楽町 | 三井楽町清掃センター | 748 | 136 | 可燃ごみ 直搬搬入ごみ 処理残渣 | 焼却 | ストーカ式(可動) | バッチ運転 | 7 | 1 | 1995 | 無し |  |  |  | その他 | ｾﾒﾝﾄ固化 | 直営
42 | 長崎県 | 42405 | 42-405-01-001 | 奈留町 | 奈留町清掃センター | 1175 | 0 | 可燃ごみ 不燃ごみ 直搬搬入ごみ 粗大ごみ 処理残渣 | 焼却 | ストーカ式(可動) | バッチ運転 | 6 | 1 | 1997 | 無し | 0 | 0 | 0 | 無し | 薬剤処理 | 直営
42 | 長崎県 | 42421 | 42-421-01-001 | 郷ノ浦町 | 郷ノ浦町環境管理センター | 3532 | 87 | 可燃ごみ 不燃ごみ 直搬搬入ごみ | 焼却 | ストーカ式(可動) | バッチ運転 | 20 | 2 | 1989 | 無し |  |  |  | 無し | 薬剤処理 | 一部委託
42 | 長崎県 | 42422 | 42-422-01-001 | 勝本町 | 勝本町クリーン＆リサイクルセンター | 1591 | 119 | 可燃ごみ 不燃ごみ 資源ごみ 直搬搬入ごみ 粗大ごみ | 焼却 | ストーカ式(可動) | バッチ運転 | 14 | 2 | 1995 | 場内温水 |  |  |  | 無し | 薬剤処理 | 一部委託
42 | 長崎県 | 42423 | 42-423-01-001 | 芦辺町 | 芦辺町クリーンセンター | 1671 |  | 可燃ごみ | 焼却 | ストーカ式(可動) | バッチ運転 | 17 | 2 | 1993 | 無し |  |  |  | 薬剤処理 | 薬剤処理 | 直営
42 | 長崎県 | 42424 | 42-424-01-001 | 石田町 | 石田町環境美化リサイクルセンター | 1308 | 0 | 可燃ごみ 直搬搬入ごみ | 焼却 | ストーカ式(可動) | バッチ運転 | 10 | 1 | 1996 | 無し |  |  |  | 無し | 薬剤処理 | 直営
42 | 長崎県 | 42441 | 42-441-01-001 | 厳原町 | 厳原町塵芥焼却場 | 4880 | 121 | 可燃ごみ 直搬搬入ごみ | 焼却 | ストーカ式(可動) | バッチ運転 | 25 | 2 | 1980 | 無し |  |  |  | 無し | 無し | 直営
42 | 長崎県 | 42816 | 42-816-01-001 | 佐世保広域圏北部塵芥処理一部事務組合 | 佐世保広域圏北部塵芥処理一部事務組合佐々クリーンセンター | 10604 | 78 | 可燃ごみ 不燃ごみ 直搬搬入ごみ | 焼却 | ストーカ式(可動) | バッチ運転 | 36 | 2 | 1995 | 場内温水 |  |  |  | 無し | 薬剤処理 | 直営
42 | 長崎県 | 42817 | 42-817-01-001 | 東彼地区保健福祉組合 | 東彼地区保健福祉組合東彼地区清掃工場 | 8110 | 0 | 可燃ごみ 直搬搬入ごみ 粗大ごみ 処理残渣 | 焼却 | ストーカ式(可動) | 准連続運転 | 66 | 2 | 1981 | 無し |  |  |  | 無し | 薬剤処理 | 直営
42 | 長崎県 | 42821 | 42-821-01-001 | 対馬総町村組合 | 対馬クリーンセンター | 2912 | 8 | 可燃ごみ その他 直搬搬入ごみ 粗大ごみ 処理残渣 | ガス化溶融・改質 | 流動床式 | 全連続運転 | 60 | 2 | 2002 | 場内温水 |  |  |  | 溶融処理 | ｾﾒﾝﾄ固化 | 委託 | 新設
42 | 長崎県 | 42824 | 42-824-01-001 | 対馬北部衛生組合 | 対馬北部衛生組合対馬北部清掃センター | 1959 | 207 | 可燃ごみ 不燃ごみ | 焼却 | ストーカ式(可動) | バッチ運転 | 20 | 2 | 1989 | 無し |  |  |  | 無し | 無し | 直営 | 移管
42 | 長崎県 | 42828 | 42-828-01-001 | 西彼中央衛生施設組合 | 西彼中央衛生施設組合時津清掃工場 | 23115 | 0 | 可燃ごみ 不燃ごみ 資源ごみ 直搬搬入ごみ 粗大ごみ 処理残渣 | 焼却 | ストーカ式(可動) | 准連続運転 | 100 | 2 | 1980 | 場内温水 | 0 | 0 | 0 | 無し | 薬剤処理 | 直営
42 | 長崎県 | 42837 | 42-837-01-001 | 大崎保健福祉組合 | し尿処理場 | 11 |  | 処理残渣 | 焼却 | 回転式 | バッチ運転 | 20 | 1 | 1987 | 無し |  |  |  | 無し | 無し | 委託
42 | 長崎県 | 42841 | 42-841-01-001 | 南高南部衛生福祉組合 | 南高南部衛生福祉組合ごみ処理施設 | 11214 | 0 | 可燃ごみ 直搬搬入ごみ | 焼却 | ストーカ式(可動) | 准連続運転 | 60 | 2 | 2000 | 無し |  |  |  | 溶融処理 | 溶融処理 | 直営
42 | 長崎県 | 42848 | 42-848-01-001 | 上五島地域広域市町村圏組合 | 上五島広域クリーンセンター ごみ焼却施設 | 2924 |  | 可燃ごみ 直搬搬入ごみ 粗大ごみ 処理残渣 | 焼却 | ストーカ式(可動) | 准連続運転 | 40 | 2 | 2002 | 場内温水 |  |  |  | 溶融処理 | 薬剤処理 溶融処理 | 委託 | 新設
42 | 長崎県 | 42851 | 42-851-01-001 | 北高地区給食・衛生組合 | 北高地区給食・衛生組合環境センター | 3797 | 0 | 可燃ごみ | 焼却 | ストーカ式(可動) | バッチ運転 | 15 | 2 | 1990 | 無し |  |  |  | 無し | 薬剤処理 | 直営
42 | 長崎県 | 42853 | 42-853-01-001 | 県央広域圏西部地区塵芥処理一部事務組合 | 県央広域圏西部地区塵芥処理一部事務組合塵芥処理場 | 7816 | 0 | 可燃ごみ 直搬搬入ごみ | 焼却 | ストーカ式(可動) | バッチ運転 | 30 | 2 | 1975 | 無し | 0 | 0 | 0 | 無し | 薬剤処理 | 直営
42 | 長崎県 | 42858 | 42-858-01-001 | 南高北東部環境衛生組合 | 南高北東部環境衛生組合清掃センター | 6984 | 508 | 可燃ごみ 直搬搬入ごみ | 焼却 | ストーカ式(可動) | バッチ運転 | 15 | 2 | 1987 | 場内温水 |  |  |  | その他 | 薬剤処理 | 直営

## 高速堆肥化施設
都道府県コード | 都道府県名 | 地方公共団体コード | 施設コード | 地方公共団体名 | 施設名 | 年間処理量 (t/年度) | 堆肥製造量 (t/年度) | 処理対象廃棄物 | 処理能力(t/日) | 使用開始年度 | 運転管理 | 施設の改廃等

## 粗大ごみ処理施設
都道府県コード | 都道府県名 | 地方公共団体コード | 施設コード | 地方公共団体名 | 施設名 | 年間処理量(t/年度) | 資源回収量(t/年度) | 処理対象廃棄物 | 処理方式 | 処理能力(t/日) | 使用開始年度 | 運転管理 | 施設の改廃等
42 | 長崎県 | 42201 | 42-201-03-001 | 長崎市 | 長崎市環境部東工場 | 226 | 10 | 不燃ごみ | 併用 | 100 | 1981 | 直営
42 | 長崎県 | 42202 | 42-202-03-001 | 佐世保市 | 佐世保市西部クリーンセンター粗大・不燃物処理施設 | 7431 | 2091 | 不燃ごみ 資源ごみ 粗大ごみ | 破砕 | 50 | 1977 | 直営
42 | 長崎県 | 42205 | 42-205-03-001 | 大村市 | 大村市清掃センター粗大ごみ処理施設 | 1589 | 451 | 不燃ごみ 資源ごみ 直接搬入ごみ 粗大ごみ | 併用 | 30 | 1997 | 直営
42 | 長崎県 | 42206 | 42-206-03-001 | 福江市 | 福江市リサイクルセンター | 1430 | 1386 | 資源ごみ 粗大ごみ | 圧縮 | 2 | 2000 | 委託
42 | 長崎県 | 42206 | 42-206-03-002 | 福江市 | 福江市清掃センター | 44 | 0 | 可燃ごみ 粗大ごみ | 破砕 | 2 | 1984 | 委託
42 | 長崎県 | 42207 | 42-207-03-001 | 平戸市 | 平戸市総合衛生センター | 35 |  | 粗大ごみ | 併用 | 16 | 1984 | 直営
42 | 長崎県 | 42403 | 42-403-03-001 | 三井楽町 | 三井楽町清掃センター | 137 | 72 | 粗大ごみ | 圧縮 | 7 | 1995 | 直営
42 | 長崎県 | 42828 | 42-828-03-001 | 西彼中央衛生施設組合 | 西彼中央衛生施設組合時津清掃工場 | 1442 | 368 | 不燃ごみ 粗大ごみ | 破砕 | 30 | 1980 | 直営

## 資源化等を行う施設
都道府県コード | 都道府県名 | 地方公共団体コード | 施設コード | 地方公共団体 | 施設名 | 年間処理量 (t/年度) | 資源回収量 (t/年度) | 処理対象廃棄 | 処理内容 | 処理能力(t/日) | 使用開始年度 | 運転管理 | 施設の改廃等
42 | 長崎県 | 42202 | 42-202-04-001 | 佐世保市 | 佐世保市西部クリーンセンター資源化施設 | 2309 | 2124 | 資源ごみ | 選別 圧縮・梱包 | 76 | 1992 | 直営
42 | 長崎県 | 42207 | 42-207-04-001 | 平戸市 | 平戸市総合衛生センター | 313 |  | 資源ごみ | 選別 圧縮・梱包 | 10 | 1991 | 一部委託
42 | 長崎県 | 42301 | 42-301-04-001 | 香焼町 | 香焼町清掃センター | 370 | 370 | 不燃ごみ 資源ごみ 直接搬入ごみ 粗大ごみ | 選別 圧縮・梱包 その他 | 8 | 1975 | 直営
42 | 長崎県 | 42303 | 42-303-04-001 | 高島町 | 高島町リサイクルセンター | 19 | 19 | 資源ごみ | 選別 圧縮・梱包 | 1.6 | 2001 | 委託
42 | 長崎県 | 42303 | 42-303-04-002 | 高島町 | 高島町ペットボトル保管施設 | 2 | 2 | 資源ごみ | 選別 圧縮・梱包 | 0.96 | 1997 | 委託
42 | 長崎県 | 42311 | 42-311-04-001 | 西海町 | 西海町不燃物処理施設 | 0 | 0 | 不燃ごみ | 選別 | 4 | 1994 | 直営
42 | 長崎県 | 42314 | 42-314-04-001 | 大瀬戸町 | 大瀬戸町不燃物処理場 | 279 | 173 | 不燃ごみ | 選別 | 5 | 1980 | 直営
42 | 長崎県 | 42367 | 42-367-04-001 | 小浜町 | 小浜町清掃センター | 344 | 143 | 可燃ごみ 不燃ごみ 資源ごみ 直接搬入ごみ 粗大ごみ | 選別 圧縮・梱包 | 24 | 1983 | 直営
42 | 長崎県 | 42382 | 42-382-04-001 | 生月町 | 生月町志保良圧縮処理施設 | 76 | 61 | 資源ごみ | 選別 | 1 | 1984 | 直営
42 | 長崎県 | 42383 | 42-383-04-001 | 小値賀町 | ストックヤード | 4 | 4 | 可燃ごみ 資源ごみ 直接搬入ごみ | 選別 圧縮・梱包 | 1 | 2002 | 直営
42 | 長崎県 | 42403 | 42-403-04-001 | 三井楽町 | 三井楽町清掃センター | 82 | 64 | 資源ごみ | 選別 圧縮・梱包 | 5 | 1995 | 直営
42 | 長崎県 | 42404 | 42-404-04-001 | 岐宿町 | 岐宿町不燃物処理施設 | 102 | 102 | 資源ごみ 粗大ごみ | 選別 圧縮・梱包 | 5 | 1990 | 直営
42 | 長崎県 | 42423 | 42-423-04-001 | 芦辺町 | 芦辺町資源化センター | 259 | 63 | 不燃ごみ 資源ごみ | 選別 圧縮・梱包 その他 | 3 | 1995 | 直営
42 | 長崎県 | 42424 | 42-424-04-001 | 石田町 | 石田町環境美化リサイクルセンター | 24 | 24 | 不燃ごみ 資源ごみ | 選別 | 2 | 1996 | 直営
42 | 長崎県 | 42816 | 42-816-04-001 | 佐世保広域圏北部塵芥処理一部事務組合 | 佐世保広域圏北部塵芥処理一部事務組合佐々クリーンセンター | 1380 | 971 | 不燃ごみ 資源ごみ 直接搬入ごみ | 選別 圧縮・梱包 | 8 | 2001 | 直営
42 | 長崎県 | 42817 | 42-817-04-001 | 東彼地区保健福祉組合 | 東彼地区保健福祉組合東彼地区清掃工場 | 357 | 0 | 不燃ごみ | 選別 圧縮・梱包 | 16 | 1981 | 直営
42 | 長崎県 | 42821 | 42-821-04-001 | 対馬総町村組合 | 対馬クリーンセンター | 503 | 155 | 混合ごみ 不燃ごみ 資源ごみ 粗大ごみ | 選別 圧縮・梱包 | 21 | 2002 | 直営 | 新設
42 | 長崎県 | 42828 | 42-828-04-001 | 西彼中央衛生施設組合 | 西彼中央衛生施設組合時津清掃工場 | 1124 | 967 | 資源ごみ | 選別 圧縮・梱包 | 6 | 1998 | 直営
42 | 長崎県 | 42842 | 42-842-04-001 | 県央地域広域市町村圏組合 | 県央地域広域市町村圏組合県央不燃物再生センター | 4496 | 2948 | 不燃ごみ 資源ごみ 直接搬入ごみ 粗大ごみ | 選別 圧縮・梱包 | 48 | 1994 | 委託
42 | 長崎県 | 42848 | 42-848-04-001 | 上五島地域広域市町村圏組合 | 上五島広域クリーンセンター 汚泥再生処理センター・リサイクルプラザ | 1247 | 696 | 不燃ごみ 資源ごみ その他 直接搬入ごみ 粗大ごみ | 選別 圧縮・梱包 | 13.5 | 2002 | 委託 | 新設

## ごみ燃料化施設
都道府県コード | 都道府県名 | 地方公共団体コード | 施設コード | 地方公共団体名 | 施設名 | 年間処理量(t/年度) | 燃料製造量(t/年度) | 処理対象廃棄物 | 処理能力(t/日) | 使用開始年度 | 燃料供給先の利用状況 | 運転管理 | 施設の改廃等

## 保管施設
都道府県コード | 都道府県名 | 地方公共団体コード | 施設コード | 地方公共団体名 | 施設名 | 年間保管量 (t/年度) | 保管対象物 | 保管分類数 | 屋内面積(m2) | 屋外面積(m2) | 使用開始年度 | 運転管理 | 施設の改廃等
42 | 長崎県 | 42205 | 42-205-07-001 | 大村市 | 大村市清掃センター | 3090 | 紙 金属 ガラス ﾍﾟｯﾄﾎﾞﾄﾙ ﾌﾟﾗｽﾁｯｸ その他 | 14 | 126 | 0 | 1997 | 直営
42 | 長崎県 | 42207 | 42-207-07-001 | 平戸市 | 平戸市総合衛生センター | 10 | ﾌﾟﾗｽﾁｯｸ その他 | 5 | 100 | 0 | 1996 | 直営
42 | 長崎県 | 42208 | 42-208-07-001 | 松浦市 | 松浦市総合衛生センター | 386 | 金属 ガラス ﾍﾟｯﾄﾎﾞﾄﾙ | 3 | 0 | 1490 | 1986 | 委託
42 | 長崎県 | 42301 | 42-301-07-001 | 香焼町 | 香焼町清掃センター | 370 | 紙 金属 ガラス ﾍﾟｯﾄﾎﾞﾄﾙ ﾌﾟﾗｽﾁｯｸ その他 | 11 | 56 | 200 | 1998 | 直営
42 | 長崎県 | 42303 | 42-303-07-001 | 高島町 | 高島町リサイクルセンター | 19 | 金属 ガラス | 5 | 0 | 178 | 2001 | 委託
42 | 長崎県 | 42303 | 42-303-07-002 | 高島町 | 高島町ペットボトル保管施設 | 2 | ﾍﾟｯﾄﾎﾞﾄﾙ | 1 | 239 | 0 | 1997 | 委託
42 | 長崎県 | 42304 | 42-304-07-001 | 野母崎町 | 野母崎町クリーンセンター | 402 | 紙 金属 ガラス ﾍﾟｯﾄﾎﾞﾄﾙ ﾌﾟﾗｽﾁｯｸ | 5 | 30 | 50 | 1997 | 直営
42 | 長崎県 | 42310 | 42-310-07-001 | 西彼町 | 西彼町クリーンセンター | 179 | 金属 ガラス ﾍﾟｯﾄﾎﾞﾄﾙ | 3 | 150 | 100 | 1993 | 直営
42 | 長崎県 | 42312 | 42-312-07-001 | 大島町 | 大島町ごみ焼却処理場リサイクルセンター | 5 | 金属 ガラス | 2 | 36 | 0 | 1984 | 直営
42 | 長崎県 | 42313 | 42-313-07-001 | 崎戸町 | 崎戸町保管施設 | 34 | ガラス ﾍﾟｯﾄﾎﾞﾄﾙ | 2 | 0 | 30 | 1998 | 直営
42 | 長崎県 | 42314 | 42-314-07-001 | 大瀬戸町 | 大瀬戸町ごみ焼却場 | 73 | ガラス ﾍﾟｯﾄﾎﾞﾄﾙ | 2 | 32 | 64 | 1998 | 直営 | 休止
42 | 長崎県 | 42315 | 42-315-07-001 | 外海町 | 外海町下見揚ごみ焼却場 | 87 | 紙 金属 ガラス | 4 | 160 | 0 | 1997 | 委託
42 | 長崎県 | 42341 | 42-341-07-001 | 森山町 | 森山町資源物保管施設 | 55 | 紙 | 3 | 19 | 21 | 1997 | 直営
42 | 長崎県 | 42367 | 42-367-07-001 | 小浜町 | 小浜町清掃センター | 419 | 紙 金属 ガラス ﾍﾟｯﾄﾎﾞﾄﾙ その他 | 9 | 38 | 567 | 1983 | 直営
42 | 長崎県 | 42368 | 42-368-07-001 | 南串山町 | 南串山町資源ごみ一時集積所 | 118 | 紙 ﾍﾟｯﾄﾎﾞﾄﾙ ﾌﾟﾗｽﾁｯｸ その他 | 10 | 78 | 214 | 1997 | 委託
42 | 長崎県 | 42382 | 42-382-07-001 | 生月町 | 生月町衛生センター | 341 | 紙 金属 ﾍﾟｯﾄﾎﾞﾄﾙ その他 | 4 | 0 | 109 | 1988 | 直営
42 | 長崎県 | 42383 | 42-383-07-001 | 小値賀町 | 小値賀町西目最終処分場保管施設 | 87 | 金属 ガラス | 5 | 0 | 17200 | 1986 | 直営
42 | 長崎県 | 42384 | 42-384-07-001 | 宇久町 | 宇久町清掃センター一時保管施設 | 436 | 金属 ガラス その他 | 3 | 0 | 2000 | 1996 | 直営
42 | 長崎県 | 42386 | 42-386-07-001 | 福島町 | 福島町ごみ処理施設 | 78 | 金属 ガラス ﾍﾟｯﾄﾎﾞﾄﾙ | 4 | 50 | 70 | 1987 | 委託
42 | 長崎県 | 42387 | 42-387-07-001 | 鷹島町 | 鷹島町環境センター | 0 | 金属 その他 | 3 | 100 | 300 | 1976 | 委託
42 | 長崎県 | 42389 | 42-389-07-001 | 鹿町町 | 鹿町町不燃物処理場 | 0 | 金属 ガラス ﾍﾟｯﾄﾎﾞﾄﾙ その他 | 4 | 0 | 1050 | 1997 | 直営
42 | 長崎県 | 42401 | 42-401-07-001 | 富江町 | 富江町ストックヤード | 106 | 金属 ガラス | 2 | 302 | 1342 | 2000 | 直営
42 | 長崎県 | 42403 | 42-403-07-001 | 三井楽町 | 三井楽町清掃センター | 136 | 金属 ガラス | 4 | 160 | 0 | 2000 | 直営
42 | 長崎県 | 42405 | 42-405-07-001 | 奈留町 | 奈留町粗大ごみ処理施設 | 310 | 金属 | 1 | 0 | 400 | 1995 | 直営
42 | 長崎県 | 42421 | 42-421-07-001 | 郷ノ浦町 | 郷ノ浦町リサイクルセンター | 87 | 金属 ガラス | 2 | 0 | 325 | 1999 | 委託
42 | 長崎県 | 42422 | 42-422-07-001 | 勝本町 | 勝本町クリーン＆リサイクルセンター（保管施設） | 81 | 金属 ガラス ﾍﾟｯﾄﾎﾞﾄﾙ | 6 | 475 | 0 | 1995 | 直営
42 | 長崎県 | 42423 | 42-423-07-001 | 芦辺町 | 芦辺町資源化センター | 63 | 金属 | 1 | 210 | 75 | 1995 | 直営
42 | 長崎県 | 42816 | 42-816-07-001 | 佐世保広域圏北部塵芥処理一部事務組合 | 佐世保広域圏北部塵芥処理一部事務組合佐々クリーンセンター | 186 | 金属 | 2 | 65 | 0 | 1995 | 直営
42 | 長崎県 | 42816 | 42-816-07-002 | 佐世保広域圏北部塵芥処理一部事務組合 | 佐世保広域圏北部塵芥処理一部事務組合佐々クリーンセンター | 326 | ガラス | 3 | 79 | 0 | 2001 | 直営
42 | 長崎県 | 42816 | 42-816-07-003 | 佐世保広域圏北部塵芥処理一部事務組合 | 佐世保広域圏北部塵芥処理一部事務組合佐々クリーンセンター | 63 | ﾍﾟｯﾄﾎﾞﾄﾙ | 1 | 27 | 0 | 2001 | 直営
42 | 長崎県 | 42816 | 42-816-07-004 | 佐世保広域圏北部塵芥処理一部事務組合 | 佐世保広域圏北部塵芥処理一部事務組合佐々クリーンセンター | 15 | ﾌﾟﾗｽﾁｯｸ | 2 | 46 | 0 | 2001 | 直営
42 | 長崎県 | 42821 | 42-821-07-001 | 対馬総町村組合 | 対馬クリーンセンター | 457 | 紙 金属 ガラス ﾍﾟｯﾄﾎﾞﾄﾙ その他 | 7 | 99 |  | 2002 | 一部委託 | 新設
42 | 長崎県 | 42828 | 42-828-07-001 | 西彼中央衛生施設組合 | 西彼中央衛生施設組合時津清掃工場資源ごみ処理施設 | 1335 | 金属 ガラス ﾍﾟｯﾄﾎﾞﾄﾙ | 3 | 123 | 60 | 1998 | 直営
42 | 長崎県 | 42842 | 42-842-07-001 | 県央地域広域市町村圏組合 | 県央地域広域市町村圏組合県央不燃物再生センター | 2948 | 金属 ガラス その他 | 9 | 510 | 0 | 1994 | 委託

## その他の施設
都道府県コード | 都道府県名 | 地方公共団体コード | 施設コード | 地方公共団体名 | 施設名 | 年間処理量(t/年度) | 処理対象廃棄物 | 処理内容 | 処理能力(t/日) | 使用開始年度 | 運転管理 | 施設の改廃等
42 | 長崎県 | 42301 | 42-301-06-001 | 香焼町 | 香焼町清掃センター | 10 | その他 | 破砕 | 5 | 2002 | 直営 | 新設

## 最終処分場
都道府県コード | 都道府県名 | 地方公共団体コード | 施設コード | 地方公共団体名 | 施設名 | 埋立容量 (m3/年度) | 残余容量 (m3) | 埋立場所 | 処理対象廃棄物 | 埋立開始年度 | 埋立地面積 (m2) | 全体容積 (m3) | 埋立終了年度 | 浸出水処理施設 | しゃ水工 | 運転管理 | 処分場の現状 | 施設の改廃等
42 | 長崎県 | 42201 | 42-201-08-001 | 長崎市 | 長崎市環境部東工場埋立処分地 | 10200 | 1800 | 山間 | 不燃ごみ 破砕ごみ・中間処理残査 焼却残渣 | 1982 | 67289 | 790000 | 2003 | 有り | 有り | 直営 | 埋立中
42 | 長崎県 | 42201 | 42-201-08-002 | 長崎市 | 長崎市環境事業部三京クリーンランド埋立処分場（２工区） | 51082 | 921477 | 山間 | 不燃ごみ 粗大ごみ 破砕ごみ・中間処理残査 焼却残渣 | 1993 | 134000 | 1748000 | 2009 | 有り | 有り | 一部委託 | 埋立中
42 | 長崎県 | 42201 | 42-201-08-003 | 長崎市 | 長崎市環境部三京クリーンランド埋立処分場（１工区） | 0 | 0 | 山間 | 不燃ごみ 粗大ごみ 焼却残渣 | 1986 | 64000 | 646990 | 1993 | 有り | 有り | 一部委託 | 埋立終了
42 | 長崎県 | 42202 | 42-202-08-001 | 佐世保市 | 西部廃棄物処分場 | 0 | 0 | 山間 | 直接搬入ごみ 破砕ごみ・中間処理残査 焼却残渣 | 1970 | 52177 | 620000 | 2002 | 有り | 無し | 直営 | 埋立中 | 休止
42 | 長崎県 | 42202 | 42-202-08-002 | 佐世保市 | 一般廃棄物最終処分場 | 16146 | 213854 | 山間 | 直接搬入ごみ 破砕ごみ・中間処理残査 焼却残渣 | 2002 | 24000 | 230000 | 2010 | 有り | 有り | 一部委託 | 埋立中 | 新設
42 | 長崎県 | 42203 | 42-203-08-001 | 島原市 | 島原市一般廃棄物最終処分場 | 0 | 0 | 平地 | 不燃ごみ 焼却残渣 | 1951 | 5415 | 8871 | 2001 | 無し | 無し | 直営 | 埋立終了
42 | 長崎県 | 42204 | 42-204-08-001 | 諌早市 | 諫早市廃棄物埋立処分場 | 2446 | 5565 | 平地 | その他 | 1986 | 12794 | 24080 | 2005 | 無し | 無し | 委託 | 埋立中
42 | 長崎県 | 42204 | 42-204-08-002 | 諌早市 | 諫早市一般廃棄物最終処分場 | 1057 | 30143 | 平地 | その他 | 2001 | 7740 | 31200 | 2015 | 有り | 有り | 委託 | 埋立中
42 | 長崎県 | 42205 | 42-205-08-001 | 大村市 | 大村市一般廃棄物最終処分場 | 2603 | 59863 | 山間 | 破砕ごみ・中間処理残査 焼却残渣 | 1990 | 13100 | 102000 | 2004 | 有り | 有り | 委託 | 埋立中
42 | 長崎県 | 42206 | 42-206-08-001 | 福江市 | 福江市一般廃棄物最終処分場 | 4069 | 37612 | 平地 | 不燃ごみ 直接搬入ごみ 破砕ごみ・中間処理残査 焼却残渣 | 2000 | 9700 | 53000 | 2015 | 有り | 有り | 一部委託 | 埋立中
42 | 長崎県 | 42207 | 42-207-08-001 | 平戸市 | 平戸市総合衛生センター | 1500 | 2400 | 山間 | 不燃ごみ 直接搬入ごみ | 1991 | 3300 | 8000 | 2007 | 有り | 有り | 直営 | 埋立中
42 | 長崎県 | 42208 | 42-208-08-001 | 松浦市 | 松浦市総合衛生センター埋立処分場 | 982 | 2678 | 平地 | 不燃ごみ 焼却残渣 | 1990 | 4497 | 14535 | 2004 | 有り | 無し | 直営 | 埋立中
42 | 長崎県 | 42303 | 42-303-08-001 | 高島町 | 高島町埋立地 | 3 | 1847 | 平地 | 破砕ごみ・中間処理残査 | 1991 | 180 | 3000 | 2008 | 無し | 無し | 直営 | 埋立中
42 | 長崎県 | 42304 | 42-304-08-001 | 野母崎町 | 野母崎町野母不燃物埋立処分場 | 0 | 2728 | 山間 | 不燃ごみ | 1982 | 3700 | 12000 | 1998 | 無し | 無し | 委託 | 埋立終了
42 | 長崎県 | 42304 | 42-304-08-002 | 野母崎町 | 野母崎町高浜不燃物埋立処分場 | 0 | 8857 | 山間 | 不燃ごみ | 1988 | 2100 | 10500 | 1998 | 無し | 無し | 委託 | 埋立終了
42 | 長崎県 | 42304 | 42-304-08-003 | 野母崎町 | 野母崎町矢戸埋立処分場 | 0 | 13179 | 山間 | 不燃ごみ | 1979 | 5940 | 23760 | 2000 | 無し | 無し | 直営 | 埋立終了
42 | 長崎県 | 42306 | 42-306-08-001 | 多良見町 | 多良見町廃棄物最終処分場 | 2731 | 0 | 山間 | 焼却残渣 | 1998 | 789 | 4026 | 2015 | 無し | 有り | 直営 | 埋立中
42 | 長崎県 | 42310 | 42-310-08-001 | 西彼町 | 西彼町クリーンセンター | 10 | 15890 | 山間 | 不燃ごみ | 1975 | 2300 | 17600 | 2005 | 無し | 無し | 直営 | 埋立中
42 | 長崎県 | 42311 | 42-311-08-001 | 西海町 | 西海町埋立地 | 0 | 0 | 山間 | 破砕ごみ・中間処理残査 焼却残渣 | 1974 | 8160 | 40805 | 1999 | 無し | 無し | 直営 | 埋立終了
42 | 長崎県 | 42312 | 42-312-08-001 | 大島町 | 大島町不燃物処分場 | 15 | 0 | 水面 | 焼却残渣 | 1976 | 3989 | 11682 | 2006 | 無し | 無し | 直営 | 埋立中
42 | 長崎県 | 42313 | 42-313-08-001 | 崎戸町 | 崎戸町菅峰埋立地 | 152 | 3854 | 山間 | 不燃ごみ その他 | 1973 | 700 | 17403 | 2006 | 無し | 無し | 委託 | 埋立中
42 | 長崎県 | 42313 | 42-313-08-002 | 崎戸町 | 崎戸町平島埋立地 | 18 | 8002 | 山間 | 不燃ごみ その他 | 1977 | 500 | 9569 | 2006 | 無し | 無し | 直営 | 埋立中
42 | 長崎県 | 42313 | 42-313-08-004 | 崎戸町 | 崎戸町江島埋立地 | 10 | 161 | 山間 | 不燃ごみ その他 | 1984 | 422 | 1021 | 2006 | 無し | 無し | 委託 | 埋立中
42 | 長崎県 | 42314 | 42-314-08-001 | 大瀬戸町 | 大瀬戸町最終処分場 | 8681 | 5110 | 山間 | その他 焼却残渣 | 1995 | 3300 | 8681 | 2010 | 有り | 有り | 直営 | 埋立中
42 | 長崎県 | 42315 | 42-315-08-001 | 外海町 | 外海町下見揚ごみ処理場 | 500 | 7130 | 山間 | 不燃ごみ 粗大ごみ | 1973 | 7900 | 37010 | 2007 | 無し | 無し | 委託 | 埋立中
42 | 長崎県 | 42367 | 42-367-08-001 | 小浜町 | 小浜町一般廃棄物最終処分場 | 1113 | 9719 | 海面 | 不燃ごみ 破砕ごみ・中間処理残査 焼却残渣 | 1995 | 7520 | 30723 | 2011 | 無し | 有り | 直営 | 埋立中
42 | 長崎県 | 42381 | 42-381-08-001 | 大島村 | 高崎埋立場 | 5807 | 24921 | 山間 | 不燃ごみ その他 | 1975 | 40000 | 300000 | 2007 | 無し | 無し | 委託 | 埋立中
42 | 長崎県 | 42381 | 42-381-08-002 | 大島村 | 大島村しゃ断型最終処分場 | 69 | 707 | 山間 | 焼却残渣 | 1998 | 288 | 1040 | 2015 | 無し | 有り | 委託 | 埋立中
42 | 長崎県 | 42382 | 42-382-08-001 | 生月町 | 志保良最終処分場 | 1555 | 2945 | 平地 | 不燃ごみ 資源 その他 直接搬入ごみ 粗大ごみ 破砕ごみ・中間処理残査 焼却残渣 | 1984 | 4000 | 20000 | 2004 | 有り | 有り | 直営 | 埋立中
42 | 長崎県 | 42383 | 42-383-08-001 | 小値賀町 | 小値賀町西目最終処分場 | 140 | 9230 | 海面 | 不燃ごみ その他 破砕ごみ・中間処理残査 | 1986 | 17200 | 39500 | 2008 | 無し | 有り | 直営 | 埋立中
42 | 長崎県 | 42384 | 42-384-08-001 | 宇久町 | 宇久町塵芥処理場 | 56 | 3304 | 平地 | 不燃ごみ その他 | 1974 | 2500 | 18462 | 2002 | 無し | 無し | 直営 | 埋立中
42 | 長崎県 | 42384 | 42-384-08-002 | 宇久町 | 宇久町一般廃棄物最終処分場 | 347 | 8653 | 平地 | その他 焼却残渣 | 2002 | 2950 | 9000 | 2017 | 有り | 有り | 直営 | 埋立中 | 新設
42 | 長崎県 | 42385 | 42-385-08-001 | 田平町 | 田平町一般廃棄物最終処分場 | 513 | 3300 | 平地 | 破砕ごみ・中間処理残査 焼却残渣 | 1993 | 3800 | 11000 | 2019 | 有り | 有り | 委託 | 埋立中
42 | 長崎県 | 42386 | 42-386-08-001 | 福島町 | 福島町ごみ埋立地 | 0 | 0 | 山間 | 不燃ごみ | 1967 | 1026 | 20514 | 1999 | 無し | 無し | 委託 | 埋立終了
42 | 長崎県 | 42387 | 42-387-08-001 | 鷹島町 | 鷹島町環境センター一般廃棄物最終処分場 | 250 | 4878 | 平地 | 不燃ごみ | 2001 | 8600 | 7000 | 2015 | 有り | 有り | 委託 | 埋立中
42 | 長崎県 | 42388 | 42-388-08-001 | 江迎町 | 江迎町不燃物処理場 | 0 | 15000 | 山間 | 不燃ごみ | 1966 | 7321 | 25000 | 1999 | 無し | 無し | 委託 | 埋立終了 | 休止
42 | 長崎県 | 42389 | 42-389-08-001 | 鹿町町 | 鹿町町臼木最終処分場 | 0 | 0 | 山間 | 破砕ごみ・中間処理残査 | 1965 | 1229 | 15000 | 1999 | 無し | 無し | 直営 | 埋立終了 | 休止
42 | 長崎県 | 42401 | 42-401-08-001 | 富江町 | 富江町埋立地 | 0 | 0 | 平地 | 不燃ごみ 直接搬入ごみ 粗大ごみ 焼却残渣 | 1990 | 3372 | 16057 | 2000 | 無し | 無し | 直営 | 埋立終了
42 | 長崎県 | 42402 | 42-402-08-001 | 玉之浦町 | 荒川郷布浦埋立地 | 6 | 340 | 山間 | 不燃ごみ | 1993 | 800 | 800 | 2005 | 無し | 無し | 直営 | 埋立中
42 | 長崎県 | 42403 | 42-403-08-001 | 三井楽町 | 三井楽町清掃センター | 136 | 5452 | 平地 | その他 破砕ごみ・中間処理残査 | 1974 | 1100 | 20700 | 2055 | 無し | 無し | 直営 | 埋立中
42 | 長崎県 | 42404 | 42-404-08-001 | 岐宿町 | 岐宿町ごみ処理施設 | 43 | 5322 | 山間 | 不燃ごみ 粗大ごみ | 1990 | 900 | 9000 | 2006 | 無し | 無し | 直営 | 埋立中
42 | 長崎県 | 42405 | 42-405-08-001 | 奈留町 | 奈留町一般廃棄物最終処分場 | 155 | 2404 | 平地 | 不燃ごみ 直接搬入ごみ 粗大ごみ 破砕ごみ・中間処理残査 焼却残渣 | 1995 | 1800 | 3683 | 2010 | 有り | 有り | 直営 | 埋立中
42 | 長崎県 | 42406 | 42-406-08-001 | 若松町 | 若松町最終処分場 | 108 | 2766 | 山間 | 不燃ごみ 直接搬入ごみ 破砕ごみ・中間処理残査 焼却残渣 | 1989 | 968 | 4751 | 2015 | 有り | 有り | 直営 | 埋立中
42 | 長崎県 | 42407 | 42-407-08-001 | 上五島町 | 上五島町熊高最終処分場 | 0 | 0 | 山間 | 不燃ごみ その他 | 1977 | 1950 | 19014 | 2002 | 無し | 無し | 直営 | 埋立中 | 休止
42 | 長崎県 | 42407 | 42-407-08-002 | 上五島町 | 上五島町しゃ断型処分場 | 0 | 0 | 山間 | 焼却残渣 | 1998 | 899 | 1200 | 2002 | 無し | 無し | 直営 | 埋立終了 | 休止
42 | 長崎県 | 42407 | 42-407-08-003 | 上五島町 | 上五島町一般廃棄物最終処分場 | 861 | 12199 | 平地 | 直接搬入ごみ 破砕ごみ・中間処理残査 焼却残渣 | 2002 | 3770 | 13060 | 2017 | 有り | 有り | 直営 | 埋立中 | 新設
42 | 長崎県 | 42408 | 42-408-08-001 | 新魚目町 | 新魚目町最終処分場 | 445 | 10545 | 山間 | 直接搬入ごみ 破砕ごみ・中間処理残査 焼却残渣 | 1998 | 2175 | 12858 | 2012 | 有り | 有り | 直営 | 埋立中
42 | 長崎県 | 42409 | 42-409-08-001 | 有川町 | 有川町一般廃棄物処理場（残土処理） | 61 | 232701 | 山間 | 不燃ごみ 直接搬入ごみ | 1995 | 37007 | 322000 | 2023 | 無し | 無し | 直営 | 埋立中
42 | 長崎県 | 42409 | 42-409-08-002 | 有川町 | 有川町一般廃棄物処理場（管理型）最終処分場 | 744 | 10697 | 山間 | 不燃ごみ 直接搬入ごみ 破砕ごみ・中間処理残査 焼却残渣 | 2001 | 3000 | 13065 | 2016 | 有り | 有り | 直営 | 埋立中
42 | 長崎県 | 42410 | 42-410-08-001 | 奈良尾町 | 奈良尾町最終処分場 | 125 | 250 | 山間 | 直接搬入ごみ 破砕ごみ・中間処理残査 | 1995 | 387 | 1140 | 2004 | 無し | 無し | 直営 | 埋立中
42 | 長崎県 | 42410 | 42-410-08-003 | 奈良尾町 | 奈良尾町最終処分場 | 80 | 20 | 山間 | 焼却残渣 | 1987 | 388 | 1055 | 2004 | 有り | 有り | 直営 | 埋立中
42 | 長崎県 | 42422 | 42-422-08-001 | 勝本町 | 勝本町クリーン＆リサイクルセンター（灰タンク） | 188 | 731 | 山間 | 焼却残渣 | 1995 | 444 | 2000 | 2008 | 無し | 有り | 一部委託 | 埋立中
42 | 長崎県 | 42422 | 42-422-08-002 | 勝本町 | 勝本町不燃物処理場 | 99 | 981 | 山間 | 不燃ごみ | 1988 | 960 | 7680 | 2010 | 有り | 無し | 直営 | 埋立中
42 | 長崎県 | 42423 | 42-423-08-001 | 芦辺町 | 芦辺町不燃物埋立地 | 26 | 79 | 山間 | 不燃ごみ | 1986 | 917 | 6200 | 2003 | 有り | 無し | 直営 | 埋立中
42 | 長崎県 | 42423 | 42-423-08-002 | 芦辺町 | 芦辺町焼却灰保管施設 | 220 | 355 | 山間 | 焼却残渣 | 2000 | 197 | 788 | 2003 | 無し | 無し | 直営 | 埋立中
42 | 長崎県 | 42424 | 42-424-08-001 | 石田町 | 石田町焼却灰等処分場 | 187 | 1027 | 平地 | 破砕ごみ・中間処理残査 焼却残渣 | 1996 | 950 | 2252 | 2012 | 無し | 有り | 直営 | 埋立中
42 | 長崎県 | 42441 | 42-441-08-001 | 厳原町 | 厳原町久田不燃物捨場 | 635 | 9152 | 山間 | 不燃ごみ 直接搬入ごみ 粗大ごみ | 1960 | 16454 | 149459 | 2002 | 無し | 無し | 委託 | 埋立中
42 | 長崎県 | 42816 | 42-816-08-001 | 佐世保広域圏北部塵芥処理一部事務組合 | 佐世保広域圏北部塵芥処理一部事務組合小坂最終処分場 | 1305 | 1769 | 山間 | 破砕ごみ・中間処理残査 焼却残渣 | 1988 | 9300 | 30800 | 2002 | 有り | 有り | 委託 | 埋立中
42 | 長崎県 | 42817 | 42-817-08-001 | 東彼地区保健福祉組合 | 東彼地区保健福祉組合東彼地区一般廃棄物埋立処分地施設 | 1035 | 8401 | 山間 | 破砕ごみ・中間処理残査 焼却残渣 | 1984 | 6500 | 19714 | 2008 | 有り | 無し | 直営 | 埋立中
42 | 長崎県 | 42821 | 42-821-08-001 | 対馬総町村組合 | 対馬クリーンセンター | 100 | 38900 | 山間 | 破砕ごみ・中間処理残査 焼却残渣 | 2002 | 9300 | 39000 | 2017 | 有り | 有り | 委託 | 埋立中 | 新設
42 | 長崎県 | 42843 | 42-843-08-001 | 島原地域広域市町村圏組合 | 島原地域広域市町村圏組合不燃性廃棄物最終処分場 | 2530 | 13889 | 山間 | 破砕ごみ・中間処理残査 | 1993 | 7900 | 59200 | 2007 | 有り | 有り | 直営 | 埋立中
42 | 長崎県 | 42847 | 42-847-08-001 | 対馬中部地区清掃一部事務組合 | 対馬中部地区清掃一部事務組合最終処分場 | 3226 | 11611 | 山間 | 不燃ごみ 直接搬入ごみ 破砕ごみ・中間処理残査 焼却残渣 | 1995 | 6100 | 29100 | 2010 | 有り | 有り | 直営 | 埋立中
42 | 長崎県 | 42853 | 42-853-08-001 | 県央広域圏西部地区塵芥処理一部事務組合 | 県央広域圏西部地区塵芥処理一部事務組合吾妻最終処分場 | 1944 | 2956 | 平地 | 焼却残渣 | 1992 | 6290 | 12600 | 2007 | 有り | 有り | 直営 | 埋立中

## し尿処理施設
都道府県コード | 都道府県名 | 地方公共団体コード | 施設コード | 地方公共団体名 | 施設名 | 年間処理量 |  |  |  | 処理対象廃棄物 | 処理方式 |  |  | 処理能力(kL/日) | 資源化能力(t/日) | 使用開始年度 | 運転管理 | 施設の改廃等
[6 empty] | し尿 (kl/年度) | 浄化槽汚泥 (kl/年度) | 有機性廃棄物 (t/年度) | その他 (kl/年度) |  | 汚水処理 | 汚泥処理 | 資源化処理
42 | 長崎県 | 42201 | 42-201-09-001 | 長崎市 | 長崎市クリーンセンター | 69326 | 11861 |  |  | し尿 浄化槽汚泥 | 標脱 | 脱水 | 堆肥化 | 350 | 0 | 1990 | 一部委託
42 | 長崎県 | 42202 | 42-202-09-001 | 佐世保市 | 佐世保市轟クリーンセンター | 82003 | 11802 | 0 | 0 | し尿 浄化槽汚泥 | 嫌気 | 脱水 乾燥 |  | 200 | 0 | 1974 | 一部委託
42 | 長崎県 | 42203 | 42-203-09-001 | 島原市 | 島原市浄化苑 | 30508 | 7562 |  |  | し尿 浄化槽汚泥 | 嫌気 標脱 | 脱水 乾燥 焼却 | その他 | 81 | 0 | 1980 | 委託
42 | 長崎県 | 42205 | 42-205-09-001 | 大村市 | 大村市清掃センター | 13144 | 3911 | 0 | 0 | し尿 浄化槽汚泥 | 高負荷 膜分離 | 脱水 焼却 |  | 77 | 0 | 1993 | 直営
42 | 長崎県 | 42206 | 42-206-09-001 | 福江市 | 福江市衛生センター | 11283 | 38516 | 0 | 0 | し尿 浄化槽汚泥 | 標脱 | 脱水 乾燥 焼却 | その他 | 50 | 0 | 1981 | 直営
42 | 長崎県 | 42207 | 42-207-09-001 | 平戸市 | 平戸市総合衛生センター | 14182 | 6072 |  |  | し尿 浄化槽汚泥 | 高負荷 膜分離 焼却 | 脱水 乾燥 焼却 | その他 | 40 | 0 | 1991 | 直営
42 | 長崎県 | 42208 | 42-208-09-001 | 松浦市 | 松浦市総合衛生センターし尿処理場 | 15819 | 3552 | 0 | 0 | し尿 浄化槽汚泥 | 標脱 | 脱水 乾燥 焼却 |  | 54 | 0 | 1988 | 委託
42 | 長崎県 | 42302 | 42-302-09-001 | 伊王島町 | 伊王島町し尿処理場 | 533 | 50 |  |  | し尿 浄化槽汚泥 | 好気 | 脱水 乾燥 焼却 | その他 | 5 | 0 | 1976 | 直営
42 | 長崎県 | 42303 | 42-303-09-001 | 高島町 | 高島町し尿処理場 | 268 | 686 |  |  | し尿 浄化槽汚泥 | その他 | 脱水 乾燥 焼却 | その他 | 3 | 0 | 1994 | 委託
42 | 長崎県 | 42313 | 42-313-09-001 | 崎戸町 | 崎戸町平島し尿処理場 | 152 | 0 | 0 | 0 | し尿 | 好気 | 脱水 焼却 | その他 | 1 | 0 | 1976 | 直営
42 | 長崎県 | 42381 | 42-381-09-001 | 大島村 | 大島村し尿処理施設 | 1369 | 0 | 0 | 0 | し尿 浄化槽汚泥 | 高負荷 | 脱水 焼却 | その他 | 5 | 0 | 1987 | 委託
42 | 長崎県 | 42382 | 42-382-09-001 | 生月町 | 生月町志保良浄化園 | 4117 | 1447 |  |  | し尿 浄化槽汚泥 | 高負荷 | 脱水 焼却 | その他 | 15 | 0 | 1989 | 直営
42 | 長崎県 | 42383 | 42-383-09-001 | 小値賀町 | 小値賀町し尿処理場 | 3151 | 220 | 0 | 0 | し尿 浄化槽汚泥 | 高負荷 | 脱水 乾燥 | その他 | 9 | 0 | 1995 | 直営
42 | 長崎県 | 42384 | 42-384-09-001 | 宇久町 | 宇久町衛生センター | 3358 | 288 | 0 | 0 | し尿 浄化槽汚泥 有機性廃棄物 | 高負荷 膜分離 | 脱水 | 堆肥化 | 8 | 0 | 1999 | 直営
42 | 長崎県 | 42386 | 42-386-09-001 | 福島町 | 福島町し尿処理場 | 2702 | 1007 | 0 | 0 | し尿 浄化槽汚泥 | 好気 | 脱水 焼却 | その他 | 8 | 0 | 1981 | 委託
42 | 長崎県 | 42387 | 42-387-09-001 | 鷹島町 | 鷹島町クリーンセンター | 1700 | 60 | 0 | 0 | し尿 浄化槽汚泥 | 標脱 | 脱水 焼却 | その他 | 5 | 0 | 1990 | 委託
42 | 長崎県 | 42405 | 42-405-09-001 | 奈留町 | 奈留町衛生センター | 1814 | 278 |  |  | し尿 浄化槽汚泥 | 高負荷 | 脱水 焼却 | その他 | 7 | 0 | 1989 | 直営
42 | 長崎県 | 42421 | 42-421-09-001 | 郷ノ浦町 | 郷ノ浦町浄化センター | 5466 | 930 | 0 | 0 | し尿 浄化槽汚泥 | 標脱 | 脱水 焼却 | その他 | 15 | 0 | 1994 | 委託
42 | 長崎県 | 42423 | 42-423-09-001 | 芦辺町 | 芦辺町自給肥料供給センター | 7443 | 297 | 0 | 0 | し尿 浄化槽汚泥 | 好気 | 脱水 乾燥 | 堆肥化 | 19 | 0 | 1985 | 直営
42 | 長崎県 | 42424 | 42-424-09-001 | 石田町 | 石田町自給肥料供給センター | 4125 | 0 | 0 | 0 | し尿 浄化槽汚泥 有機性廃棄物 | その他 | 脱水 乾燥 | 堆肥化 | 12 | 0 | 1990 | 委託
42 | 長崎県 | 42811 | 42-811-09-001 | 南高北部環境衛生組合 | 南高北部環境衛生組合硝化センター | 27757 | 5419 |  |  | し尿 浄化槽汚泥 | 標脱 | 脱水 乾燥 | その他 | 60 | 0 | 1979 | 直営
42 | 長崎県 | 42814 | 42-814-09-001 | 北松南部清掃一部事務組合 | 北松南部浄化センター | 34663 | 5857 |  |  | し尿 浄化槽汚泥 | 高負荷 膜分離 | 脱水 |  | 80 | 0 | 1989 | 直営
42 | 長崎県 | 42817 | 42-817-09-001 | 東彼地区保健福祉組合 | 東彼地区環境センター | 22356 | 5886 |  |  | し尿 浄化槽汚泥 | 高負荷 膜分離 | 脱水 | 堆肥化 | 77 | 1 | 2001 | 直営
42 | 長崎県 | 42822 | 42-822-09-001 | 対馬南部地区清掃一部事務組合 | 対馬南部環境衛生組合厳美清華苑 | 18489 | 3560 | 0 | 0 | し尿 浄化槽汚泥 | 高負荷 膜分離 | 脱水 乾燥 | 堆肥化 | 60 | 2 | 2002 | 直営 | 新設
42 | 長崎県 | 42824 | 42-824-09-001 | 対馬北部衛生組合 | 対馬北部衛生組合対馬北部衛生センター | 5929 | 1000 | 0 | 0 | し尿 浄化槽汚泥 | 好二段 | 脱水 焼却 | その他 | 12 | 0 | 1972 | 直営
42 | 長崎県 | 42828 | 42-828-09-001 | 西彼中央衛生施設組合 | 西彼中央衛生施設組合琴海処理場 | 12865 | 2131 |  |  | し尿 浄化槽汚泥 | 高負荷 その他 | 脱水 乾燥 焼却 |  | 60 | 0 | 1990 | 直営
42 | 長崎県 | 42837 | 42-837-09-001 | 大崎保健福祉組合 | 大崎保健福祉組合し尿処理場 | 3766 | 1036 |  |  | し尿 浄化槽汚泥 | 高負荷 | 脱水 焼却 | その他 | 20 | 0 | 1987 | 委託
42 | 長崎県 | 42840 | 42-840-09-001 | 深江・布津衛生組合 | 深江・布津衛生組合深江浄化センター | 7232 | 2727 |  |  | し尿 浄化槽汚泥 | 高負荷 | 脱水 焼却 | その他 | 21 | 0 | 1987 | 直営
42 | 長崎県 | 42841 | 42-841-09-001 | 南高南部衛生福祉組合 | 南高南部衛生福祉組合し尿処理施設 | 25104 | 4673 | 0 | 0 | し尿 浄化槽汚泥 | 標脱 | 脱水 焼却 |  | 71 | 0 | 1992 | 直営
42 | 長崎県 | 42842 | 42-842-09-001 | 県央地域広域市町村圏組合 | 県央地域広域市町村圏組合新倉屋敷クリーンセンター | 42663 | 8597 | 0 | 0 | し尿 浄化槽汚泥 | 高負荷 | 脱水 乾燥 焼却 | その他 | 133 | 0 | 1996 | 直営
42 | 長崎県 | 42842 | 42-842-09-002 | 県央地域広域市町村圏組合 | 県央地域広域市町村圏組合衛生センター | 32970 | 7911 | 0 | 0 | し尿 浄化槽汚泥 | 標脱 | 脱水 焼却 | その他 | 100 | 0 | 1982 | 直営
42 | 長崎県 | 42847 | 42-847-09-001 | 対馬中部地区清掃一部事務組合 | 対馬中部地区清掃一部事務組合対馬中部クリーンセンター | 3870 | 1856 |  |  | し尿 浄化槽汚泥 | 高負荷 | 脱水 焼却 | その他 | 12 | 0 | 1992 | 直営
42 | 長崎県 | 42848 | 42-848-09-002 | 上五島地域広域市町村圏組合 | 上五島広域クリーンセンター 汚泥再生処理センター・リサイクルプラザ | 17584 | 3352 | 153 |  | し尿 浄化槽汚泥 有機性廃棄物 | 高負荷 膜分離 | 脱水 乾燥 | メタン発酵 堆肥化 | 72 | 1 | 2002 | 委託 | 新設
42 | 長崎県 | 42850 | 42-850-09-001 | 外海地区衛生施設組合 | 外海地区衛生施設組合池島処理場 | 70 | 1071 | 0 | 0 | し尿 浄化槽汚泥 | 好希釈 | 脱水 焼却 | その他 | 5 | 0 | 1974 | 委託
42 | 長崎県 | 42850 | 42-850-09-002 | 外海地区衛生施設組合 | 外海地区衛生施設組合相川処理場 | 7835 | 3363 | 0 | 0 | し尿 浄化槽汚泥 | 高負荷 | 脱水 焼却 | その他 | 25 | 0 | 1990 | 委託
42 | 長崎県 | 42857 | 42-857-09-001 | 長崎半島浄化施設組合 | 長崎半島浄化施設組合長崎半島浄化センター | 9638 | 5092 |  |  | し尿 浄化槽汚泥 | 高負荷 膜分離 | 脱水 焼却 |  | 40 | 0 | 1999 | 委託
42 | 長崎県 | 42859 | 42-859-09-001 | 五島西部衛生施設組合 | 五島西部衛生施設組合衛生センター | 9766 | 2291 |  |  | し尿 浄化槽汚泥 | 標脱 | 脱水 焼却 | その他 | 25 | 0 | 1987 | 委託
42 | 長崎県 | 42863 | 42-863-09-001 | 小浜地区保健環境組合 | 小浜地区保健環境組合小浜クリーンセンター | 15236 | 2874 |  |  | し尿 浄化槽汚泥 | 膜分離 | 脱水 焼却 | その他 | 43 | 0 | 1992 | 直営

## コミュニティプラント
都道府県コード | 都道府県名 | 地方公共団体コード | 施設コード | 地方公共団体名 | 施設名 | 汚水処理量 (m3/年度) | 処理方法 | 計画最大汚水量(m3/日) | 使用開始年度 | 運転管理 | 料金徴収 | 施設の改廃等
42 | 長崎県 | 42202 | 42-202-10-001 | 佐世保市 | 佐世保市新田団地汚泥処理施設 | 84100 | 長時間ばっ気 | 900 | 1972 | 委託 | 有り
42 | 長崎県 | 42203 | 42-203-10-001 | 島原市 | 島原市船泊コミニティ・プラント | 17675 | 長時間ばっ気 | 60 | 1993 | 委託 | 有り
42 | 長崎県 | 42203 | 42-203-10-002 | 島原市 | 島原市仁田コミニティ・プラント | 39616 | 長時間ばっ気 | 202 | 1995 | 委託 | 有り
42 | 長崎県 | 42305 | 42-305-10-001 | 三和町 | 三和町椿が丘汚水処理施設 | 129456 | 長時間ばっ気 | 400 | 1976 | 委託 | 有り
42 | 長崎県 | 42305 | 42-305-10-003 | 三和町 | 三和町晴海台汚水処理施設 | 269700 | 長時間ばっ気 | 1680 | 1979 | 委託 | 有り
42 | 長崎県 | 42312 | 42-312-10-001 | 大島町 | 大島町内浦下水処理場 | 43787 | 長時間ばっ気 | 800 | 1975 | 直営 | 有り
42 | 長崎県 | 42312 | 42-312-10-002 | 大島町 | 大島町塔ノ尾・太田尾下水処理場 | 27125 | 長時間ばっ気 | 200 | 1997 | 直営 | 有り
42 | 長崎県 | 42312 | 42-312-10-003 | 大島町 | 大島町楠地下水処理場 | 13875 | 長時間ばっ気 | 82 | 1995 | 直営 | 有り
42 | 長崎県 | 42312 | 42-312-10-004 | 大島町 | 大島町真砂下水処理場 | 53338 | 長時間ばっ気 | 550 | 1981 | 直営 | 有り
42 | 長崎県 | 42312 | 42-312-10-005 | 大島町 | 大島町馬込下水処理場 | 91632 | 長時間ばっ気 | 400 | 1974 | 直営 | 有り
42 | 長崎県 | 42312 | 42-312-10-006 | 大島町 | 大島町黒瀬下水処理場 | 21084 | 長時間ばっ気 | 149 | 2001 | 直営 | 有り
42 | 長崎県 | 42312 | 42-312-10-007 | 大島町 | 大島町間瀬下水処理場 | 42159 | 長時間ばっ気 | 990 | 2001 | 直営 | 有り
42 | 長崎県 | 42314 | 42-314-10-001 | 大瀬戸町 | 大瀬戸町地域し尿処理施設 | 282 | 長時間ばっ気 | 300 | 1972 | 委託 | 有り
42 | 長崎県 | 42376 | 42-376-10-001 | 深江町 | 深江町大野木場団地コミニティ・プラント | 47458 | 長時間ばっ気 | 461 | 1995 | 委託 | 有り
42 | 長崎県 | 42385 | 42-385-10-001 | 田平町 | 馬の元地区地域し尿処理施設 | 9980 | 長時間ばっ気 | 370 | 1995 | 直営 | 有り
42 | 長崎県 | 42408 | 42-408-10-001 | 新魚目町 | 新魚目町地域し尿処理施設 | 58400 | 接触ばっ気 | 200 | 1989 | 委託 | 無し
42 | 長崎県 | 42421 | 42-421-10-001 | 郷ノ浦町 | 郷ノ浦町古城団地合併処理施設 | 40000 | 長時間ばっ気 | 110 | 1978 | 委託 | 有り
42 | 長崎県 | 42421 | 42-421-10-002 | 郷ノ浦町 | 郷ノ浦町永田合併処理施設 | 19000 | 接触ばっ気 | 52 | 1983 | 委託 | 有り