## 焼却施設
都道府県コード | 都道府県名 | 地方公共団体コード | 施設コード | 地方公共団体名 | 施設名称 | 年間処理量 (t/年度) | 資源化量 (t/年度) | 焼却対象廃棄物 | 施設の種類 | 処理方式 | 炉型式 | 処理能力(t/日) | 炉数 | 使用開始年度 | 余熱利用の状況 | 発電能力(kW) | 発電効率(％) | 総発電量 (MWh) | 灰処理設備の 有無（焼却灰） | 灰処理設備の 有無（飛灰） | 運転管理 | 施設の改廃等
43 | 熊本県 | 43201 | 43-201-01-001 | 熊本市 | 熊本市東部環境工場 | 155806 | 0 | 可燃ごみ 直搬搬入ごみ 粗大ごみ 処理残渣 | 焼却 | ストーカ式(可動) | 全連続運転 | 600 | 2 | 1994 | 場内温水 場外温水 場内発電 場外発電 | 10500 | 17.1 | 67634 | 無し | 薬剤処理 | 一部委託
43 | 熊本県 | 43201 | 43-201-01-003 | 熊本市 | 熊本市西部環境工場 | 126113 | 0 | 可燃ごみ 直搬搬入ごみ 粗大ごみ 処理残渣 | 焼却 | ストーカ式(可動) | 全連続運転 | 450 | 2 | 1986 | 場内温水 場外温水 場内発電 場外発電 | 3000 | 7.7 | 24612 | 無し | ｾﾒﾝﾄ固化 薬剤処理 | 直営
43 | 熊本県 | 43202 | 43-202-01-001 | 八代市 | 八代市清掃センター | 34576 | 0 | 可燃ごみ 直搬搬入ごみ 処理残渣 | 焼却 | ストーカ式(可動) | 全連続運転 | 150 | 2 | 1975 | 場内温水 |  |  |  | 無し | 薬剤処理 | 委託
43 | 熊本県 | 43209 | 43-209-01-001 | 牛深市 | 牛深市クリーンセンター | 6766 | 0 | 可燃ごみ 直搬搬入ごみ 処理残渣 | 焼却 | ストーカ式(可動) | バッチ運転 | 36 | 2 | 1992 | 場内温水 |  |  |  | 無し | 薬剤処理 | 直営
43 | 熊本県 | 43321 | 43-321-01-001 | 三角町 | 三角町農産廃棄物処理施設 | 0 | 0 | 可燃ごみ | 焼却 | ストーカ式(可動) | バッチ運転 | 11 | 2 | 1980 | 無し |  |  |  | 無し | 無し | 直営 | 休止
43 | 熊本県 | 43481 | 43-481-01-001 | 田浦町 | 田浦町ごみ処理場 | 882 | 0 | 可燃ごみ 直搬搬入ごみ | 焼却 | その他 | バッチ運転 | 7 | 1 | 1975 | 無し |  |  |  | 無し | 無し | 直営
43 | 熊本県 | 43482 | 43-482-01-001 | 芦北町 | 芦北町立清掃センター | 2023 | 1003 | 可燃ごみ 直搬搬入ごみ 粗大ごみ | 焼却 | その他 | バッチ運転 | 10 | 1 | 1978 | 無し |  |  |  | 無し | 無し | 直営
43 | 熊本県 | 43526 | 43-526-01-001 | 御所浦町 | 御所浦町クリーンセンター | 1021 | 0 | 可燃ごみ 直搬搬入ごみ | 焼却 | ストーカ式(可動) | バッチ運転 | 10 | 1 | 1992 | 無し |  |  |  | 無し | 薬剤処理 | 直営
43 | 熊本県 | 43854 | 43-854-01-001 | 菊池南部清掃組合 | 菊池南部清掃組合西部清掃工場 |  |  | 直搬搬入ごみ | 焼却 | ストーカ式(可動) | 准連続運転 | 80 | 2 | 1981 | 場内温水 |  |  |  | 無し | 無し | 直営 | 休止
43 | 熊本県 | 43854 | 43-854-01-002 | 菊池南部清掃組合 | 菊池南部清掃組合東部清掃工場 | 29199 | 0 | 可燃ごみ 直搬搬入ごみ 粗大ごみ 処理残渣 | 焼却 | ストーカ式(可動) | 全連続運転 | 67.5 | 2 | 1994 | 無し |  |  |  | 無し | ｾﾒﾝﾄ固化 薬剤処理 | 一部委託
43 | 熊本県 | 43932 | 43-932-01-001 | 矢部町外２ヶ町村衛生施設組合 | 矢部町外２ヶ町村衛生施設組合小峰クリーンセンター | 3255 | 0 | 可燃ごみ 処理残渣 | 焼却 | ストーカ式(可動) | バッチ運転 | 20 | 2 | 1990 | 場内温水 | 0 | 0 | 0 | 無し | ｾﾒﾝﾄ固化 薬剤処理 | 直営
43 | 熊本県 | 43937 | 43-937-01-001 | 御船町・甲佐町衛生施設組合 | 御船町・甲佐町衛生施設組合御船甲佐クリーンセンター | 5871 | 60 | 可燃ごみ 直搬搬入ごみ | 焼却 | ストーカ式(可動) | バッチ運転 | 24 | 2 | 1990 | 無し |  |  |  | 薬剤処理 | 薬剤処理 | 直営
43 | 熊本県 | 43946 | 43-946-01-001 | 宇土富合清掃センター組合 | 宇土富合清掃センター組合ごみ処理施設 | 12190 | 0 | 可燃ごみ 直搬搬入ごみ 処理残渣 | 焼却 | 流動床式 | バッチ運転 | 52 | 2 | 1998 | 場内温水 |  |  |  | 無し | 薬剤処理 | 直営
43 | 熊本県 | 43946 | 43-946-01-002 | 宇土富合清掃センター組合 | 宇土富合清掃センター組合ごみ処理施設 | 0 | 0 | 可燃ごみ 処理残渣 | 焼却 | 流動床式 | 准連続運転 | 60 | 2 | 1979 | 無し |  |  |  | 無し | 無し | 直営 | 休止
43 | 熊本県 | 43949 | 43-949-01-001 | 益城、嘉島、西原環境衛生施設組合 | 益城、嘉島、西原環境衛生施設組合益城クリーンセンター | 12896 | 0 | 可燃ごみ 直搬搬入ごみ 粗大ごみ 処理残渣 | 焼却 | ストーカ式(可動) | バッチ運転 | 40 | 2 | 1989 | 場内温水 |  |  |  | 薬剤処理 | ｾﾒﾝﾄ固化 薬剤処理 | 直営
43 | 熊本県 | 43954 | 43-954-01-001 | 山鹿鹿本広域行政事務組合 | 山鹿鹿本広域行政事務組合クリーンセンター | 20526 | 0 | 可燃ごみ 直搬搬入ごみ 処理残渣 | 焼却 | ストーカ式(可動) | 全連続運転 | 120 | 2 | 1992 | 場内温水 場外温水 |  |  |  | 無し | 薬剤処理 | 委託 | 能力変更
43 | 熊本県 | 43957 | 43-957-01-001 | 西天草清掃施設一部事務組合 | 西天草クリーンセンター焼却処理施設 | 2653 | 0 | 可燃ごみ 直搬搬入ごみ 処理残渣 | 焼却 | ストーカ式(可動) | バッチ運転 | 17 | 2 | 1995 | 無し |  |  |  | 無し | ｾﾒﾝﾄ固化 薬剤処理 | 直営
43 | 熊本県 | 43971 | 43-971-01-001 | 天草広域連合 | 天草広域連合松島地区清掃センター | 8104 | 0 | 可燃ごみ 直搬搬入ごみ 処理残渣 | 焼却 | ストーカ式(可動) | バッチ運転 | 34 | 2 | 1998 | 場内温水 |  |  |  | ｾﾒﾝﾄ固化 薬剤処理 | ｾﾒﾝﾄ固化 薬剤処理 | 直営
43 | 熊本県 | 43971 | 43-971-01-002 | 天草広域連合 | 天草広域連合本渡地区清掃センター | 18750 | 0 | 可燃ごみ 直搬搬入ごみ 処理残渣 | 焼却 | 流動床式 | 准連続運転 | 93 | 3 | 2000 | 場内温水 |  |  |  | ｾﾒﾝﾄ固化 薬剤処理 | ｾﾒﾝﾄ固化 薬剤処理 | 一部委託
43 | 熊本県 | 43974 | 43-974-01-001 | 八代郡生活環境事務組合 | 八代郡生活環境事務組合クリーンセンター | 10134 | 0 | 可燃ごみ 直搬搬入ごみ | 焼却 | ストーカ式(可動) | バッチ運転 | 44 | 2 | 1999 | 場内温水 |  |  |  | 無し | ｾﾒﾝﾄ固化 | 直営
43 | 熊本県 | 43985 | 43-985-01-001 | 阿蘇広域行政事務組合 | 阿蘇広域行政事務組合滝美園クリーンセンター | 3953 | 0 | 可燃ごみ 直搬搬入ごみ | 焼却 | ストーカ式(可動) | バッチ運転 | 20 | 2 | 1995 | 無し |  |  |  | 無し | 薬剤処理 | 直営
43 | 熊本県 | 43985 | 43-985-01-002 | 阿蘇広域行政事務組合 | 阿蘇広域行政事務組合南部清掃センター | 5760 | 0 | 可燃ごみ 直搬搬入ごみ 処理残渣 | 焼却 | ストーカ式(可動) | バッチ運転 | 22 | 2 | 1985 | 場内温水 |  |  |  | 無し | 無し | 直営
43 | 熊本県 | 43985 | 43-985-01-003 | 阿蘇広域行政事務組合 | 阿蘇広域行政事務組合中部清掃センター | 10266 |  | 可燃ごみ 直搬搬入ごみ 処理残渣 | 焼却 | ストーカ式(可動) | バッチ運転 | 25 | 2 | 1980 | 場内温水 |  |  |  | 無し | 無し | 直営
43 | 熊本県 | 43986 | 43-986-01-001 | 人吉球磨広域行政組合 | 人吉球磨広域行政組合山江ごみ処理場 | 9478 | 0 | 可燃ごみ 直搬搬入ごみ 粗大ごみ | 焼却 | ストーカ式(可動) | バッチ運転 | 45 | 2 | 1977 | 無し |  |  |  | 無し | 無し | 直営 | 休止
43 | 熊本県 | 43986 | 43-986-01-002 | 人吉球磨広域行政組合 | 人吉球磨広域行政組合免田ごみ焼却場 | 3448 | 0 | 可燃ごみ 直搬搬入ごみ | 焼却 | ストーカ式(可動) | バッチ運転 | 40 | 2 | 1972 | 無し |  |  |  | 無し | 無し | 直営 | 休止
43 | 熊本県 | 43986 | 43-986-01-003 | 人吉球磨広域行政組合 | 人吉球磨クリーンプラザ | 6138 | 0 | 可燃ごみ 直搬搬入ごみ | 焼却 | ストーカ式(可動) | 全連続運転 | 45 | 2 | 2002 | 場内温水 |  |  |  | 溶融処理 | 薬剤処理 溶融処理 | 委託 | 新設
43 | 熊本県 | 43991 | 43-991-01-003 | 有明広域行政事務組合 | 有明広域行政事務組合東部環境センター | 12280 | 0 | 可燃ごみ 直搬搬入ごみ | 焼却 | ストーカ式(可動) | 准連続運転 | 35 | 2 | 1999 | 場内温水 場外温水 |  |  |  | 無し | ｾﾒﾝﾄ固化 薬剤処理 | 委託
43 | 熊本県 | 43992 | 43-992-01-001 | 宇城八か町村清掃施設組合 | 宇城八か町村清掃施設組合宇城クリーンセンター | 18484 | 0 | 可燃ごみ 直搬搬入ごみ 処理残渣 | 焼却 | ストーカ式(可動) | 准連続運転 | 95 | 2 | 1998 | 場内温水 その他 | 0 | 0 | 0 | 無し | ｾﾒﾝﾄ固化 薬剤処理 | 直営

## 高速堆肥化施設
都道府県コード | 都道府県名 | 地方公共団体コード | 施設コード | 地方公共団体名 | 施設名 | 年間処理量 (t/年度) | 堆肥製造量 (t/年度) | 処理対象廃棄物 | 処理能力(t/日) | 使用開始年度 | 運転管理 | 施設の改廃等
43 | 熊本県 | 43531 | 43-531-02-001 | 苓北町 | 苓北町堆肥センター | 264 | 116 | 生ごみ 汚泥 その他 | 20 | 2002 | 直営 | 新設

## 粗大ごみ処理施設
都道府県コード | 都道府県名 | 地方公共団体コード | 施設コード | 地方公共団体名 | 施設名 | 年間処理量(t/年度) | 資源回収量(t/年度) | 処理対象廃棄物 | 処理方式 | 処理能力(t/日) | 使用開始年度 | 運転管理 | 施設の改廃等
43 | 熊本県 | 43201 | 43-201-03-001 | 熊本市 | 熊本市東部環境工場 | 2170 | 0 | 粗大ごみ | 破砕 | 30 | 1994 | 直営
43 | 熊本県 | 43201 | 43-201-03-002 | 熊本市 | 熊本市西部環境工場 | 3884 | 0 | 粗大ごみ | 破砕 | 50 | 1986 | 直営
43 | 熊本県 | 43202 | 43-202-03-001 | 八代市 | 八代市清掃センター | 610 | 0 | 不燃ごみ 直接搬入ごみ 粗大ごみ | 破砕 | 20 | 1975 | 委託
43 | 熊本県 | 43205 | 43-205-03-001 | 水俣市 | 水俣市環境クリーンセンター（回転式破砕機） | 639 | 120 | 可燃ごみ 直接搬入ごみ 粗大ごみ | 併用 | 16 | 1990 | 一部委託
43 | 熊本県 | 43205 | 43-205-03-002 | 水俣市 | 水俣市環境クリーンセンター（圧縮機） | 510 | 510 | 資源ごみ 直接搬入ごみ 粗大ごみ | 圧縮 | 1 | 1990 | 一部委託
43 | 熊本県 | 43205 | 43-205-03-003 | 水俣市 | 水俣市環境クリーンセンター（せん断式破砕機） | 526 | 0 | 可燃ごみ 粗大ごみ | 破砕 | 1 | 1990 | 委託
43 | 熊本県 | 43209 | 43-209-03-001 | 牛深市 | 牛深市クリーンセンター粗大ごみ処理施設 | 723 | 355 | 不燃ごみ 直接搬入ごみ 粗大ごみ | 併用 | 10 | 1992 | 直営
43 | 熊本県 | 43854 | 43-854-03-001 | 菊池南部清掃組合 | 菊池南部清掃組合立環境美化センター再資源化工場 | 462 | 240 | 直接搬入ごみ 粗大ごみ | 併用 | 16.3 | 1998 | 委託
43 | 熊本県 | 43932 | 43-932-03-001 | 矢部町外２ケ町村衛生施設組合 | 矢部町外２ケ町村衛生施設組合小峰クリーンセンター | 327 | 36 | 不燃ごみ 直接搬入ごみ 粗大ごみ | 併用 | 6 | 1995 | 直営
43 | 熊本県 | 43946 | 43-946-03-001 | 宇土富合清掃センター組合 | 宇土富合清掃センター組合粗大ごみ処理施設 | 724 | 219 | 不燃ごみ 直接搬入ごみ 粗大ごみ | 併用 | 20 | 1980 | 直営
43 | 熊本県 | 43949 | 43-949-03-001 | 益城、嘉島、西原環境衛生施設組合 | 益城、嘉島、西原環境衛生施設組合益城クリーンセンター | 573 | 0 | 可燃ごみ 直接搬入ごみ 粗大ごみ | 破砕 | 1 | 1989 | 直営
43 | 熊本県 | 43957 | 43-957-03-001 | 西天草清掃施設一部事務組合 | 西天草清掃施設一部事務組合粗大ごみ処理施設 | 0 | 0 | 粗大ごみ | 圧縮 | 0.8 | 1995 | 直営 | 休止
43 | 熊本県 | 43971 | 43-971-03-001 | 天草広域連合 | 天草広域連合本渡地区粗大ごみ処理施設 | 3387 | 793 | 不燃ごみ 粗大ごみ | 破砕 | 19 | 2000 | 一部委託
43 | 熊本県 | 43971 | 43-971-03-002 | 天草広域連合 | 天草広域連合松島地区粗大ごみ処理施設 | 704 | 223 | 不燃ごみ 直接搬入ごみ 粗大ごみ | 併用 | 8 | 1998 | 一部委託
43 | 熊本県 | 43986 | 43-986-03-001 | 人吉球磨広域行政組合 | 人吉球磨広域行政組合山江ごみ処理場 | 1619 | 392 | 可燃ごみ 不燃ごみ 直接搬入ごみ 粗大ごみ | 併用 | 15 | 1977 | 直営 | 休止
43 | 熊本県 | 43991 | 43-991-03-001 | 有明広域行政事務組合 | 有明広域行政事務組合東部環境センター | 1275 | 887 | 不燃ごみ 資源ごみ 直接搬入ごみ 粗大ごみ | 破砕 | 16 | 1999 | 委託

## 資源化等を行う施設
都道府県コード | 都道府県名 | 地方公共団体コード | 施設コード | 地方公共団体 | 施設名 | 年間処理量 (t/年度) | 資源回収量 (t/年度) | 処理対象廃棄 | 処理内容 | 処理能力(t/日) | 使用開始年度 | 運転管理 | 施設の改廃等
43 | 熊本県 | 43202 | 43-202-04-001 | 八代市 | 八代市不燃物処理・資源化施設 | 2034 | 2034 | 不燃ごみ 資源ごみ 直接搬入ごみ | 選別 圧縮・梱包 | 20 | 1985 | 委託
43 | 熊本県 | 43210 | 43-210-04-001 | 菊池市 | 菊池市リサイクルセンター | 1942 | 856 | 不燃ごみ 資源ごみ 直接搬入ごみ 粗大ごみ | 選別 圧縮・梱包 | 24 | 1985 | 委託
43 | 熊本県 | 43210 | 43-210-04-002 | 菊池市 | 菊池市廃プラスチック選別場 | 0 | 0 | 資源ごみ | 選別 圧縮・梱包 | 0.18 | 1993 | 委託 | 休止
43 | 熊本県 | 43481 | 43-481-04-001 | 田浦町 | 田浦町ごみ処理場破砕施設 | 3 | 0 | 不燃ごみ 直接搬入ごみ | その他 | 3 | 1996 | 直営
43 | 熊本県 | 43481 | 43-481-04-002 | 田浦町 | 田浦町ごみ処理場圧縮施設 | 21 | 21 | 不燃ごみ 直接搬入ごみ | 圧縮・梱包 | 4 | 1976 | 直営
43 | 熊本県 | 43482 | 43-482-04-001 | 芦北町 | 芦北町清掃センター破砕施設 | 1003 | 1003 | 不燃ごみ 直接搬入ごみ | その他 | 5 | 1978 | 直営
43 | 熊本県 | 43484 | 43-484-04-001 | 津奈木町 | 津奈木町圧縮機 | 36 | 34 | 資源ごみ | 圧縮・梱包 | 12 | 1991 | 直営
43 | 熊本県 | 43484 | 43-484-04-002 | 津奈木町 | 津奈木町破砕機 | 56 | 54 | 不燃ごみ | その他 | 10 | 1991 | 委託
43 | 熊本県 | 43484 | 43-484-04-003 | 津奈木町 | 処理場ストックヤード | 138 | 136 | 資源ごみ 直接搬入ごみ | その他 | 20 | 2002 | 直営 | 新設
43 | 熊本県 | 43526 | 43-526-04-001 | 御所浦町 | 御所浦町クリーンセンター | 268 | 200 | 不燃ごみ 資源ごみ | 圧縮・梱包 | 3 | 1992 | 直営
43 | 熊本県 | 43854 | 43-854-04-001 | 菊池南部清掃組合 | 菊池南部清掃組合立環境美化センター再資源化工場 | 2667 | 1881 | 不燃ごみ 資源ごみ その他 直接搬入ごみ | 選別 圧縮・梱包 | 27.7 | 1998 | 委託
43 | 熊本県 | 43932 | 43-932-04-001 | 矢部町外２ヶ町村衛生施設組合 | 矢部町外２ヶ町村衛生施設組合不燃物処理施設 | 74 | 74 | 資源ごみ | 圧縮・梱包 | 10 | 1990 | 直営
43 | 熊本県 | 43937 | 43-937-04-001 | 御船町・甲佐町衛生施設組合 | 御船町・甲佐町衛生施設組合御船甲佐クリーンセンター | 970 | 938 | 資源ごみ 直接搬入ごみ | 選別 圧縮・梱包 | 8 | 1990 | 直営
43 | 熊本県 | 43949 | 43-949-04-001 | 益城、嘉島、西原環境衛生施設組合 | 益城、嘉島、西原環境衛生施設組合資源化施設 | 608 | 392 | 資源ごみ 直接搬入ごみ | 選別 | 6 | 1989 | 直営
43 | 熊本県 | 43949 | 43-949-04-002 | 益城、嘉島、西原環境衛生施設組合 | 益城、嘉島、西原環境衛生施設組合益城クリーンセンター | 220 | 66 | 不燃ごみ 直接搬入ごみ | 選別 | 15 | 1989 | 直営
43 | 熊本県 | 43957 | 43-957-04-001 | 西天草清掃施設一部事務組合 | 西天草クリーンセンター不燃物処理施設 | 228 | 114 | 不燃ごみ 資源ごみ 直接搬入ごみ 粗大ごみ | 選別 圧縮・梱包 | 3 | 1995 | 直営
43 | 熊本県 | 43971 | 43-971-04-001 | 天草広域連合 | 天草広域連合本渡地区資源ごみリサイクル施設 | 3177 | 2554 | 資源ごみ | 選別 圧縮・梱包 | 4.4 | 2001 | 一部委託 | 能力変更
43 | 熊本県 | 43971 | 43-971-04-002 | 天草広域連合 | 天草広域連合松島地区資源ごみリサイクル施設 | 986 | 984 | 資源ごみ | 選別 | 9 | 2001 | 一部委託
43 | 熊本県 | 43974 | 43-974-04-001 | 八代郡生活環境事務組合 | 八代郡生活環境事務組合クリーンセンター（不燃物資源化施設） | 1159 | 1066 | 不燃ごみ 資源ごみ 直接搬入ごみ | 選別 圧縮・梱包 | 9 | 1999 | 委託
43 | 熊本県 | 43985 | 43-985-04-001 | 阿蘇広域行政事務組合 | 阿蘇広域行政事務組合滝美園クリーンセンター | 87 | 0 | 不燃ごみ 直接搬入ごみ | 選別 圧縮・梱包 | 5 | 1995 | 直営
43 | 熊本県 | 43986 | 43-986-04-001 | 人吉球磨広域行政組合 | 人吉球磨広域行政組合免田リサイクルステーション | 1010 | 998 | 資源ごみ | 選別 圧縮・梱包 | 4.5 | 1995 | 直営
43 | 熊本県 | 43991 | 43-991-04-001 | 有明広域行政事務組合 | 有明広域行政事務組合第２清掃センター | 154 | 154 | 不燃ごみ 資源ごみ 直接搬入ごみ | 圧縮・梱包 | 5 | 1987 | 直営
43 | 熊本県 | 43991 | 43-991-04-002 | 有明広域行政事務組合 | 有明広域行政事務組合第１清掃センター | 0 | 0 | 不燃ごみ 資源ごみ 直接搬入ごみ | その他 | 8 | 1972 | 直営
43 | 熊本県 | 43991 | 43-991-04-003 | 有明広域行政事務組合 | 有明広域行政事務組合東部環境センター | 159 | 159 | 不燃ごみ 資源ごみ 粗大ごみ | 選別 圧縮・梱包 | 16 | 1999 | 委託
43 | 熊本県 | 43992 | 43-992-04-001 | 宇城八か町村清掃施設組合 | 宇城八か町村清掃施設組合宇城クリーンセンターリサイクルプラザ | 2225 | 0 | 不燃ごみ 資源ごみ 直接搬入ごみ 粗大ごみ | 選別 圧縮・梱包 | 23 | 1998 | 一部委託

## ごみ燃料化施設
都道府県コード | 都道府県名 | 地方公共団体コード | 施設コード | 地方公共団体名 | 施設名 | 年間処理量(t/年度) | 燃料製造量(t/年度) | 処理対象廃棄物 | 処理能力(t/日) | 使用開始年度 | 燃料供給先の利用状況 | 運転管理 | 施設の改廃等
43 | 熊本県 | 43970 | 43-970-05-001 | 菊池広域行政事務組合 | 菊池広域行政事務組合 ごみ固形燃料化施設（仮称） | 0 | 0 | 可燃ごみ 直接搬入ごみ 粗大ごみ | 45 | 2003 | 発電用 | 一部委託 | 新設

## 保管施設
都道府県コード | 都道府県名 | 地方公共団体コード | 施設コード | 地方公共団体名 | 施設名 | 年間保管量 (t/年度) | 保管対象物 | 保管分類数 | 屋内面積(m2) | 屋外面積(m2) | 使用開始年度 | 運転管理 | 施設の改廃等
43 | 熊本県 | 43202 | 43-202-07-001 | 八代市 | 八代市清掃センター | 2821 | 紙 金属 ガラス ﾍﾟｯﾄﾎﾞﾄﾙ ﾌﾟﾗｽﾁｯｸ その他 | 18 | 621 | 220 | 1998 | 直営
43 | 熊本県 | 43205 | 43-205-07-001 | 水俣市 | 水俣市環境クリーンセンター | 2297 | 紙 金属 ガラス ﾍﾟｯﾄﾎﾞﾄﾙ ﾌﾟﾗｽﾁｯｸ その他 | 19 | 195 | 428 | 1993 | 委託
43 | 熊本県 | 43209 | 43-209-07-001 | 牛深市 | 牛深市ファジー倉庫 | 603 | 紙 金属 | 6 | 104 | 0 | 1992 | 直営
43 | 熊本県 | 43484 | 43-484-07-001 | 津奈木町 | 津奈木町ごみ処理場 | 397 | 紙 金属 ガラス ﾍﾟｯﾄﾎﾞﾄﾙ ﾌﾟﾗｽﾁｯｸ その他 | 6 | 200 | 1000 | 1976 | 直営 | 移管
43 | 熊本県 | 43526 | 43-526-07-001 | 御所浦町 | 御所浦町クリーンセンター | 70 | 紙 金属 ガラス ﾍﾟｯﾄﾎﾞﾄﾙ ﾌﾟﾗｽﾁｯｸ | 7 | 160 | 0 | 1998 | 直営
43 | 熊本県 | 43854 | 43-854-07-001 | 菊池南部清掃組合 | 菊池南部清掃組合立環境美化センター再資源化工場 | 793 | 金属 ガラス | 5 | 96 | 0 | 1998 | 委託
43 | 熊本県 | 43932 | 43-932-07-001 | 矢部町外２ヶ町村衛生施設組合 | 矢部町外２ヶ町村衛生施設組合小峰クリーンセンター | 154 | 紙 ガラス ﾍﾟｯﾄﾎﾞﾄﾙ | 5 | 30 | 60 | 1998 | 直営
43 | 熊本県 | 43937 | 43-937-07-001 | 御船町甲佐町衛生施設組合 | 御船町甲佐町衛生施設組合御船甲佐クリーンセンターストックヤード | 11952 | 紙 金属 ガラス ﾍﾟｯﾄﾎﾞﾄﾙ ﾌﾟﾗｽﾁｯｸ その他 | 10 | 184 | 100 | 1990 | 直営
43 | 熊本県 | 43949 | 43-949-07-001 | 益城、嘉島、西原環境衛生施設組合 | 益城クリーンセンター | 64 | ﾍﾟｯﾄﾎﾞﾄﾙ | 1 | 52 | 0 | 1999 | 直営
43 | 熊本県 | 43957 | 43-957-07-001 | 西天草清掃施設一部事務組合 | 西天草清掃施設一部事務組合ストックヤード | 125 | 金属 ガラス ﾍﾟｯﾄﾎﾞﾄﾙ | 3 | 140 | 300 | 1996 | 直営
43 | 熊本県 | 43971 | 43-971-07-001 | 天草広域連合 | 天草広域連合本渡地区資源ごみ保管施設 | 2554 | 紙 金属 ガラス ﾍﾟｯﾄﾎﾞﾄﾙ ﾌﾟﾗｽﾁｯｸ その他 | 6 | 1735 | 0 | 2001 | 一部委託
43 | 熊本県 | 43971 | 43-971-07-002 | 天草広域連合 | 天草広域連合松島地区資源ごみ保管施設 | 984 | 紙 金属 ガラス ﾍﾟｯﾄﾎﾞﾄﾙ ﾌﾟﾗｽﾁｯｸ | 6 | 374 | 0 | 2001 | 直営
43 | 熊本県 | 43974 | 43-974-07-001 | 八代郡生活環境事務組合 | 八代郡生活環境事務組合クリーンセンターストックヤード | 1066 | 紙 金属 ガラス ﾍﾟｯﾄﾎﾞﾄﾙ ﾌﾟﾗｽﾁｯｸ | 10 | 220 | 0 | 1999 | 委託
43 | 熊本県 | 43986 | 43-986-07-001 | 人吉球磨広域行政組合 | 人吉球磨広域行政組合免田リサイクルステーション | 392 | ガラス ﾍﾟｯﾄﾎﾞﾄﾙ | 2 | 628 | 246 | 1995 | 直営
43 | 熊本県 | 43986 | 43-986-07-002 | 人吉球磨広域行政組合 | 人吉球磨クリーンプラザ | 511 | 紙 ガラス ﾍﾟｯﾄﾎﾞﾄﾙ ﾌﾟﾗｽﾁｯｸ その他 | 5 | 3155 |  | 2002 | 直営 | 新設
43 | 熊本県 | 43991 | 43-991-07-001 | 有明広域行政事務組合 | 有明広域行政事務組合第２清掃センター | 347 | 金属 ガラス | 5 | 154 | 182 | 1997 | 委託
43 | 熊本県 | 43991 | 43-991-07-002 | 有明広域行政事務組合 | 有明広域行政事務組合東部環境センター | 1665 | 紙 金属 ガラス ﾍﾟｯﾄﾎﾞﾄﾙ | 9 | 675 | 0 | 1999 | 委託
43 | 熊本県 | 43992 | 43-992-07-001 | 宇城八か町村清掃施設組合 | 宇城八か町村清掃施設組合宇城クリーンセンターストックヤード | 1129 | 紙 金属 ガラス ﾍﾟｯﾄﾎﾞﾄﾙ その他 | 6 | 800 | 0 | 1998 | 一部委託

## その他の施設
都道府県コード | 都道府県名 | 地方公共団体コード | 施設コード | 地方公共団体名 | 施設名 | 年間処理量(t/年度) | 処理対象廃棄物 | 処理内容 | 処理能力(t/日) | 使用開始年度 | 運転管理 | 施設の改廃等
43 | 熊本県 | 43202 | 43-202-06-001 | 八代市 | 八代市清掃センター | 1762 | 可燃ごみ 不燃ごみ 資源ごみ 直接搬入ごみ 粗大ごみ | 破砕 圧縮・梱包 | 20 | 1985 | 委託
43 | 熊本県 | 43986 | 43-986-06-001 | 人吉球磨広域行政組合 | 人吉球磨広域行政組合深田最終処分場青空リサイクル | 0 | 資源ごみ 直接搬入ごみ | その他 | 1 | 1986 | 直営

## 最終処分場
都道府県コード | 都道府県名 | 地方公共団体コード | 施設コード | 地方公共団体名 | 施設名 | 埋立容量 (m3/年度) | 残余容量 (m3) | 埋立場所 | 処理対象廃棄物 | 埋立開始年度 | 埋立地面積 (m2) | 全体容積 (m3) | 埋立終了年度 | 浸出水処理施設 | しゃ水工 | 運転管理 | 処分場の現状 | 施設の改廃等
43 | 熊本県 | 43201 | 43-201-08-001 | 熊本市 | 熊本市扇田環境センター | 58069 | 152177 | 山間 | 不燃ごみ 直接搬入ごみ 粗大ごみ 破砕ごみ・中間処理残査 焼却残渣 | 1984 | 91600 | 1580000 | 2004 | 有り | 有り | 直営 | 埋立中
43 | 熊本県 | 43201 | 43-201-08-002 | 熊本市 | 熊本市扇田環境センター | 0 | 1360000 | 山間 | 不燃ごみ 直接搬入ごみ 破砕ごみ・中間処理残査 焼却残渣 | 2003 | 80100 | 1520000 | 2017 | 有り | 有り | 直営 | 埋立前 | 能力変更
43 | 熊本県 | 43202 | 43-202-08-001 | 八代市 | 八代市水島最終処分場 | 3356 | 0 | 平地 | 破砕ごみ・中間処理残査 焼却残渣 | 1991 | 21970 | 62579 | 2002 | 有り | 有り | 直営 | 埋立終了
43 | 熊本県 | 43204 | 43-204-08-001 | 荒尾市 | 荒尾市一般廃棄物最終処分場（金山埋立地） | 1000 | 40000 | 山間 | 不燃ごみ | 1984 | 22000 | 131800 | 2002 | 有り | 有り | 直営 | 埋立中
43 | 熊本県 | 43205 | 43-205-08-001 | 水俣市 | 水俣市岡山一般廃棄物最終処分場 | 818 | 13695 | 山間 | 不燃ごみ 直接搬入ごみ 粗大ごみ 破砕ごみ・中間処理残査 焼却残渣 | 1980 | 24500 | 127000 | 2010 | 有り | 有り | 委託 | 埋立中
43 | 熊本県 | 43209 | 43-209-08-001 | 牛深市 | 牛深市一般廃棄物最終処分場 | 1748 | 31384 | 山間 | 破砕ごみ・中間処理残査 焼却残渣 | 1996 | 6600 | 43000 | 2011 | 有り | 有り | 直営 | 埋立中
43 | 熊本県 | 43210 | 43-210-08-001 | 菊池市 | 菊池市一般廃棄物最終処分場（暫定施設） | 749 | 407 | 山間 | 直接搬入ごみ 破砕ごみ・中間処理残査 | 1997 | 1127 | 5000 | 2005 | 無し | 有り | 直営 | 埋立中
43 | 熊本県 | 43422 | 43-422-08-001 | 阿蘇町 | 阿蘇広域行政事務組合中部清掃センター | 1613 | 31630 | 山間 | 破砕ごみ・中間処理残査 焼却残渣 | 1991 | 15000 | 54000 | 2005 | 有り | 有り | 直営 | 埋立中
43 | 熊本県 | 43481 | 43-481-08-001 | 田浦町 | 田浦町ごみ最終処分場赤松第四最終処分場 | 0 | 0 | 山間 | 破砕ごみ・中間処理残査 焼却残渣 | 1989 | 83 | 165 | 1992 | 無し | 無し | 直営 | 埋立終了
43 | 熊本県 | 43481 | 43-481-08-002 | 田浦町 | 田浦町ごみ最終処分場第７ | 176 | 185 | 山間 | 破砕ごみ・中間処理残査 焼却残渣 | 1997 | 144 | 288 | 2005 | 無し | 有り | 直営 | 埋立中
43 | 熊本県 | 43482 | 43-482-08-001 | 芦北町 | 芦北町立埋立処分地 | 0 | 0 | 山間 | 破砕ごみ・中間処理残査 焼却残渣 | 1978 | 780 | 10548 | 1998 | 無し | 無し | 直営 | 埋立終了 | 休止
43 | 熊本県 | 43526 | 43-526-08-001 | 御所浦町 | 御所浦町一般廃棄物最終処分場 | 112 | 774 | 海面 | 破砕ごみ・中間処理残査 焼却残渣 | 1985 | 2170 | 5956 | 2009 | 有り | 有り | 直営 | 埋立中
43 | 熊本県 | 43854 | 43-854-08-001 | 菊池南部清掃組合 | 菊池南部清掃組合立杉水埋立処分場 | 2091 | 11271 | 平地 | 不燃ごみ 直接搬入ごみ 破砕ごみ・中間処理残査 焼却残渣 | 1984 | 19400 | 148800 | 2003 | 有り | 有り | 一部委託 | 埋立中
43 | 熊本県 | 43854 | 43-854-08-002 | 菊池南部清掃組合 | 菊池南部清掃組合立環境美化センター埋立処分場 | 3453 | 77919 | 平地 | 破砕ごみ・中間処理残査 焼却残渣 | 1998 | 16700 | 102200 | 2013 | 有り | 有り | 直営 | 埋立中
43 | 熊本県 | 43932 | 43-932-08-001 | 矢部町外2ヵ町村衛生施設組合 | 矢部町外2ヵ町村衛生施設組合最終処分場 | 0 | 0 | 山間 | 不燃ごみ その他 | 1973 | 3600 | 30000 | 1992 | 無し | 無し | 直営 | 埋立終了
43 | 熊本県 | 43937 | 43-937-08-001 | 御船町・甲佐町衛生施設組合 | 御船町・甲佐町衛生施設組合最終処分場 | 0 | 0 | 山間 | 粗大ごみ 破砕ごみ・中間処理残査 焼却残渣 | 1972 | 4500 | 36100 | 1998 | 無し | 無し | 直営 | 埋立終了
43 | 熊本県 | 43946 | 43-946-08-001 | 宇土富合清掃センター組合 | 宇土富合清掃センター組合最終処分場 | 1281 | 28914 | 山間 | 粗大ごみ 破砕ごみ・中間処理残査 焼却残渣 | 1995 | 7490 | 42410 | 2014 | 無し | 有り | 直営 | 埋立中
43 | 熊本県 | 43949 | 43-949-08-001 | 益城、嘉島、西原環境衛生施設組合 | 益城、嘉島、西原環境衛生施設組合最終処分場 | 0 | 0 | 平地 | 破砕ごみ・中間処理残査 焼却残渣 | 1973 | 10000 | 50000 | 1998 | 無し | 無し | 直営 | 埋立終了 | 休止
43 | 熊本県 | 43954 | 43-954-08-001 | 山鹿鹿本広域行政事務組合 | 山鹿鹿本広域行政事務組合最終処分場 | 9994 | 205030 | 山間 | 不燃ごみ 直接搬入ごみ 粗大ごみ 焼却残渣 | 2000 | 23280 | 242020 | 2015 | 有り | 有り | 直営 | 埋立中
43 | 熊本県 | 43957 | 43-957-08-001 | 西天草清掃施設一部事務組合 | 西天草清掃施設一部事務組合最終処分場 | 0 | 0 | 山間 | 破砕ごみ・中間処理残査 焼却残渣 | 1973 | 2110 | 10231 | 1997 | 無し | 無し | 直営 | 埋立終了
43 | 熊本県 | 43971 | 43-971-08-001 | 天草広域連合 | 天草広域連合新白洲一般廃棄物最終処分場 | 4898 | 60902 | 海面 | 破砕ごみ・中間処理残査 焼却残渣 | 1998 | 31710 | 99800 | 2012 | 有り | 有り | 一部委託 | 埋立中
43 | 熊本県 | 43974 | 43-974-08-001 | 八代郡生活環境事務組合 | 八代郡生活環境事務組合ごみ処理工場埋立処分地施設 | 1214 | 600 | 平地 | 破砕ごみ・中間処理残査 焼却残渣 | 1986 | 8700 | 21980 | 2004 | 有り | 有り | 直営 | 埋立中
43 | 熊本県 | 43985 | 43-985-08-001 | 阿蘇広域行政事務組合 | 阿蘇広域行政事務組合中部清掃センター | 1613 | 31630 | 山間 | 破砕ごみ・中間処理残査 焼却残渣 | 1991 | 15000 | 54000 | 2005 | 有り | 有り | 直営 | 埋立中
43 | 熊本県 | 43985 | 43-985-08-002 | 阿蘇広域行政事務組合 | 阿蘇広域行政事務組合南部清掃センター最終処分場 | 0 | 0 | 山間 | 破砕ごみ・中間処理残査 焼却残渣 | 1984 | 850 | 6820 | 1995 | 無し | 無し | 直営 | 埋立終了
43 | 熊本県 | 43986 | 43-986-08-001 | 人吉球磨広域行政組合 | 深田最終処分場 | 5911 | 27588 | 山間 | 不燃ごみ その他 焼却残渣 | 1985 | 26900 | 95800 | 2010 | 有り | 無し | 直営 | 埋立中
43 | 熊本県 | 43986 | 43-986-08-003 | 人吉球磨広域行政組合 | 人吉球磨クリーンプラザ最終処分場 | 520 | 59205 | 山間 | その他 破砕ごみ・中間処理残査 | 2002 | 6390 | 59725 | 2017 | 有り | 有り | 一部委託 | 埋立中 | 新設
43 | 熊本県 | 43991 | 43-991-08-001 | 有明広域行政事務組合 | 有明広域行政事務組合第１最終処分場 | 676 | 6412 | 水面 | 破砕ごみ・中間処理残査 焼却残渣 | 1990 | 6200 | 26980 | 2005 | 有り | 有り | 一部委託 | 埋立中
43 | 熊本県 | 43991 | 43-991-08-002 | 有明広域事務組合 | 有明広域事務組合東部最終処分場 | 2831 | 66823 | 山間 | 破砕ごみ・中間処理残査 焼却残渣 | 2000 | 7100 | 79500 | 2014 | 有り | 有り | 委託 | 埋立中
43 | 熊本県 | 43991 | 43-991-08-003 | 有明広域行政事務組合 | 有明広域行政事務組合第２最終処分場 | 340 | 3654 | 山間 | 破砕ごみ・中間処理残査 焼却残渣 | 1991 | 4016 | 9983 | 2006 | 有り | 有り | 直営 | 埋立中
43 | 熊本県 | 43992 | 43-992-08-001 | 宇城八か町村清掃施設組合 | 宇城八か町村清掃施設組合栗崎最終処分場 | 794 | 3896 | 山間 | 不燃ごみ 破砕ごみ・中間処理残査 焼却残渣 | 1995 | 4900 | 18200 | 2005 | 有り | 有り | 直営 | 埋立中

## し尿処理施設
都道府県コード | 都道府県名 | 地方公共団体コード | 施設コード | 地方公共団体名 | 施設名 | 年間処理量 |  |  |  | 処理対象廃棄物 | 処理方式 |  |  | 処理能力(kL/日) | 資源化能力(t/日) | 使用開始年度 | 運転管理 | 施設の改廃等
[6 empty] | し尿 (kl/年度) | 浄化槽汚泥 (kl/年度) | 有機性廃棄物 (t/年度) | その他 (kl/年度) |  | 汚水処理 | 汚泥処理 | 資源化処理
43 | 熊本県 | 43201 | 43-201-09-001 | 熊本市 | 熊本市秋津浄化センター | 4822 | 13513 | 0 | 0 | し尿 浄化槽汚泥 | 標脱 | 脱水 |  | 50 | 0 | 1979 | 直営
43 | 熊本県 | 43201 | 43-201-09-002 | 熊本市 | 熊本市秋津浄化センター | 5392 | 16583 | 0 | 0 | し尿 浄化槽汚泥 | 嫌気 | 脱水 |  | 160 | 0 | 1970 | 直営
43 | 熊本県 | 43202 | 43-202-09-001 | 八代市 | 八代市衛生処理センター | 12610 | 35021 |  |  | し尿 | 嫌気 | 脱水 |  | 50 | 0 | 1969 | 直営
43 | 熊本県 | 43204 | 43-204-09-001 | 荒尾市 | 荒尾市松ｹ浦環境センター | 23908 | 0 | 0 | 0 | し尿 | 膜分離 |  |  | 65 | 0 | 1996 | 直営
43 | 熊本県 | 43206 | 43-206-09-001 | 玉名市 | 玉名市し尿処理場 | 9270 | 4366 | 0 | 0 | し尿 浄化槽汚泥 | 好一段 下水投入 | 脱水 |  | 51 | 0 | 1977 | 委託
43 | 熊本県 | 43207 | 43-207-09-001 | 本渡市 | 本渡市衛生センター | 7119 | 6004 | 0 | 0 | し尿 浄化槽汚泥 | 好気 標脱 | 脱水 乾燥 | 堆肥化 | 36 | 0 | 1982 | 委託
43 | 熊本県 | 43209 | 43-209-09-001 | 牛深市 | 牛深市し尿処理場 | 5481 | 0 | 0 | 0 | し尿 浄化槽汚泥 | 焼却 | 焼却 |  | 30 | 0 | 1978 | 直営
43 | 熊本県 | 43209 | 43-209-09-003 | 牛深市 | 牛深市し尿処理場浄化槽汚泥専用処理施設 | 0 | 6503 | 0 | 0 | 浄化槽汚泥 | 浄化槽専用 | 脱水 焼却 |  | 20 | 0 | 1993 | 直営
43 | 熊本県 | 43422 | 43-422-09-001 | 阿蘇町 | 阿蘇広域行政事務組合衛生処理センター | 11681 | 15016 | 0 | 0 | し尿 浄化槽汚泥 | 好希釈 |  |  | 36 | 0 | 1968 | 直営
43 | 熊本県 | 43851 | 43-851-09-001 | 宇城広域消防衛生施設組合 | 宇城広域消防衛生施設組合立し尿処理場 | 17149 | 27538 |  |  | し尿 浄化槽汚泥 | 嫌気 | 脱水 乾燥 焼却 |  | 145 | 0 | 1971 | 直営
43 | 熊本県 | 43851 | 43-851-09-002 | 宇城広域消防衛生施設組合 | 宇城広域消防衛生施設組合立し尿処理場 | 6505 | 10445 |  |  | し尿 浄化槽汚泥 | 好気 | 脱水 乾燥 焼却 |  | 55 | 0 | 1981 | 直営
43 | 熊本県 | 43854 | 43-854-09-001 | 菊池南部清掃組合 | 菊池南部清掃組合し尿処理場 | 11372 | 14823 | 0 | 0 | し尿 浄化槽汚泥 | 嫌気 | 脱水 乾燥 |  | 96 | 0 | 1976 | 直営
43 | 熊本県 | 43857 | 43-857-09-001 | 御船地区衛生施設組合 | 御船地区衛生施設組合環境クリーンセンター | 13131 | 16022 |  |  | し尿 浄化槽汚泥 | 高負荷 | 脱水 乾燥 焼却 |  | 90 | 0 | 1991 | 直営
43 | 熊本県 | 43932 | 43-932-09-001 | 矢部町外２ヶ町村衛生施設組合 | 矢部町外２ヶ町村衛生施設組合千滝クリーンハウス | 6416 | 5892 | 0 | 0 | し尿 浄化槽汚泥 | 高負荷 膜分離 | 乾燥 |  | 40 | 0 | 1954 | 直営
43 | 熊本県 | 43935 | 43-935-09-001 | 上天草衛生施設組合 | 上天草衛生施設組合衛生センター | 16918 | 15558 |  |  | し尿 浄化槽汚泥 | 高負荷 膜分離 | 焼却 | 堆肥化 | 60 | 0 | 1990 | 直営
43 | 熊本県 | 43954 | 43-954-09-001 | 山鹿鹿本広域行政事務組合 | 山鹿鹿本広域行政事務組合山鹿衛生処理センター | 8513 | 17631 | 0 | 0 | し尿 浄化槽汚泥 | 標脱 | 脱水 |  | 92 | 0 | 1980 | 直営
43 | 熊本県 | 43970 | 43-970-09-001 | 菊池広域行政事務組合 | 菊池広域行政事務組合環境センター | 5461 | 8948 |  |  | し尿 浄化槽汚泥 | 好気 |  |  | 60 | 0 | 1975 | 一部委託
43 | 熊本県 | 43974 | 43-974-09-001 | 八代郡生活環境事務組合 | 八代郡生活環境事務組合衛生センター | 10003 | 11562 |  |  | し尿 浄化槽汚泥 | 好気 | 脱水 乾燥 |  | 60 | 0 | 1977 | 直営
43 | 熊本県 | 43985 | 43-985-09-001 | 阿蘇広域行政事務組合 | 阿蘇広域行政事務組合滝美園し尿処理施設 | 3800 | 3652 | 0 | 0 | し尿 浄化槽汚泥 | 標脱 | 脱水 乾燥 | 堆肥化 | 18 | 0 | 1990 | 直営
43 | 熊本県 | 43985 | 43-985-09-002 | 阿蘇広域行政事務組合 | 阿蘇広域行政事務組合衛生処理センター | 11681 | 15016 | 0 | 0 | し尿 浄化槽汚泥 | 好希釈 |  |  | 36 | 0 | 1968 | 直営
43 | 熊本県 | 43986 | 43-986-09-001 | 人吉球磨広域行政組合 | 人吉球磨広域行政組合人吉し尿処理場 | 10389 | 7043 | 0 | 0 | し尿 浄化槽汚泥 | 嫌気 | 脱水 | 堆肥化 | 41 | 0 | 1974 | 直営
43 | 熊本県 | 43986 | 43-986-09-002 | 人吉球磨広域行政組合 | 人吉球磨広域行政組合免田し尿処理場 | 14574 | 14148 | 0 | 0 | し尿 浄化槽汚泥 | 嫌気 | 焼却 |  | 77 | 0 | 1975 | 直営
43 | 熊本県 | 43986 | 43-986-09-003 | 人吉球磨広域行政組合 | 人吉球磨広域行政組合人吉し尿処理場 | 0 | 0 | 0 | 0 | し尿 浄化槽汚泥 | 嫌気 | 脱水 | 堆肥化 | 36 | 0 | 1974 | 直営 | 休止
43 | 熊本県 | 43991 | 43-991-09-001 | 有明広域行政事務組合 | 有明広域行政事務組合第２衛生センター | 9778 | 5098 |  |  | し尿 浄化槽汚泥 | 高負荷 | 乾燥 |  | 40 | 0 | 1982 | 直営
43 | 熊本県 | 43991 | 43-991-09-002 | 有明広域行政事務組合 | 有明広域行政事務組合第１衛生センター | 11509 | 14277 |  |  | し尿 浄化槽汚泥 | 高負荷 | 乾燥 焼却 |  | 68 | 0 | 1995 | 一部委託

## コミュニティプラント
都道府県コード | 都道府県名 | 地方公共団体コード | 施設コード | 地方公共団体名 | 施設名 | 汚水処理量 (m3/年度) | 処理方法 | 計画最大汚水量(m3/日) | 使用開始年度 | 運転管理 | 料金徴収 | 施設の改廃等
43 | 熊本県 | 43205 | 43-205-10-001 | 水俣市 | 水俣市西ノ浦団地合併処理施設 | 87900 | 接触ばっ気 | 120 | 1983 | 委託 | 有り
43 | 熊本県 | 43205 | 43-205-10-002 | 水俣市 | 水俣市初野団地合併処理施設 | 65100 | 接触ばっ気 | 270 | 1977 | 委託 | 有り
43 | 熊本県 | 43208 | 43-208-10-001 | 山鹿市 | 山鹿市公営住宅久原団地汚水処理施設 | 54750 | 長時間ばっ気 | 300 | 1977 | 委託 | 有り
43 | 熊本県 | 43406 | 43-406-10-001 | 泗水町 | 永住吉地区クリーンセンター | 121202 | 標準活性汚泥 | 771 | 1998 | 委託 | 有り
43 | 熊本県 | 43406 | 43-406-10-002 | 泗水町 | 富の原西地区クリーンセンター | 127847 | 接触ばっ気 | 469 | 1993 | 委託 | 有り
43 | 熊本県 | 43406 | 43-406-10-003 | 泗水町 | 富の原東地区処理施設 | 170490 | 接触ばっ気 | 590 | 1988 | 委託 | 有り
43 | 熊本県 | 43406 | 43-406-10-004 | 泗水町 | 田島地区クリーンセンター | 59296 | その他 | 618 | 2002 | 委託 | 有り | 新設
43 | 熊本県 | 43407 | 43-407-10-001 | 西合志町 | 野々島地区汚水処理施設 蘇水苑 | 126603 | その他 | 1934 | 2000 | 委託 | 有り
43 | 熊本県 | 43407 | 43-407-10-002 | 西合志町 | 合生地区汚水処理施設 清流館 | 8336 | その他 | 156 | 2000 | 委託 | 有り
43 | 熊本県 | 43466 | 43-466-10-001 | 東陽村 | 東陽村栗林団地生活排水処理施設 | 0 | 長時間ばっ気 | 54 | 1992 | 委託 | 有り | 休止
43 | 熊本県 | 43525 | 43-525-10-001 | 龍ヶ岳町 | 龍ヶ岳町樋島浄化槽NO１ | 5300 | 長時間ばっ気 | 30 | 1975 | 委託 | 無し
43 | 熊本県 | 43525 | 43-525-10-002 | 龍ヶ岳町 | 龍ヶ岳町樋島浄化槽NO２ | 5300 | 長時間ばっ気 | 15 | 1975 | 委託 | 無し
43 | 熊本県 | 43525 | 43-525-10-003 | 龍ヶ岳町 | 龍ヶ岳町赤崎浄化槽 | 3900 | 長時間ばっ気 | 15 | 1975 | 委託 | 無し
43 | 熊本県 | 43525 | 43-525-10-004 | 龍ヶ岳町 | 龍ヶ岳町東浦浄化槽 | 4400 | 長時間ばっ気 | 15 | 1975 | 委託 | 有り
43 | 熊本県 | 43525 | 43-525-10-005 | 龍ヶ岳町 | 龍ヶ岳町小屋川内浄化槽 | 7200 | 長時間ばっ気 | 35 | 1975 | 委託 | 有り
43 | 熊本県 | 43525 | 43-525-10-006 | 龍ヶ岳町 | 龍ヶ岳町脇浦東浄化槽 | 4400 | 長時間ばっ気 | 15 | 1975 | 委託 | 有り
43 | 熊本県 | 43525 | 43-525-10-007 | 龍ヶ岳町 | 龍ヶ岳町脇浦西浄化槽 | 4400 | 長時間ばっ気 | 15 | 1975 | 委託 | 有り
43 | 熊本県 | 43525 | 43-525-10-008 | 龍ヶ岳町 | 龍ヶ岳町東風留浄化槽 | 5000 | 長時間ばっ気 | 15 | 1975 | 委託 | 有り
43 | 熊本県 | 43525 | 43-525-10-009 | 龍ヶ岳町 | 龍ヶ岳町白浜南浄化槽 | 5500 | 長時間ばっ気 | 30 | 1975 | 委託 | 有り