## 焼却施設
都道府県コード | 都道府県名 | 地方公共団体コード | 施設コード | 地方公共団体名 | 施設名称 | 年間処理量 (t/年度) | 資源化量 (t/年度) | 焼却対象廃棄物 | 施設の種類 | 処理方式 | 炉型式 | 処理能力(t/日) | 炉数 | 使用開始年度 | 余熱利用の状況 | 発電能力(kW) | 発電効率(％) | 総発電量 (MWh) | 灰処理設備の 有無（焼却灰） | 灰処理設備の 有無（飛灰） | 運転管理 | 施設の改廃等
01 | 北海道 | 01100 | 01-100-01-001 | 札幌市 | 札幌市駒岡清掃工場 | 88767 | 0 | 可燃ごみ 直搬搬入ごみ 処理残渣 | 焼却 | ストーカ式(可動) | 全連続運転 | 600 | 2 | 1985 | 場内温水 場内蒸気 場外温水 場外蒸気 場内発電 場外発電 | 4960 | 6.9 | 18270 | 無し | 薬剤処理 | 直営
01 | 北海道 | 01100 | 01-100-01-007 | 札幌市 | 札幌市篠路清掃工場 | 111617 | 0 | 可燃ごみ 直搬搬入ごみ 処理残渣 | 焼却 | ストーカ式(可動) | 全連続運転 | 600 | 2 | 1980 | 場内温水 場内蒸気 場内発電 場外発電 | 4800 | 6.8 | 26295 | 無し | 薬剤処理 | 直営
01 | 北海道 | 01100 | 01-100-01-010 | 札幌市 | 札幌市白石清掃工場 | 177426 | 0 | 可燃ごみ 直搬搬入ごみ 処理残渣 | 焼却 | ストーカ式(可動) | 全連続運転 | 900 | 3 | 2002 | 場内温水 場内蒸気 場内発電 場外発電 | 30000 | 18.5 | 83648 | 溶融処理 | 薬剤処理 | 一部委託
01 | 北海道 | 01100 | 01-100-01-011 | 札幌市 | 札幌市発寒清掃工場 | 177806 | 0 | 可燃ごみ 直搬搬入ごみ 処理残渣 | 焼却 | ストーカ式(可動) | 全連続運転 | 600 | 2 | 1992 | 場内温水 場内蒸気 場外温水 場外蒸気 場内発電 場外発電 | 4960 | 5.8 | 28829 | 無し | 薬剤処理 | 直営
01 | 北海道 | 01202 | 01-202-01-001 | 函館市 | 函館市日乃出清掃工場 | 34047 | 0 | 可燃ごみ 直搬搬入ごみ | 焼却 | ストーカ式(可動) | 全連続運転 | 180 | 1 | 1992 | 場内蒸気 場外温水 場内発電 | 1600 | 2.5 | 1924 | 無し | 無し | 直営
01 | 北海道 | 01202 | 01-202-01-002 | 函館市 | 函館市日乃出清掃工場 | 3429 | 0 | 可燃ごみ 直搬搬入ごみ | 焼却 | ストーカ式(可動) | 全連続運転 | 240 | 2 | 1975 | 場外温水 |  |  |  | 無し | 薬剤処理 | 直営
01 | 北海道 | 01204 | 01-204-01-001 | 旭川市 | 旭川市近文清掃工場 | 67553 | 0 | 可燃ごみ 直搬搬入ごみ | 焼却 | ストーカ式(可動) | 全連続運転 | 280 | 2 | 1996 | 場内温水 場内蒸気 場外蒸気 場内発電 場外発電 | 1800 | 6.9 | 11779 | 無し | ｾﾒﾝﾄ固化 | 一部委託
01 | 北海道 | 01208 | 01-208-01-001 | 北見市 | 北見市廃棄物処理施設 ごみ処理施設 | 37774 | 142 | 可燃ごみ 直搬搬入ごみ 粗大ごみ 処理残渣 | 焼却 | 流動床式 | 全連続運転 | 165 | 3 | 2001 | 場内温水 場内発電 その他 | 1900 | 1.7 | 3572 | 溶融処理 | 薬剤処理 | 委託
01 | 北海道 | 01210 | 01-210-01-001 | 岩見沢市 | 岩見沢じん芥処理センター | 2262 |  | 可燃ごみ | 焼却 | 固定床式 | バッチ運転 | 9 | 2 | 1992 | 場内温水 |  |  |  | 無し | 無し | 直営
01 | 北海道 | 01213 | 01-213-01-001 | 苫小牧市 | 苫小牧市糸井清掃センター | 39674 | 0 | 可燃ごみ 直搬搬入ごみ | 焼却 | ストーカ式(可動) | 全連続運転 | 200 | 1 | 1982 | 場内温水 場内発電 | 750 | 3.9 | 3403 | 無し | 薬剤処理 その他 | 委託
01 | 北海道 | 01213 | 01-213-01-002 | 苫小牧市 | 苫小牧市沼ノ端クリーンセンター | 35022 | 0 | 可燃ごみ 直搬搬入ごみ | 焼却 | ストーカ式(可動) | 全連続運転 | 210 | 2 | 1999 | 場内温水 場内蒸気 場外温水 場内発電 場外発電 | 2000 | 9.4 | 10614 | 無し | 薬剤処理 | 委託
01 | 北海道 | 01217 | 01-217-01-001 | 江別市 | 江別市環境クリーンセンター | 10218 | 0 | 可燃ごみ 不燃ごみ 直搬搬入ごみ 粗大ごみ 処理残渣 | ガス化溶融・改質 | その他 | 全連続運転 | 140 | 2 | 2002 | 場内温水 場内蒸気 場外温水 場内発電 | 1980 | 12.2 | 3428 | 溶融処理 | ｾﾒﾝﾄ固化 薬剤処理 | 一部委託
01 | 北海道 | 01223 | 01-223-01-001 | 根室市 | 根室市じん芥焼却場 | 9044 |  | 可燃ごみ 直搬搬入ごみ | 焼却 | ストーカ式(可動) | 准連続運転 | 100 | 2 | 1981 | 場内温水 |  |  |  | 無し | 無し | 委託
01 | 北海道 | 01224 | 01-224-01-001 | 千歳市 | 千歳市焼却処理場 | 29799 |  | 可燃ごみ 直搬搬入ごみ 処理残渣 | 焼却 | ストーカ式(可動) | 全連続運転 | 195 | 2 | 1990 | 場内温水 |  |  |  | 無し | 無し | 委託
01 | 北海道 | 01230 | 01-230-01-001 | 登別市 | 登別市クリンクルセンター（焼却処理施設） | 29661 | 140 | 可燃ごみ その他 直搬搬入ごみ 処理残渣 | 焼却 | 流動床式 | 全連続運転 | 123 | 2 | 2000 | 場内温水 |  |  |  | 無し | 薬剤処理 | 委託
01 | 北海道 | 01231 | 01-231-01-001 | 恵庭市 | 恵庭市ごみ焼却場 | 10050 |  | 可燃ごみ 直搬搬入ごみ | 焼却 | ストーカ式(可動) | 全連続運転 | 75 | 1 | 1979 | 場内温水 |  |  |  | 無し | 無し | 委託 | 休止
01 | 北海道 | 01342 | 01-342-01-001 | 南茅部町 | 南茅部町クリーンセンター | 460 | 0 | 可燃ごみ 不燃ごみ 資源ごみ 直搬搬入ごみ 粗大ごみ 処理残渣 | 焼却 | 固定床式 | バッチ運転 | 4 | 1 | 1996 | 無し |  |  |  | 無し | 無し | 委託 | 休止
01 | 北海道 | 01347 | 01-347-01-001 | 長万部町 | 長万部町清掃センター | 1568 |  | 可燃ごみ 直搬搬入ごみ | 焼却 | ストーカ式(可動) | バッチ運転 | 15 | 1 | 1990 | 場内温水 場外温水 |  |  |  | 無し | 無し | 一部委託 | 休止
01 | 北海道 | 01367 | 01-367-01-002 | 奥尻町 | 奥尻町じん芥処理場 | 555 | 0 | 可燃ごみ 直搬搬入ごみ | 焼却 | ストーカ式(可動) | バッチ運転 | 8 | 2 | 2002 | 無し | 0 | 0 | 0 | 無し | 薬剤処理 | 委託 | 新設
01 | 北海道 | 01400 | 01-400-01-001 | 倶知安町 | 倶知安町清掃センター | 5378 | 0 | 可燃ごみ 直搬搬入ごみ 処理残渣 | 焼却 | ストーカ式(可動) | 准連続運転 | 30 | 2 | 1988 | 場内温水 |  |  |  | 薬剤処理 | 薬剤処理 | 委託
01 | 北海道 | 01421 | 01-421-01-001 | 北村 | 北村農産廃棄物処理施設 | 79 |  | 可燃ごみ | 焼却 | ストーカ式(可動) | バッチ運転 | 4.5 | 1 | 1992 | 無し |  |  |  | 無し | 無し | 委託
01 | 北海道 | 01428 | 01-428-01-001 | 長沼町 | 南空知公衆衛生組合馬追センター | 836 |  | 可燃ごみ 直搬搬入ごみ 処理残渣 | 焼却 | ストーカ式(可動) | バッチ運転 | 12 | 1 | 1985 | 無し |  |  |  | 無し | 無し | 直営 | 休止
01 | 北海道 | 01460 | 01-460-01-001 | 上富良野町 | 上富良野町クリーンセンター | 3125 | 0 | 可燃ごみ 処理残渣 | 焼却 | ストーカ式(可動) | バッチ運転 | 15 | 2 | 1999 | 無し |  |  |  | 薬剤処理 | 薬剤処理 | 委託
01 | 北海道 | 01461 | 01-461-01-001 | 中富良野町 | 中富良野町じん芥焼却炉 | 831 | 0 | 混合ごみ | 焼却 | 固定床式 | バッチ運転 | 15.55 | 2 | 1992 | 無し | 0 | 0 | 0 | 無し | 無し | 委託 | 休止
01 | 北海道 | 01464 | 01-464-01-001 | 和寒町 | 和寒町ごみ焼却施設（２号炉） | 455 | 0 | 混合ごみ 直搬搬入ごみ | 焼却 | 固定床式 | バッチ運転 | 11.12 | 1 | 1998 | 無し |  |  |  | 無し | 無し | 委託 | 休止
01 | 北海道 | 01464 | 01-464-01-003 | 和寒町 | 和寒町ごみ焼却施設（１号炉） | 455 | 0 | 混合ごみ 直搬搬入ごみ | 焼却 | 固定床式 | バッチ運転 | 13.66 | 1 | 1998 | 無し |  |  |  | 無し | 無し | 委託 | 休止
01 | 北海道 | 01517 | 01-517-01-001 | 礼文町 | 礼文町衛生センターごみ処理施設 | 1982 | 0 | 可燃ごみ 直搬搬入ごみ 処理残渣 | 焼却 | ストーカ式(可動) | バッチ運転 | 15 | 1 | 1985 | 場内温水 |  |  |  | 無し | 無し | 直営
01 | 北海道 | 01541 | 01-541-01-001 | 東藻琴村 | 東藻琴村農産廃棄物処理施設 | 280 | 0 | 可燃ごみ | 焼却 | その他 | バッチ運転 | 6 | 1 | 1983 | 場内温水 |  |  |  | 無し | 薬剤処理 | 直営 | 能力変更
01 | 北海道 | 01544 | 01-544-01-001 | 津別町 | 津別町クリーンセンター | 1749 | 0 | 可燃ごみ | 焼却 | 固定床式 | バッチ運転 | 4.8 | 2 | 1992 | 無し |  |  |  | その他 | ｾﾒﾝﾄ固化 | 委託
01 | 北海道 | 01546 | 01-546-01-001 | 清里町 | 清里町清掃センター | 838 | 0 | 可燃ごみ 直搬搬入ごみ 処理残渣 | 焼却 | ストーカ式(可動) | バッチ運転 | 10 | 1 | 1983 | 無し |  |  |  | 無し | 薬剤処理 | 委託
01 | 北海道 | 01547 | 01-547-01-001 | 小清水町 | 小清水町廃棄物処理場 | 0 |  | 可燃ごみ | 焼却 | 固定床式 | バッチ運転 | 5 | 1 | 1969 | その他 | 0 | 0 | 0 | 無し | 無し | 直営 | 休止
01 | 北海道 | 01549 | 01-549-01-001 | 訓子府町 | 訓子府町一般廃棄物焼却施設 | 0 |  | 可燃ごみ | 焼却 | 固定床式 | バッチ運転 | 4.7 | 3 | 1992 | 無し | 0 | 0 | 0 | 無し | 無し | 委託 | 休止
01 | 北海道 | 01550 | 01-550-01-001 | 置戸町 | 置戸町廃棄物処理場 | 0 | 0 | 可燃ごみ | 焼却 | 固定床式 | バッチ運転 | 4.8 | 2 | 1996 | 無し |  |  |  | 無し | 無し | 委託 | 休止
01 | 北海道 | 01555 | 01-555-01-001 | 遠軽町 | 遠軽町清掃センター | 5055 | 204 | 可燃ごみ 直搬搬入ごみ 粗大ごみ | 焼却 | ストーカ式(可動) | バッチ運転 | 50 | 2 | 1993 | 無し |  |  |  | 無し | 無し | 委託
01 | 北海道 | 01559 | 01-559-01-001 | 湧別町 | 湧別町廃棄物処理施設 | 1338 | 0 | 混合ごみ | 焼却 | 固定床式 | バッチ運転 | 15 | 1 | 1987 | 無し |  |  |  | 無し | 無し | 委託 | 休止
01 | 北海道 | 01560 | 01-560-01-001 | 滝上町 | 滝上町じん芥焼却場 | 0 |  | 可燃ごみ | 焼却 | ストーカ式(可動) | バッチ運転 | 8 | 1 | 1969 | 無し |  |  |  | 無し | 無し | 直営 | 休止
01 | 北海道 | 01560 | 01-560-01-003 | 滝上町 | 滝上町クリーンセンター | 1964 | 217 | 混合ごみ 可燃ごみ 直搬搬入ごみ 粗大ごみ | 焼却 | 固定床式 | バッチ運転 | 9 | 2 | 1990 | 無し |  |  |  | 無し | ｾﾒﾝﾄ固化 | 直営
01 | 北海道 | 01561 | 01-561-01-001 | 興部町 | 興部町一般廃棄物処理場 | 0 |  | 可燃ごみ 直搬搬入ごみ | 焼却 | 固定床式 | バッチ運転 | 4.8 | 2 | 1996 | 無し |  |  |  | 無し | 無し | 一部委託 | 休止
01 | 北海道 | 01562 | 01-562-01-001 | 西興部村 | 西興部村廃棄物処理場 | 296 | 64 | 混合ごみ 可燃ごみ 直搬搬入ごみ | 焼却 | 固定床式 | バッチ運転 | 4.8 | 1 | 1995 | その他 |  |  |  | 無し | 無し | 直営
01 | 北海道 | 01563 | 01-563-01-001 | 雄武町 | 雄武町廃棄物焼却処理場 | 868 | 0 | 可燃ごみ 直搬搬入ごみ 粗大ごみ | 焼却 | ストーカ式(可動) | バッチ運転 | 10 | 1 | 1988 | 場内温水 | 0 | 0 | 0 | 無し | 無し | 直営 | 休止
01 | 北海道 | 01601 | 01-601-01-001 | 日高町 | 日高町塵芥焼却場 | 368 |  | 可燃ごみ 直搬搬入ごみ | 焼却 | ストーカ式(可動) | バッチ運転 | 5 | 1 | 1981 | 無し |  |  |  | 無し | 無し | 直営
01 | 北海道 | 01607 | 01-607-01-001 | 浦河町 | 浦河町クリーンプラザ | 3517 |  | 可燃ごみ 直搬搬入ごみ 処理残渣 | 焼却 | ストーカ式(可動) | バッチ運転 | 17 | 2 | 1999 | 場内温水 その他 |  |  |  | 無し | ｾﾒﾝﾄ固化 薬剤処理 | 委託
01 | 北海道 | 01608 | 01-608-01-001 | 様似町 | 様似町クリーンセンター焼却施設 | 933 |  | 可燃ごみ 直搬搬入ごみ 粗大ごみ | 焼却 | ストーカ式(可動) | バッチ運転 | 10 | 1 | 1997 | その他 |  |  |  | 無し | 薬剤処理 | 直営
01 | 北海道 | 01609 | 01-609-01-001 | えりも町 | えりも町清掃センター | 1367 | 0 | 可燃ごみ 直搬搬入ごみ | 焼却 | ストーカ式(可動) | バッチ運転 | 10 | 1 | 1990 | 無し | 0 | 0 |  | 無し | 無し | 直営
01 | 北海道 | 01634 | 01-634-01-001 | 鹿追町 | 鹿追町塵芥処理場（３） | 0 | 0 | 可燃ごみ | 焼却 | 固定床式 | バッチ運転 | 4.7 | 1 | 1994 | 無し | 0 | 0 | 0 | 無し | 無し | 委託 | 休止
01 | 北海道 | 01634 | 01-634-01-002 | 鹿追町 | 鹿追町塵芥処理場（２） | 0 | 0 | 可燃ごみ | 焼却 | 固定床式 | バッチ運転 | 4.7 | 1 | 1992 | 無し | 0 | 0 | 0 | 無し | 無し | 委託 | 休止
01 | 北海道 | 01635 | 01-635-01-001 | 新得町 | 新得町一般廃棄物中間処理施設 | 2762 | 0 | 可燃ごみ 直搬搬入ごみ 処理残渣 | 焼却 | ストーカ式(可動) | バッチ運転 | 12 | 1 | 1997 | 場内温水 |  |  |  | その他 | その他 | 直営
01 | 北海道 | 01636 | 01-636-01-001 | 清水町 | 清水町清掃センター | 2739 | 0 | 可燃ごみ 直搬搬入ごみ 処理残渣 | 焼却 | ストーカ式(可動) | バッチ運転 | 15 | 1 | 1991 | 場内温水 | 0 | 0 | 0 | 無し | 薬剤処理 | 委託
01 | 北海道 | 01648 | 01-648-01-001 | 陸別町 | 陸別町塵芥焼却場 | 17 | 0 | 可燃ごみ 直搬搬入ごみ | 焼却 | ストーカ式(可動) | バッチ運転 | 4.5 | 1 | 1986 | 場内温水 |  |  |  | 無し | 無し | 直営 | 休止
01 | 北海道 | 01648 | 01-648-01-002 | 陸別町 | 陸別町塵芥焼却場（簡易焼却炉） | 1017 | 0 | 混合ごみ 可燃ごみ 資源ごみ 直搬搬入ごみ | 焼却 | その他 | バッチ運転 | 4.8 | 1 | 1995 | 無し |  |  |  | 無し | 無し | 直営 | 休止
01 | 北海道 | 01662 | 01-662-01-001 | 厚岸町 | 厚岸町ごみ焼却処理場 | 4034 | 0 | 可燃ごみ 直搬搬入ごみ 粗大ごみ 処理残渣 | 焼却 | ストーカ式(可動) | バッチ運転 | 22 | 2 | 1977 | 場内温水 |  |  |  | 無し | 無し | 委託
01 | 北海道 | 01663 | 01-663-01-001 | 浜中町 | 浜中町じん芥焼却場 | 321 | 0 | 可燃ごみ 直搬搬入ごみ 粗大ごみ | 焼却 | 固定床式 | バッチ運転 | 16.64 | 2 | 2002 | その他 |  |  |  | 無し | 薬剤処理 | 直営 | 新設
01 | 北海道 | 01664 | 01-664-01-001 | 標茶町 | 標茶町クリーンセンター | 1859 | 0 | 可燃ごみ 粗大ごみ 処理残渣 | 焼却 | ストーカ式(可動) | バッチ運転 | 12 | 1 | 1995 | 場外温水 |  |  |  | 無し | 薬剤処理 | 委託
01 | 北海道 | 01665 | 01-665-01-001 | 弟子屈町 | 弟子屈町廃棄物処理施設（機械炉） | 2741 | 0 | 可燃ごみ | 焼却 | ストーカ式(可動) | バッチ運転 | 12 | 1 | 1997 | 場内温水 |  |  |  | 無し | 薬剤処理 | 委託
01 | 北海道 | 01665 | 01-665-01-002 | 弟子屈町 | 弟子屈町一般廃棄物処理施設 | 104 | 0 | 可燃ごみ | 焼却 | 固定床式 | バッチ運転 | 9 | 2 | 1995 | 無し |  |  |  | 無し | 薬剤処理 | 委託 | 休止
01 | 北海道 | 01665 | 01-665-01-003 | 弟子屈町 | 弟子屈町塵芥焼却場 | 0 | 0 | 混合ごみ 直搬搬入ごみ | 焼却 | 流動床式 | バッチ運転 | 10 | 1 | 1971 | 無し |  |  |  | 無し | 無し | 直営 | 休止
01 | 北海道 | 01668 | 01-668-01-001 | 白糠町 | 白糠町クリーンセンター | 2493 | 0 | 可燃ごみ 処理残渣 | 焼却 | ストーカ式(可動) | バッチ運転 | 11 | 1 | 1995 | 無し |  |  |  | 薬剤処理 | 薬剤処理 | 委託
01 | 北海道 | 01668 | 01-668-01-002 | 白糠町 | 白糠町廃棄物簡易焼却炉 | 0 | 0 | 可燃ごみ | 焼却 | その他 | バッチ運転 | 4.5 | 1 | 1989 | 無し |  |  |  | 無し | 無し | 委託 | 休止
01 | 北海道 | 01669 | 01-669-01-001 | 音別町 | 音別町廃棄物処理施設 | 6556 | 0 | 可燃ごみ 直搬搬入ごみ | 焼却 | 固定床式 | バッチ運転 | 4 | 1 | 1993 | 無し |  |  |  | 無し | 無し | 委託 | 休止
01 | 北海道 | 01669 | 01-669-01-005 | 音別町 | 音別町廃棄物処理施設 | 0 | 0 | 可燃ごみ | 焼却 | ストーカ式(可動) | バッチ運転 | 10 | 1 | 1974 | 無し |  |  |  | 無し | 無し | 委託 | 休止
01 | 北海道 | 01810 | 01-810-01-002 | 北後志衛生施設組合 | 北後志衛生施設組合北後志清掃センター | 10024 | 0 | 可燃ごみ 直搬搬入ごみ | 焼却 | ストーカ式(可動) | 准連続運転 | 40 | 1 | 1975 | 場内温水 その他 |  |  |  | 無し | 薬剤処理 | 一部委託 | 能力変更
01 | 北海道 | 01819 | 01-819-01-001 | 名寄地区衛生施設事務組合 | 炭化センター | 0 | 0 | 混合ごみ | 焼却 | 回転式 | 准連続運転 | 20 | 1 | 2003 | 場内温水 |  |  |  | 無し | 薬剤処理 | 直営 | 新設
01 | 北海道 | 01835 | 01-835-01-001 | 十勝環境複合事務組合 | くりりんセンター | 90933 | 0 | 可燃ごみ 処理残渣 | 焼却 | ストーカ式(可動) | 全連続運転 | 330 | 3 | 1996 | 場内温水 場内発電 場外発電 | 7000 | 14.6 | 40623 | 無し | 薬剤処理 | 一部委託
01 | 北海道 | 01849 | 01-849-01-001 | 南空知公衆衛生組合 | 南空知公衆衛生組合馬追清掃センター | 1923 |  | 可燃ごみ 直搬搬入ごみ 処理残渣 | 焼却 | ストーカ式(可動) | バッチ運転 | 12 | 1 | 1985 | 無し |  |  |  | 無し | 無し | 直営 | 休止
01 | 北海道 | 01859 | 01-859-01-001 | 岩内地方衛生組合 | 岩内地方衛生組合じん芥処理場 | 9298 | 0 | 可燃ごみ 直搬搬入ごみ 処理残渣 | 焼却 | ストーカ式(可動) | 准連続運転 | 50 | 1 | 1978 | 場内温水 | 0 | 0 | 0 | 無し | 無し | 直営
01 | 北海道 | 01860 | 01-860-01-001 | 北部檜山衛生センター組合 | 北部檜山衛生センター組合焼却処理施設 | 5097 | 0 | 可燃ごみ 直搬搬入ごみ 処理残渣 | 焼却 | ストーカ式(可動) | バッチ運転 | 25 | 2 | 1986 | 無し | 0 | 0 | 0 | 無し | 薬剤処理 | 直営
01 | 北海道 | 01877 | 01-877-01-001 | 南十勝３町村複合事務組合 | 南十勝環境衛生センター | 4974 | 0 | 可燃ごみ 直搬搬入ごみ 処理残渣 | 焼却 | ストーカ式(可動) | バッチ運転 | 28 | 2 | 1993 | 場内温水 |  |  |  | 無し | 薬剤処理 | 直営
01 | 北海道 | 01889 | 01-889-01-001 | 南部檜山衛生処理組合 | 南部檜山衛生処理組合ごみ処理施設 | 10712 | 0 | 可燃ごみ 直搬搬入ごみ | 焼却 | 流動床式 | 准連続運転 | 44 | 2 | 1996 | 場内温水 | 0 | 0 | 0 | その他 | ｾﾒﾝﾄ固化 | 委託
01 | 北海道 | 01892 | 01-892-01-001 | 南宗谷衛生施設組合 | 南宗谷衛生施設組合浜頓別町ごみ処理場 | 4244 |  | 可燃ごみ 直搬搬入ごみ 粗大ごみ | 焼却 | ストーカ式(可動) | 准連続運転 | 22 | 2 | 1983 | 場内温水 |  |  |  | 薬剤処理 | 無し | 直営 | 能力変更
01 | 北海道 | 01892 | 01-892-01-004 | 南宗谷衛生施設組合 | 南宗谷廃棄物処理施設 | 1785 |  | 可燃ごみ 直搬搬入ごみ 粗大ごみ | 焼却 | ストーカ式(可動) | 准連続運転 | 22 | 2 | 2002 | 場内温水 |  |  |  | 無し | 薬剤処理 | 一部委託 | 新設
01 | 北海道 | 01903 | 01-903-01-001 | 恵山地区衛生処理組合 | 恵山地区衛生処理組合恵山地区クリーンセンターごみ処理施設 | 3049 | 0 | 可燃ごみ 直搬搬入ごみ 処理残渣 | 焼却 | ストーカ式(可動) | バッチ運転 | 17 | 2 | 1997 | 場内温水 |  |  |  | 無し | 薬剤処理 | 直営
01 | 北海道 | 01916 | 01-916-01-002 | 日高中部衛生施設組合 | 日高中部環境センター | 3535 | 0 | 可燃ごみ 直搬搬入ごみ 処理残渣 | ガス化溶融・改質 | シャフト式 | 全連続運転 | 38 | 2 | 2002 | 場内温水 場外温水 |  |  |  | 溶融処理 | 薬剤処理 | 委託
01 | 北海道 | 01923 | 01-923-01-001 | 愛別町外３町塵芥処理組合 | 愛別町外３町塵芥処理組合富沢衛生センター | 6451 | 0 | 可燃ごみ 直搬搬入ごみ 処理残渣 | 焼却 | ストーカ式(可動) | 准連続運転 | 50 | 2 | 1998 | 場内温水 |  |  |  | 無し | 薬剤処理 | 一部委託
01 | 北海道 | 01933 | 01-933-01-001 | 西いぶり廃棄物処理広域連合 | 西胆振地域廃棄物広域処理施設 | 0 | 0 | 可燃ごみ 直搬搬入ごみ 処理残渣 | ガス化溶融・改質 | 回転式 | 全連続運転 | 210 | 2 | 2003 | 場内蒸気 場外蒸気 場内発電 場外発電 | 1980 | 8.5 |  | 溶融処理 | 溶融処理 | 委託 | 新設
01 | 北海道 | 01934 | 01-934-01-001 | 利尻郡清掃施設組合 | 利尻郡清掃施設組合利尻郡ごみ焼却処理場 | 2599 | 0 | 可燃ごみ | 焼却 | ストーカ式(可動) | バッチ運転 | 15 | 1 | 1991 | 無し |  |  |  | 無し | 無し | 直営
01 | 北海道 | 01939 | 01-939-01-001 | 北石狩衛生施設組合 | 北石狩衛生施設組合北石狩衛生センターごみ処理施設 | 23255 | 0 | 可燃ごみ 直搬搬入ごみ 処理残渣 | 焼却 | ストーカ式(可動) | 准連続運転 | 180 | 2 | 1994 | 場内温水 その他 |  |  |  | その他 | その他 | 一部委託
01 | 北海道 | 01941 | 01-941-01-001 | 南部後志衛生施設組合 | 南部後志衛生施設組合南後志清掃センター | 3719 | 0 | 可燃ごみ 直搬搬入ごみ | 焼却 | ストーカ式(可動) | バッチ運転 | 18 | 1 | 1994 | 場内温水 |  |  |  | 無し | 無し | 直営
01 | 北海道 | 01943 | 01-943-01-001 | 大雪清掃組合 | 大雪清掃組合しらかば清掃センター | 6656 | 0 | 可燃ごみ 直搬搬入ごみ | 焼却 | ストーカ式(可動) | 全連続運転 | 75 | 2 | 1993 | 場内温水 |  |  |  | 無し | ｾﾒﾝﾄ固化 薬剤処理 | 委託
01 | 北海道 | 01950 | 01-950-01-001 | 平取町外３町衛生施設組合 | 平取町外３町衛生施設組合清掃センター第１工場（焼却） | 7324 |  | 可燃ごみ 直搬搬入ごみ 処理残渣 | 焼却 | ストーカ式(可動) | バッチ運転 | 40 | 2 | 1992 | 無し |  |  |  | 無し | 無し | 直営
01 | 北海道 | 01955 | 01-955-01-001 | 渡島廃棄物処理広域連合 | クリーンおしま | 0 | 0 | 可燃ごみ | ガス化溶融・改質 | 回転式 | 全連続運転 | 126 | 2 | 2003 | 場内温水 場外温水 場内発電 | 1600 | 9.1 |  | 溶融処理 | ｾﾒﾝﾄ固化 | 委託 | 新設
01 | 北海道 | 01960 | 01-960-01-001 | 北十勝２町環境衛生処理組合 | 北十勝２町環境衛生処理組合ごみ処理施設 | 2470 | 0 | 可燃ごみ 直搬搬入ごみ 粗大ごみ | 焼却 | ストーカ式(可動) | バッチ運転 | 15 | 1 | 1997 | 場内温水 |  |  |  | 無し | 薬剤処理 | 委託
02 | 青森県 | 02201 | 02-201-01-001 | 青森市 | 青森市梨の木清掃工場 | 78681 | 0 | 可燃ごみ 直搬搬入ごみ 処理残渣 | 焼却 | ストーカ式(可動) | 全連続運転 | 450 | 3 | 1976 | 場内温水 場内蒸気 |  |  |  | 無し | 薬剤処理 | 直営
02 | 青森県 | 02201 | 02-201-01-002 | 青森市 | 青森市三内清掃工場 | 37400 | 0 | 可燃ごみ 直搬搬入ごみ | 焼却 | ストーカ式(可動) | 全連続運転 | 180 | 2 | 1970 | 場内温水 場外温水 |  |  |  | 無し | 薬剤処理 | 直営
02 | 青森県 | 02207 | 02-207-01-001 | 三沢市 | 三沢市清掃センター | 17685 | 0 | 可燃ごみ 直搬搬入ごみ 処理残渣 | 焼却 | ストーカ式(可動) | 准連続運転 | 100 | 2 | 1992 | 場内温水 場外温水 |  |  |  | 無し | ｾﾒﾝﾄ固化 薬剤処理 | 委託
02 | 青森県 | 02301 | 02-301-01-002 | 平内町 | 平内町廃棄物処理施設 | 1499 |  | 可燃ごみ | 焼却 | 回転式 | 全連続運転 | 37.44 | 1 | 2000 | 無し |  |  |  | 無し | 薬剤処理 | 委託
02 | 青森県 | 02365 | 02-365-01-001 | 平賀町 | 平賀町営不燃物処理場簡易焼却炉 | 120 | 0 | 可燃ごみ | 焼却 | 固定床式 | バッチ運転 | 4.6 | 1 | 1997 | 無し |  |  |  | 無し | 無し | 直営 | 休止
02 | 青森県 | 02803 | 02-803-01-001 | 中部上北広域事業組合 | 中部上北広域事業組合 中部上北清掃センター | 10721 | 286 | 可燃ごみ 処理残渣 | ガス化溶融・改質 | 流動床式 | 全連続運転 | 60 | 2 | 2000 | 場内温水 場外温水 |  |  |  | 溶融処理 | 薬剤処理 溶融処理 | 一部委託
02 | 青森県 | 02817 | 02-817-01-001 | 弘前地区環境整備事務組合 | 弘前地区環境整備事務組合弘前地区環境整備センター | 22558 | 0 | 可燃ごみ 直搬搬入ごみ | 焼却 | ストーカ式(可動) | 全連続運転 | 246 | 2 | 2002 | 場内温水 場内蒸気 場内発電 場外発電 | 3500 | 15 | 992 | 溶融処理 | 薬剤処理 溶融処理 | 一部委託
02 | 青森県 | 02817 | 02-817-01-003 | 弘前地区環境整備事務組合 | 弘前地区環境整備事務組合南部清掃工場 | 36600 | 0 | 可燃ごみ 直搬搬入ごみ | 焼却 | ストーカ式(可動) | 全連続運転 | 140 | 2 | 1992 | 場内温水 |  |  |  | 無し | ｾﾒﾝﾄ固化 | 一部委託
02 | 青森県 | 02818 | 02-818-01-001 | 黒石地区清掃施設組合 | 黒石地区清掃施設組合環境管理センターごみ処理施設 | 24501 | 0 | 可燃ごみ 直搬搬入ごみ 処理残渣 | 焼却 | ストーカ式(可動) | 全連続運転 | 120 | 2 | 1988 | 場内温水 |  |  |  | 無し | 薬剤処理 | 直営
02 | 青森県 | 02819 | 02-819-01-001 | 西北五環境整備事務組合 | 西北五環境整備事務組合中央クリーンセンター | 0 |  | 可燃ごみ | 焼却 | 固定床式 | バッチ運転 | 600 | 2 | 1969 | 場内温水 |  |  |  | 無し | 無し | 直営 | 休止
02 | 青森県 | 02819 | 02-819-01-002 | 西北五環境整備事務組合 | 西北五環境整備事務組合西部クリーンセンター | 24629 |  | 可燃ごみ 直搬搬入ごみ | 焼却 | ストーカ式(可動) | 准連続運転 | 100 | 2 | 1986 | 場内温水 |  |  |  | 無し | 薬剤処理 | 直営
02 | 青森県 | 02829 | 02-829-01-001 | 西海岸衛生処理組合 | エコクリーンアフイ | 7300 | 644 | 可燃ごみ | 焼却 | ストーカ式(可動) | 准連続運転 | 44 | 1 | 2000 | 無し |  |  |  | 無し | 薬剤処理 | 直営
02 | 青森県 | 02846 | 02-846-01-001 | 三戸地区塵芥処理事務組合 | 三戸地区塵芥処理事務組合三戸地区清掃センター | 0 | 0 | 可燃ごみ 処理残渣 | 焼却 | ストーカ式(可動) | バッチ運転 | 40 | 2 | 1977 | 場内温水 |  |  |  | 無し | 無し | 直営 | 休止
02 | 青森県 | 02846 | 02-846-01-002 | 三戸地区塵芥処理事務組合 | 三戸地区塵芥処理事務組合三戸地区クリーンセンター | 10254 | 0 | 可燃ごみ 直搬搬入ごみ 処理残渣 | 焼却 | ストーカ式(可動) | 准連続運転 | 60 | 2 | 1994 | 場内温水 |  |  |  | 無し | 薬剤処理 | 一部委託
02 | 青森県 | 02859 | 02-859-01-001 | 八戸地域広域市町村圏事務組合 | 八戸地域広域市町村圏事務組合八戸清掃工場第一工場 | 68989 | 156 | 可燃ごみ 直搬搬入ごみ 処理残渣 | 焼却 | 流動床式 | 全連続運転 | 300 | 2 | 1995 | 場内温水 場内蒸気 場内発電 | 1300 | 4.5 | 6903 | 無し | ｾﾒﾝﾄ固化 | 直営
02 | 青森県 | 02859 | 02-859-01-002 | 八戸地域広域市町村圏事務組合 | 八戸地域広域市町村圏事務組合八戸清掃工場第二工場 | 29719 | 0 | 可燃ごみ 処理残渣 | 焼却 | ストーカ式(可動) | 全連続運転 | 150 | 1 | 1980 | 場内温水 場内蒸気 | 0 | 0 | 0 | 無し | 薬剤処理 | 委託
02 | 青森県 | 02861 | 02-861-01-001 | 下北地域広域行政事務組合 | アックス・グリーン | 8994 | 0 | 可燃ごみ 直搬搬入ごみ 粗大ごみ 処理残渣 | ガス化溶融・改質 | シャフト式 | 全連続運転 | 140 | 2 | 2002 | 場内温水 場内蒸気 場外温水 |  |  |  | 溶融処理 | 無し | 委託 | 新設
02 | 青森県 | 02863 | 02-863-01-001 | 十和田地域広域事務組合 | 十和田地域広域事務組合五戸ごみ焼却施設 | 2219 |  | 可燃ごみ 直搬搬入ごみ 処理残渣 | 焼却 | ストーカ式(可動) | バッチ運転 | 30 | 2 | 1992 | 場内温水 |  |  |  | 無し | 薬剤処理 | 直営 | 休止
02 | 青森県 | 02863 | 02-863-01-002 | 十和田地域広域事務組合 | 十和田地域広域事務組合十和田ごみ焼却施設 | 28651 | 0 | 可燃ごみ 直搬搬入ごみ 処理残渣 | 焼却 | ストーカ式(可動) | 准連続運転 | 150 | 2 | 1985 | 場内温水 |  |  |  | 無し | ｾﾒﾝﾄ固化 薬剤処理 | 一部委託 | 能力変更
02 | 青森県 | 02877 | 02-877-01-001 | 北部上北広域事務組合 | 北部上北広域事務組合クリーン・ペア・はまなす焼却施設 | 11548 | 0 | 可燃ごみ 直搬搬入ごみ 処理残渣 | 焼却 | 流動床式 | 准連続運転 | 52 | 2 | 1998 | 場内温水 場外温水 | 0 | 0 | 0 | 無し | 薬剤処理 | 委託
03 | 岩手県 | 03201 | 03-201-01-001 | 盛岡市 | 盛岡市クリーンセンター | 92180 | 0 | 可燃ごみ 直搬搬入ごみ 粗大ごみ 処理残渣 | 焼却 | ストーカ式(可動) | 全連続運転 | 405 | 3 | 1998 | 場内温水 場内蒸気 場外温水 場内発電 場外発電 | 1500 | 4.4 | 10296 | 無し | ｾﾒﾝﾄ固化 薬剤処理 | 直営
03 | 岩手県 | 03206 | 03-206-01-001 | 北上市 | 北上市清掃事業所１号棟 | 32188 | 0 | 可燃ごみ 直搬搬入ごみ | 焼却 | ストーカ式(可動) | 全連続運転 | 70 | 2 | 1987 | 場内温水 | 0 | 0 |  | 無し | 無し | 一部委託
03 | 岩手県 | 03210 | 03-210-01-001 | 陸前高田市 | 陸前高田市清掃センター | 6933 | 0 | 可燃ごみ | 焼却 | ストーカ式(可動) | 准連続運転 | 30 | 2 | 1984 | 場内温水 |  |  |  | 無し | 薬剤処理 | 委託
03 | 岩手県 | 03211 | 03-211-01-001 | 釜石市 | 釜石市清掃工場 | 21920 | 2844 | 混合ごみ 直搬搬入ごみ 粗大ごみ 処理残渣 | 直接溶融 | シャフト式 | 全連続運転 | 100 | 2 | 1979 | 場内温水 | 0 | 0 | 0 | 溶融処理 | 薬剤処理 | 委託
03 | 岩手県 | 03301 | 03-301-01-001 | 雫石町 | 雫石町清掃センター | 6661 | 0 | 可燃ごみ 直搬搬入ごみ | 焼却 | ストーカ式(可動) | バッチ運転 | 25 | 2 | 1995 | 場内温水 |  |  |  | 無し | ｾﾒﾝﾄ固化 薬剤処理 | 委託
03 | 岩手県 | 03302 | 03-302-01-001 | 葛巻町 | 葛巻町清掃センター | 785 | 0 | 可燃ごみ 直搬搬入ごみ 処理残渣 | 焼却 | ストーカ式(可動) | バッチ運転 | 10 | 1 | 1993 | 場内温水 |  |  |  | 無し | ｾﾒﾝﾄ固化 | 委託 | 休止
03 | 岩手県 | 03305 | 03-305-01-001 | 滝沢村 | 滝沢村清掃センター | 3038 | 0 | 可燃ごみ 直搬搬入ごみ | 焼却 | ストーカ式(可動) | バッチ運転 | 30 | 2 | 1982 | 無し |  |  |  | 無し | 無し | 一部委託 | 休止
03 | 岩手県 | 03305 | 03-305-01-002 | 滝沢村 | 滝沢村清掃センター | 11692 | 767 | 可燃ごみ 不燃ごみ 資源ごみ 直搬搬入ごみ 粗大ごみ 処理残渣 | 直接溶融 | シャフト式 | 全連続運転 | 100 | 2 | 2002 | 場内発電 | 1200 | 11 | 1645 | 溶融処理 | 薬剤処理 | 委託 | 新設
03 | 岩手県 | 03365 | 03-365-01-001 | 沢内村 | 沢内村沢内清掃センター | 178 | 0 | 可燃ごみ 直搬搬入ごみ | 焼却 | 固定床式 | バッチ運転 | 3 | 2 | 1994 | 無し |  |  |  | 無し | 無し | 直営 | 休止
03 | 岩手県 | 03461 | 03-461-01-001 | 大槌町 | 大槌町清掃事業所 | 7749 | 0 | 可燃ごみ 資源ごみ 直搬搬入ごみ 粗大ごみ 処理残渣 | 焼却 | ストーカ式(可動) | バッチ運転 | 25 | 2 | 1992 | 場内温水 |  |  |  | 無し | 無し | 直営
03 | 岩手県 | 03820 | 03-820-01-001 | 胆江地区広域行政組合 | 胆江地区広域行政組合胆江地区衛生センター | 36230 | 202 | 可燃ごみ 直搬搬入ごみ 処理残渣 | 焼却 | ストーカ式(可動) | 全連続運転 | 240 | 2 | 1994 | 場内温水 その他 |  |  |  | 無し | 薬剤処理 | 一部委託
03 | 岩手県 | 03824 | 03-824-01-001 | 東磐環境組合 | 東磐環境組合大東清掃センター | 10656 |  | 可燃ごみ 直搬搬入ごみ 処理残渣 | 焼却 | 流動床式 | 全連続運転 | 80 | 2 | 1999 | 場内温水 | 0 | 0 |  | 薬剤処理 | 薬剤処理 | 委託
03 | 岩手県 | 03828 | 03-828-01-001 | 二戸地区広域行政事務組合 | 二戸地区広域行政事務組合軽米地区クリーンセンター | 0 | 0 | 可燃ごみ | 焼却 | ストーカ式(可動) | バッチ運転 | 15 | 2 | 1983 | 場内温水 |  |  |  | 無し | 無し | 直営 | 休止
03 | 岩手県 | 03828 | 03-828-01-002 | 二戸地区広域行政事務組合 | 二戸地区広域行政事務組合二戸地区クリーンセンター | 18324 | 0 | 可燃ごみ 直搬搬入ごみ 粗大ごみ 処理残渣 | 焼却 | 流動床式 | 准連続運転 | 60 | 2 | 1995 | 場内温水 |  |  |  | 無し | ｾﾒﾝﾄ固化 | 委託
03 | 岩手県 | 03832 | 03-832-01-001 | 遠野地区厚生施設組合 | 遠野地区厚生施設組合清養園清掃センターごみ焼却施設 | 6829 |  | 可燃ごみ 直搬搬入ごみ 処理残渣 | 焼却 | 流動床式 | 准連続運転 | 40 | 1 | 1988 | 場内温水 場外温水 |  |  |  | 薬剤処理 | 薬剤処理 | 一部委託
03 | 岩手県 | 03833 | 03-833-01-001 | 岩手・玉山環境組合 | 岩手・玉山環境組合岩手・玉山清掃事業所 | 5638 |  | 可燃ごみ 直搬搬入ごみ 処理残渣 | 焼却 | ストーカ式(可動) | バッチ運転 | 28 | 2 | 1997 | 場内温水 |  |  |  | 無し | ｾﾒﾝﾄ固化 薬剤処理 | 直営
03 | 岩手県 | 03835 | 03-835-01-001 | 久慈地区広域行政事務組合 | 久慈地区広域行政事務組合久慈地区清掃センターごみ焼却場 | 17892 | 0 | 可燃ごみ 直搬搬入ごみ 処理残渣 | 焼却 | ストーカ式(可動) | 全連続運転 | 120 | 2 | 1998 | 場内温水 |  |  |  | 無し | ｾﾒﾝﾄ固化 薬剤処理 | 委託
03 | 岩手県 | 03840 | 03-840-01-003 | 盛岡・紫波地区環境施設組合 | ごみ焼却処理施設 | 8569 | 479 | 可燃ごみ 不燃ごみ 直搬搬入ごみ 粗大ごみ 処理残渣 | 直接溶融 | シャフト式 | 全連続運転 | 160 | 2 | 2002 | 場内温水 場内蒸気 場内発電 | 1990 | 3.4 | 2890 | 無し | 薬剤処理 | 一部委託
03 | 岩手県 | 03843 | 03-843-01-001 | 西根地区衛生事務組合 | 西根地区清掃センター | 8538 |  | 可燃ごみ 直搬搬入ごみ 粗大ごみ 処理残渣 | 焼却 | ストーカ式(可動) | バッチ運転 | 50 | 2 | 1998 | 場内温水 場外温水 |  |  |  | 無し | 薬剤処理 | 直営
03 | 岩手県 | 03851 | 03-851-01-001 | 一関地方衛生組合 | 一関地方衛生組合清掃センター草ヶ沢清掃工場 | 24859 | 0 | 可燃ごみ | 焼却 | ストーカ式(可動) | 全連続運転 | 150 | 2 | 1981 | 場内温水 |  |  |  | 無し | 薬剤処理 | 一部委託
03 | 岩手県 | 03867 | 03-867-01-001 | 宮古地区広域行政組合 | 宮古地区広域行政組合宮古清掃センター | 37016 | 0 | 可燃ごみ 直搬搬入ごみ 処理残渣 | 焼却 | 流動床式 | 全連続運転 | 186 | 2 | 1994 | 場内温水 |  |  |  | 薬剤処理 | 薬剤処理 | 直営
03 | 岩手県 | 03874 | 03-874-01-001 | 花巻地区広域行政組合 | 花巻地区広域行政組合清掃センター焼却施設 | 29286 | 45 | 可燃ごみ | 焼却 | ストーカ式(可動) | 全連続運転 | 171 | 2 | 1988 | 場内温水 |  |  |  | 無し | 薬剤処理 | 一部委託
04 | 宮城県 | 04100 | 04-100-01-001 | 仙台市 | 小鶴工場 | 105924 | 0 | 可燃ごみ 直搬搬入ごみ | 焼却 | ストーカ式(可動) | 全連続運転 | 600 | 3 | 1977 | 場内温水 場内蒸気 場外蒸気 場内発電 | 1500 | 2.7 | 8358 | 無し | 薬剤処理 | 直営
04 | 宮城県 | 04100 | 04-100-01-002 | 仙台市 | 葛岡工場 | 185466 | 0 | 可燃ごみ 直搬搬入ごみ 処理残渣 | 焼却 | ストーカ式(可動) | 全連続運転 | 600 | 2 | 1995 | 場内温水 場内蒸気 場外温水 場外蒸気 場内発電 場外発電 | 9000 | 13.1 | 64621 | 無し | 薬剤処理 | 一部委託
04 | 宮城県 | 04100 | 04-100-01-003 | 仙台市 | 今泉工場 | 107071 | 0 | 可燃ごみ 直搬搬入ごみ 処理残渣 | 焼却 | ストーカ式(可動) | 全連続運転 | 600 | 3 | 1985 | 場内温水 場内蒸気 場外温水 場外蒸気 場内発電 場外発電 | 3500 | 7.4 | 23149 | 無し | 薬剤処理 | 直営
04 | 宮城県 | 04203 | 04-203-01-001 | 塩竃市 | 塩竈市清掃工場 | 8488 |  | 可燃ごみ | 焼却 | ストーカ式(可動) | 全連続運転 | 90 | 1 | 1976 | 無し |  |  |  | ｾﾒﾝﾄ固化 薬剤処理 | ｾﾒﾝﾄ固化 薬剤処理 | 直営
04 | 宮城県 | 04207 | 04-207-01-001 | 名取市 | 名取市クリーンセンター | 0 | 0 | 可燃ごみ 直搬搬入ごみ 処理残渣 | 焼却 | ストーカ式(可動) | 准連続運転 | 80 | 2 | 1983 | 場内温水 場外温水 |  |  |  | 無し | 薬剤処理 | 一部委託 | 移管
04 | 宮城県 | 04211 | 04-211-01-001 | 岩沼市 | 岩沼市清掃センター焼却施設 | 0 | 0 | 可燃ごみ 直搬搬入ごみ 処理残渣 | 焼却 | ストーカ式(可動) | 准連続運転 | 65 | 2 | 1980 | 場内温水 |  |  |  | 無し | 無し | 直営 | 移管
04 | 宮城県 | 04423 | 04-423-01-001 | 富谷町 | 富谷町清掃センター | 10799 |  | 可燃ごみ 直搬搬入ごみ 処理残渣 | 焼却 | ストーカ式(可動) | バッチ運転 | 30 | 2 | 1986 | 無し |  |  |  | 無し | 薬剤処理 | 一部委託
04 | 宮城県 | 04582 | 04-582-01-001 | 牡鹿町 | 牡鹿町網地島ごみ焼却場 | 0 | 0 | 可燃ごみ 直搬搬入ごみ | 焼却 | 固定床式 | バッチ運転 | 2 | 1 | 1992 | 無し |  |  |  | 無し | 無し | 委託 | 休止
04 | 宮城県 | 04582 | 04-582-01-002 | 牡鹿町 | 牡鹿町クリーンセンター | 2208 | 135 | 可燃ごみ 直搬搬入ごみ | 焼却 | ストーカ式(可動) | バッチ運転 | 20 | 2 | 1995 | 場内温水 |  |  |  | 無し | 薬剤処理 | 直営
04 | 宮城県 | 04866 | 04-866-01-001 | 大崎東部環境衛生事務組合 | 大崎東部クリーンセンター | 17116 | 0 | 可燃ごみ | 焼却 | ストーカ式(可動) | 准連続運転 | 96 | 2 | 1991 | 場内温水 |  |  |  | 無し | ｾﾒﾝﾄ固化 薬剤処理 | 直営
04 | 宮城県 | 04867 | 04-867-01-001 | 黒川地域行政事務組合 | 黒川地域行政事務組合 環境管理センター | 12447 | 0 | 直搬搬入ごみ 処理残渣 | 焼却 | ストーカ式(可動) | 准連続運転 | 80 | 2 | 1980 | 無し |  |  |  | 薬剤処理 | 薬剤処理 | 直営
04 | 宮城県 | 04868 | 04-868-01-001 | 志津川歌津環境衛生組合 | 志津川歌津環境衛生組合クリーンセンター | 5224 |  | 可燃ごみ | 焼却 | ストーカ式(可動) | バッチ運転 | 30 | 2 | 1983 | 場内温水 |  |  |  | 無し | 無し | 直営
04 | 宮城県 | 04869 | 04-869-01-002 | 亘理名取共立衛生処理組合 | 名取クリーンセンター | 14682 | 0 | 可燃ごみ 処理残渣 | 焼却 | ストーカ式(可動) | 全連続運転 | 120 | 2 | 1983 | 場内温水 場外温水 |  |  |  | 無し | 薬剤処理 | 一部委託 | 能力変更
04 | 宮城県 | 04869 | 04-869-01-003 | 亘理名取共立衛生処理組合 | 亘理清掃センター | 14587 | 0 | 可燃ごみ 処理残渣 | 焼却 | ストーカ式(可動) | 全連続運転 | 75 | 2 | 1993 | 場内温水 |  |  |  | 無し | 薬剤処理 | 直営 | 能力変更
04 | 宮城県 | 04872 | 04-872-01-001 | 宮城東部衛生処理組合 | 宮城東部衛生処理センターごみ焼却施設３・４号炉 | 48351 |  | 可燃ごみ 直搬搬入ごみ 処理残渣 | 焼却 | ストーカ式(可動) | 全連続運転 | 180 | 2 | 1994 | 場内温水 その他 |  |  |  | 無し | ｾﾒﾝﾄ固化 薬剤処理 | 直営
04 | 宮城県 | 04872 | 04-872-01-002 | 宮城東部衛生処理組合 | 宮城東部衛生処理センターごみ焼却施設１・２号炉 | 12451 |  | 可燃ごみ 直搬搬入ごみ 処理残渣 | 焼却 | ストーカ式(可動) | 准連続運転 | 100 | 2 | 1980 | 場内温水 |  |  |  | 無し | 無し | 直営
04 | 宮城県 | 04873 | 04-873-01-001 | 登米地方環境衛生事務組合 | （登米）クリーンセンター | 18269 | 90 | 可燃ごみ 処理残渣 | 焼却 | 流動床式 | 准連続運転 | 80 | 2 | 1989 | 場内温水 |  |  |  | 薬剤処理 | 薬剤処理 | 直営
04 | 宮城県 | 04875 | 04-875-01-001 | 大崎中央環境組合 | 大崎中央環境組合ごみ焼却施設 | 27518 | 0 | 可燃ごみ 粗大ごみ 処理残渣 | 焼却 | 流動床式 | 全連続運転 | 120 | 2 | 1988 | 無し |  |  |  | 薬剤処理 | 薬剤処理 | 直営
04 | 宮城県 | 04880 | 04-880-01-001 | 気仙沼地方衛生処理組合 | 気仙沼地方衛生処理組合ごみ焼却場 | 24175 | 188 | 可燃ごみ 直搬搬入ごみ 処理残渣 | 焼却 | ストーカ式(可動) | 全連続運転 | 81 | 2 | 1995 | 場内温水 場外温水 |  |  |  | 無し | 無し | 直営 | 能力変更
04 | 宮城県 | 04928 | 04-928-01-001 | 石巻地区広域行政事務組合 | 石巻広域クリーンセンター | 20176 | 607 | 可燃ごみ | ガス化溶融・改質 | 流動床式 | 全連続運転 | 230 | 2 | 2002 | 場内温水 場内発電 | 2600 | 8.7 | 3688 | 無し | ｾﾒﾝﾄ固化 | 委託 | 新設
04 | 宮城県 | 04932 | 04-932-01-001 | 仙南地域広域行政事務組合 | 仙南地域広域行政事務組合大河原衛生センター | 19400 | 0 | 可燃ごみ 直搬搬入ごみ | 焼却 | 流動床式 | 准連続運転 | 100 | 2 | 1996 | 場内温水 |  |  |  | 薬剤処理 | 薬剤処理 | 一部委託
04 | 宮城県 | 04932 | 04-932-01-004 | 仙南地域広域行政事務組合 | 仙南地域広域行政事務組合角田衛生センター第二事業所 | 19175 | 0 | 可燃ごみ 直搬搬入ごみ | 焼却 | ストーカ式(可動) | 准連続運転 | 120 | 2 | 1992 | 場内温水 |  |  |  | 薬剤処理 | 薬剤処理 | 直営 | 能力変更
04 | 宮城県 | 04933 | 04-933-01-001 | 栗原地域広域行政事務組合 | 栗原地域広域行政事務組合 栗原クリーンセンター | 16620 | 148 | 可燃ごみ 直搬搬入ごみ | 焼却 | 流動床式 | 准連続運転 | 80 | 2 | 1989 | 無し |  |  |  | 薬剤処理 | 薬剤処理 | 一部委託
04 | 宮城県 | 04971 | 04-971-01-001 | 六の国環境衛生組合 | 六の国環境衛生組合玉造クリーンセンター | 6066 | 0 | 可燃ごみ 直搬搬入ごみ | 焼却 | ストーカ式(可動) | バッチ運転 | 40 | 2 | 1989 | 場内温水 |  |  |  | 薬剤処理 | 薬剤処理 | 直営
04 | 宮城県 | 04971 | 04-971-01-002 | 六の国環境衛生組合 | 六の国環境衛生組合加美クリーンセンター | 7463 | 0 | 可燃ごみ | 焼却 | 流動床式 | 准連続運転 | 45 | 1 | 1983 | 場内温水 |  |  |  | 無し | 薬剤処理 | 一部委託
05 | 秋田県 | 05201 | 05-201-01-002 | 秋田市 | 秋田市御所野事業所焼却施設 | 29257 | 0 | 混合ごみ | 焼却 | ストーカ式(可動) | 全連続運転 | 200 | 1 | 1983 | 場内温水 場外温水 場内発電 | 1000 | 5.8 | 3641 | 無し | 無し | 直営
05 | 秋田県 | 05201 | 05-201-01-004 | 秋田市 | 秋田市御所野事業所溶融施設 | 125987 | 15722 | 混合ごみ その他 処理残渣 | 直接溶融 | シャフト式 | 全連続運転 | 400 | 2 | 2002 | 場内温水 場内発電 場外発電 | 8500 | 15.6 | 49558 | 溶融処理 | 薬剤処理 | 一部委託
05 | 秋田県 | 05203 | 05-203-01-001 | 横手市 | 東部環境保全センター | 17494 | 0 | 可燃ごみ 直搬搬入ごみ | 焼却 | ストーカ式(可動) | 准連続運転 | 80 | 2 | 1984 | 場内温水 |  |  |  | 薬剤処理 | 薬剤処理 | 直営
05 | 秋田県 | 05206 | 05-206-01-001 | 男鹿市 | 男鹿市清掃センター | 12719 | 200 | 可燃ごみ 資源ごみ 直搬搬入ごみ 処理残渣 | 焼却 | ストーカ式(可動) | 准連続運転 | 60 | 2 | 1983 | 場内温水 |  |  |  | 無し | 薬剤処理 | 一部委託
05 | 秋田県 | 05361 | 05-361-01-001 | 五城目町 | 五城目町清掃センター | 2156 | 0 | 可燃ごみ 直搬搬入ごみ | 焼却 | 固定床式 | バッチ運転 | 25 | 2 | 1983 | 場内温水 | 0 | 0 | 0 | 無し | 無し | 直営
05 | 秋田県 | 05366 | 05-366-01-001 | 井川町 | 井川町清掃センター | 1230 | 147 | 可燃ごみ 不燃ごみ 資源ごみ 直搬搬入ごみ 粗大ごみ | 焼却 | 固定床式 | バッチ運転 | 8 | 1 | 1978 | その他 | 0 | 0 | 0 | 無し | 無し | 直営
05 | 秋田県 | 05831 | 05-831-01-001 | 仁賀保地区衛生施設組合 | 仁賀保地区衛生施設組合清掃センター | 8267 |  | 可燃ごみ 直搬搬入ごみ | 焼却 | 流動床式 | 准連続運転 | 60 | 2 | 1981 | 場内温水 |  |  |  | 薬剤処理 | 薬剤処理 | 直営
05 | 秋田県 | 05832 | 05-832-01-001 | 角館町外三か町村公衆衛生施設組合 | 角館町外三か町村公衆衛生施設組合ごみ処理施設 | 10535 | 0 | 可燃ごみ 直搬搬入ごみ 粗大ごみ | 焼却 | 流動床式 | 准連続運転 | 51 | 2 | 1998 | 場内温水 その他 | 0 | 0 | 0 | 無し | 薬剤処理 | 直営
05 | 秋田県 | 05850 | 05-850-01-002 | 湯沢雄勝広域市町村圏組合 | 湯沢雄勝広域市町村圏組合貝沢ごみ処理施設 | 22014 | 0 | 可燃ごみ | 焼却 | ストーカ式(可動) | 全連続運転 | 120 | 2 | 1992 | 場内温水 場外温水 |  |  |  | 無し | ｾﾒﾝﾄ固化 薬剤処理 その他 | 一部委託
05 | 秋田県 | 05851 | 05-851-01-002 | 大曲市外九ヵ町村清掃事業組合 | 大曲市外九ヵ町村清掃事業組合大曲市外九ヵ町村清掃センターごみ焼却場 | 30577 | 1826 | 可燃ごみ 直搬搬入ごみ | 焼却 | ストーカ式(可動) | 全連続運転 | 154 | 2 | 2003 | 場内温水 場内蒸気 その他 | 0 | 0 | 0 | 溶融処理 | ｾﾒﾝﾄ固化 薬剤処理 | 一部委託
05 | 秋田県 | 05852 | 05-852-01-001 | 大潟村ほか二町衛生処理組合 | 大潟村ほか二町衛生処理組合清掃センター | 2887 |  | 可燃ごみ | 焼却 | ストーカ式(可動) | バッチ運転 | 30 | 2 | 1982 | 無し |  |  |  | 無し | 無し | 委託
05 | 秋田県 | 05853 | 05-853-01-001 | 横手平鹿広域市町村圏組合 | 横手平鹿広域市町村圏組合 西部環境保全センター | 4566 | 0 | 可燃ごみ | 焼却 | 流動床式 | 准連続運転 | 40 | 2 | 1991 | 場内温水 |  |  |  | 無し | 薬剤処理 | 委託
05 | 秋田県 | 05853 | 05-853-01-004 | 横手平鹿広域市町村圏組合 | 横手平鹿広域市町村圏組合 東部環境保全センター | 17494 | 0 | 可燃ごみ 直搬搬入ごみ | 焼却 | ストーカ式(可動) | 准連続運転 | 80 | 2 | 1983 | 場内温水 |  |  |  | 無し | 薬剤処理 | 委託
05 | 秋田県 | 05853 | 05-853-01-005 | 横手平鹿広域市町村圏組合 | 横手平鹿広域市町村圏組合 南部環境保全センター | 5596 | 14 | 可燃ごみ | 焼却 | 流動床式 | 准連続運転 | 60 | 2 | 1992 | 場内温水 |  |  |  | 無し | 薬剤処理 | 委託
05 | 秋田県 | 05854 | 05-854-01-001 | 本荘・由利広域市町村圏組合 | 広域清掃センター第二事業所焼却施設 | 24154 | 0 | 可燃ごみ 粗大ごみ 処理残渣 | 焼却 | ストーカ式(可動) | 准連続運転 | 97 | 2 | 1994 | 場内温水 |  |  |  | 無し | 薬剤処理 | 直営
05 | 秋田県 | 05861 | 05-861-01-001 | 能代山本広域市町村圏組合 | 能代山本広域市町村圏組合南部清掃工場 | 30294 | 0 | 混合ごみ 可燃ごみ 直搬搬入ごみ | 焼却 | ストーカ式(可動) | 全連続運転 | 144 | 2 | 1996 | 場内温水 |  |  |  | その他 | ｾﾒﾝﾄ固化 薬剤処理 | 一部委託
05 | 秋田県 | 05863 | 05-863-01-001 | 鷹巣阿仁広域市町村圏組合 | 鷹巣阿仁広域クリーン・リサイクルセンター | 9958 | 0 | 可燃ごみ 直搬搬入ごみ 処理残渣 | 焼却 | ストーカ式(可動) | 准連続運転 | 60 | 2 | 1990 | 場内温水 |  |  |  | 無し | 薬剤処理 | 一部委託
05 | 秋田県 | 05867 | 05-867-01-002 | 鹿角広域行政組合 | 鹿角広域行政組合 鹿角ごみ処理場 | 4360 | 4 | 可燃ごみ 直搬搬入ごみ 粗大ごみ 処理残渣 | ガス化溶融・改質 | 流動床式 | 全連続運転 | 60 | 2 | 2002 | 場内温水 場外温水 |  |  |  | 溶融処理 | 薬剤処理 | 一部委託
05 | 秋田県 | 05869 | 05-869-01-001 | 大館周辺広域市町村圏組合 | 大館周辺広域市町村圏組合大館広域第一環境センタ－ | 21970 | 21 | 可燃ごみ 直搬搬入ごみ | 焼却 | 流動床式 | 全連続運転 | 180 | 2 | 1982 | 場内温水 | 0 | 0 |  | 無し | 無し | 一部委託
05 | 秋田県 | 05873 | 05-873-01-001 | 矢島・鳥海清掃一部事務組合 | 矢島・鳥海清掃一部事務組合矢島・鳥海清掃センター | 2583 |  | 可燃ごみ 直搬搬入ごみ | 焼却 | ストーカ式(可動) | バッチ運転 | 20 | 2 | 1999 | 場内温水 |  |  |  | 無し | ｾﾒﾝﾄ固化 薬剤処理 | 直営
05 | 秋田県 | 05876 | 05-876-01-001 | 湖南地区衛生処理組合 | 湖南地区衛生処理組合衛生センター | 10134 | 2189 | 可燃ごみ 資源ごみ 直搬搬入ごみ 処理残渣 | 焼却 | ストーカ式(可動) | 准連続運転 | 60 | 2 | 1984 | 無し |  |  |  | 無し | 無し | 直営 | 休止
06 | 山形県 | 06201 | 06-201-01-001 | 山形市 | 山形市半郷清掃工場 | 48597 | 0 | 可燃ごみ 直搬搬入ごみ 処理残渣 | 焼却 | ストーカ式(可動) | 全連続運転 | 180 | 2 | 1978 | 場内温水 場外温水 |  |  |  | 無し | 薬剤処理 | 直営
06 | 山形県 | 06201 | 06-201-01-002 | 山形市 | 山形市立谷川清掃工場 | 46097 | 0 | 可燃ごみ 直搬搬入ごみ 処理残渣 | 焼却 | ストーカ式(可動) | 全連続運転 | 180 | 2 | 1982 | 場内温水 場外温水 |  |  |  | 無し | 薬剤処理 | 直営
06 | 山形県 | 06821 | 06-821-01-001 | 東根市外二市一町共立衛生処理組合 | 東根市外二市一町共立衛生処理組合ごみ焼却施設 | 46149 | 0 | 可燃ごみ 直搬搬入ごみ 処理残渣 | 焼却 | ストーカ式(可動) | 全連続運転 | 195 | 3 | 1994 | 場内温水 その他 | 0 | 0 | 0 | 無し | 薬剤処理 | 直営
06 | 山形県 | 06827 | 06-827-01-001 | 酒田地区クリーン組合 | 酒田地区クリーン組合ごみ焼却施設 | 50972 | 2042 | 可燃ごみ 処理残渣 | ガス化溶融・改質 | 流動床式 | 全連続運転 | 196 | 2 | 2002 | 場内温水 場内蒸気 場内発電 場外発電 | 1990 | 11.8 | 13772 | 無し | 薬剤処理 | 一部委託 | 新設
06 | 山形県 | 06832 | 06-832-01-001 | 鶴岡市ほか六箇町村衛生処理組合 | 鶴岡市ほか六箇町村衛生処理組合１６５ｔ焼却炉 | 43005 |  | 可燃ごみ 直搬搬入ごみ 処理残渣 | 焼却 | ストーカ式(可動) | 全連続運転 | 165 | 3 | 1989 | 場内温水 場内蒸気 |  |  |  | 無し | 無し | 直営
06 | 山形県 | 06951 | 06-951-01-001 | 最上広域市町村圏事務組合 | 最上広域市町村圏事務組合新庄清掃センター | 11632 | 0 | 可燃ごみ 直搬搬入ごみ | 焼却 | ストーカ式(可動) | バッチ運転 | 75 | 2 | 1972 | 場内温水 |  |  |  | 無し | 無し | 一部委託
06 | 山形県 | 06951 | 06-951-01-003 | 最上広域市町村圏事務組合 | エコプラザもがみ | 8468 | 0 | 可燃ごみ その他 直搬搬入ごみ 処理残渣 | 焼却 | ストーカ式(可動) | 全連続運転 | 90 | 2 | 2002 | 場内温水 |  |  |  | 薬剤処理 溶融処理 | 薬剤処理 溶融処理 | 一部委託 | 新設
06 | 山形県 | 06952 | 06-952-01-001 | 置賜広域行政事務組合 | 置賜広域行政事務組合千代田クリーンセンターごみ焼却施設 | 60590 |  | 可燃ごみ 直搬搬入ごみ 粗大ごみ 処理残渣 | 焼却 | ストーカ式(可動) | 全連続運転 | 255 | 3 | 1998 | 場内温水 場内蒸気 場内発電 場外発電 その他 | 1990 | 8.6 | 15370 | 無し | 薬剤処理 | 一部委託
06 | 山形県 | 06953 | 06-953-01-001 | 西村山広域行政事務組合 | 西村山広域行政事務組合寒河江地区クリーンセンターごみ焼却処理施設 | 17228 | 938 | 可燃ごみ 資源ごみ その他 直搬搬入ごみ 粗大ごみ 処理残渣 | 焼却 | ストーカ式(可動) | 全連続運転 | 100 | 2 | 2000 | 場内温水 |  |  |  | 溶融処理 | 薬剤処理 溶融処理 | 直営
06 | 山形県 | 06965 | 06-965-01-001 | 尾花沢市大石田町環境衛生事業組合 | 尾花沢市大石田町環境衛生事業組合ごみ焼却施設 | 4709 | 0 | 可燃ごみ | 焼却 | ストーカ式(可動) | 准連続運転 | 20 | 1 | 1980 | 無し |  |  |  | 無し | 無し | 一部委託
06 | 山形県 | 06965 | 06-965-01-002 | 尾花沢市大石田町環境衛生事業組合 | 尾花沢市大石田町環境衛生事業組合 ごみ処理施設 | 1959 | 0 | 可燃ごみ 処理残渣 | ガス化溶融・改質 | 流動床式 | 全連続運転 | 30 | 1 | 2002 | 場内温水 場外温水 |  |  |  | 無し | 薬剤処理 | 一部委託 | 能力変更
07 | 福島県 | 07201 | 07-201-01-001 | 福島市 | 福島市あぶくまクリーンセンター | 69727 | 0 | 可燃ごみ 直搬搬入ごみ | 焼却 | ストーカ式(可動) | 全連続運転 | 240 | 2 | 1988 | 場外蒸気 場内発電 | 800 | 3 | 4344 | 無し | 薬剤処理 | 直営
07 | 福島県 | 07201 | 07-201-01-002 | 福島市 | 福島市あらかわクリーンセンター | 35982 | 0 | 可燃ごみ 直搬搬入ごみ | 焼却 | ストーカ式(可動) | 全連続運転 | 180 | 2 | 1977 | 場内温水 場外温水 |  |  |  | 無し | 薬剤処理 | 直営
07 | 福島県 | 07203 | 07-203-01-001 | 郡山市 | 郡山市富久山清掃センター | 87849 | 0 | 可燃ごみ その他 直搬搬入ごみ 粗大ごみ | 焼却 | ストーカ式(可動) | 全連続運転 | 300 | 2 | 1996 | 場内温水 場内蒸気 場外温水 場内発電 場外発電 | 1950 | 6.5 | 15390 | 無し | ｾﾒﾝﾄ固化 薬剤処理 | 委託
07 | 福島県 | 07203 | 07-203-01-002 | 郡山市 | 郡山市河内清掃センター | 58375 | 257 | 可燃ごみ 直搬搬入ごみ 粗大ごみ | 焼却 | ストーカ式(可動) | 全連続運転 | 300 | 2 | 1984 | 場内温水 場外温水 場内発電 | 1000 | 3.4 | 5254 | 無し | ｾﾒﾝﾄ固化 薬剤処理 | 委託
07 | 福島県 | 07204 | 07-204-01-001 | いわき市 | いわき市南部清掃センター | 101811 | 0 | 可燃ごみ 直搬搬入ごみ | 焼却 | ストーカ式(可動) | 全連続運転 | 390 | 3 | 2000 | 場内温水 場内蒸気 場外温水 場内発電 | 3500 | 13 | 22599 | 溶融処理 | 溶融処理 | 一部委託
07 | 福島県 | 07204 | 07-204-01-002 | いわき市 | いわき市北部清掃センター | 30086 | 0 | 可燃ごみ 直搬搬入ごみ | 焼却 | ストーカ式(可動) | 全連続運転 | 300 | 2 | 1980 | 場内温水 場内蒸気 場外蒸気 |  |  |  | 無し | 薬剤処理 | 直営
07 | 福島県 | 07364 | 07-364-01-001 | 桧枝岐村 | 桧枝岐村ごみ焼却場（桧枝岐村クリーンセンター） | 280 |  | 可燃ごみ | 焼却 | ストーカ式(可動) | バッチ運転 | 8 | 1 | 1993 | 場内温水 | 0 | 0 |  | 無し | 無し | 直営
07 | 福島県 | 07521 | 07-521-01-001 | 三春町 | 三春町清掃センター | 3562 | 0 | 可燃ごみ 処理残渣 | 焼却 | ストーカ式(可動) | バッチ運転 | 20 | 2 | 1986 | 場内温水 |  |  |  | 無し | 無し | 直営
07 | 福島県 | 07527 | 07-527-01-001 | 船引町 | 船引町清掃センター | 4382 | 310 | 可燃ごみ 不燃ごみ 粗大ごみ | 焼却 | ストーカ式(可動) | バッチ運転 | 20 | 2 | 1986 | 無し |  |  |  | 無し | 無し | 一部委託
07 | 福島県 | 07564 | 07-564-01-001 | 飯舘村 | 飯舘村一般廃棄物最終処分場焼却施設 | 233 | 0 | 可燃ごみ | 焼却 | ストーカ式(可動) | バッチ運転 | 3 | 1 | 1995 | 無し |  |  |  | ｾﾒﾝﾄ固化 | ｾﾒﾝﾄ固化 | 直営
07 | 福島県 | 07811 | 07-811-01-001 | 伊達地方衛生処理組合 | 伊達地方衛生処理組合清掃センター | 38840 | 0 | 可燃ごみ 直搬搬入ごみ 処理残渣 | 焼却 | ストーカ式(可動) | 准連続運転 | 150 | 3 | 1995 | 場内温水 |  |  |  | 無し | 薬剤処理 | 委託
07 | 福島県 | 07820 | 07-820-01-002 | 須賀川地方保健環境組合 | 須賀川地方保健環境組合ごみ処理施設 | 27237 |  | 可燃ごみ 直搬搬入ごみ | 焼却 | ストーカ式(可動) | 准連続運転 | 100 | 2 | 1990 | 場内温水 |  |  |  | 無し | 無し | 一部委託
07 | 福島県 | 07824 | 07-824-01-001 | 田島下郷町衛生組合 | 田島下郷町衛生組合東部クリーンセンター | 7215 | 13 | 可燃ごみ 直搬搬入ごみ 処理残渣 | 焼却 | ストーカ式(可動) | 准連続運転 | 40 | 2 | 1992 | 場内温水 |  |  |  | 無し | 薬剤処理 | 直営
07 | 福島県 | 07827 | 07-827-01-001 | 会津地区広域事業組合 | 会津地区広域事業組合ごみ焼却処理施設 | 66354 | 0 | 可燃ごみ 直搬搬入ごみ 処理残渣 | 焼却 | ストーカ式(可動) | 全連続運転 | 225 | 3 | 1988 | 場内温水 場外温水 |  |  |  | 無し | 無し | 直営
07 | 福島県 | 07835 | 07-835-01-001 | 三島町外二町一ケ村衛生処理組合 | 三島町外二町一ヶ村衛生処理組合塵芥焼却場 | 1532 | 0 | 可燃ごみ 直搬搬入ごみ | 焼却 | ストーカ式(可動) | バッチ運転 | 9 | 1 | 2000 | 無し |  |  |  | 無し | 無し | 直営
07 | 福島県 | 07835 | 07-835-01-002 | 三島町外二町一ケ村衛生処理組合 | 三島町外二町一ケ村衛生施設組合塵芥焼却場 | 0 | 0 | 可燃ごみ 直搬搬入ごみ | 焼却 | ストーカ式(可動) | バッチ運転 | 9 | 1 | 1974 | 無し |  |  |  | 無し | 無し | 直営 | 休止
07 | 福島県 | 07840 | 07-840-01-001 | 西白河地方衛生処理一部事務組合 | 西白河地方クリーンセンター | 32447 |  | 可燃ごみ 直搬搬入ごみ 粗大ごみ | 焼却 | ストーカ式(可動) | 准連続運転 | 120 | 2 | 1995 | 場内温水 |  |  |  | 無し | 薬剤処理 | 一部委託
07 | 福島県 | 07844 | 07-844-01-001 | 東白衛生組合 | 東白衛生組合東白クリーンセンターごみ処理施設 | 7880 | 1002 | 可燃ごみ 直搬搬入ごみ | 焼却 | ストーカ式(可動) | 准連続運転 | 50 | 2 | 1987 | 場内温水 |  |  |  | 無し | 薬剤処理 | 委託
07 | 福島県 | 07846 | 07-846-01-001 | 石川地方生活環境施設組合 | 石川地方生活環境施設組合石川地方ごみ焼却場 | 10440 | 0 | 可燃ごみ | 焼却 | ストーカ式(可動) | 准連続運転 | 60 | 2 | 1985 | 無し |  |  |  | 無し | 薬剤処理 | 直営
07 | 福島県 | 07853 | 07-853-01-001 | 田村広域行政組合 | 田村東部環境センター | 5038 | 0 | 可燃ごみ 直搬搬入ごみ 処理残渣 | 焼却 | ストーカ式(可動) | バッチ運転 | 30 | 2 | 1996 | 場内温水 |  |  |  | 無し | 薬剤処理 | 委託
07 | 福島県 | 07859 | 07-859-01-001 | 原町方部環境衛生組合 | 原町方部環境衛生組合クリーン原町センター | 19249 | 0 | 可燃ごみ 処理残渣 | 焼却 | ストーカ式(可動) | 准連続運転 | 70 | 2 | 1988 | 場内温水 |  |  |  | 無し | ｾﾒﾝﾄ固化 薬剤処理 | 直営
07 | 福島県 | 07862 | 07-862-01-001 | 相馬方部衛生組合 | 相馬方部衛生組合ごみ焼却場 | 12380 | 0 | 可燃ごみ 直搬搬入ごみ | 焼却 | ストーカ式(可動) | バッチ運転 | 40 | 2 | 1980 | 場内温水 |  |  |  | 薬剤処理 | 薬剤処理 | 一部委託
07 | 福島県 | 07868 | 07-868-01-001 | 喜多方地方広域市町村圏組合 | 環境センター山都工場 | 18724 |  | 可燃ごみ | 焼却 | ストーカ式(可動) | 准連続運転 | 90 | 2 | 1991 | 場内温水 場外温水 |  |  |  | 無し | ｾﾒﾝﾄ固化 薬剤処理 | 直営
07 | 福島県 | 07871 | 07-871-01-001 | 安達地方広域行政組合 | もとみやクリーンセンター | 8991 | 2626 | 可燃ごみ 直搬搬入ごみ 処理残渣 | 焼却 | ストーカ式(可動) | 全連続運転 | 80 | 2 | 2002 | 場内温水 | 0 | 0 | 0 | ｾﾒﾝﾄ固化 薬剤処理 溶融処理 | ｾﾒﾝﾄ固化 薬剤処理 溶融処理 | 委託
07 | 福島県 | 07873 | 07-873-01-001 | 双葉地方広域市町村圏組合 | 双葉地方広域市町村圏組合南部衛生センター | 9856 |  | 可燃ごみ 直搬搬入ごみ 処理残渣 | 焼却 | ストーカ式(可動) | 准連続運転 | 50 | 2 | 1981 | 無し |  |  |  | 無し | 薬剤処理 | 直営
07 | 福島県 | 07873 | 07-873-01-002 | 双葉地方広域市町村圏組合 | 双葉地方広域市町村圏組合北部衛生センター | 8927 |  | 可燃ごみ 直搬搬入ごみ 処理残渣 | 焼却 | ストーカ式(可動) | バッチ運転 | 40 | 2 | 1994 | 場内温水 |  |  |  | 無し | 薬剤処理 | 直営
07 | 福島県 | 07878 | 07-878-01-001 | 西部環境衛生組合 | 西部環境衛生組合環境センターごみ焼却場 | 3609 | 0 | 可燃ごみ 不燃ごみ 直搬搬入ごみ | 焼却 | ストーカ式(可動) | バッチ運転 | 25 | 2 | 1995 | 場内温水 その他 |  |  |  | 無し | 薬剤処理 | 直営
08 | 茨城県 | 08201 | 08-201-01-001 | 水戸市 | 水戸市小吹清掃工場 | 102163 | 0 | 可燃ごみ 処理残渣 | 焼却 | ストーカ式(可動) | 全連続運転 | 390 | 3 | 1984 | 場内温水 場外温水 場内発電 | 1000 | 2.3 | 7452 | 無し | 薬剤処理 | 委託
08 | 茨城県 | 08202 | 08-202-01-001 | 日立市 | 日立市清掃センター | 69730 | 226 | 可燃ごみ | 焼却 | ストーカ式(可動) | 全連続運転 | 300 | 3 | 2001 | 場内温水 場内蒸気 場内発電 | 1990 | 8.9 | 16825 | 溶融処理 | 溶融処理 | 委託
08 | 茨城県 | 08203 | 08-203-01-001 | 土浦市 | 土浦市清掃センター | 46502 | 444 | 可燃ごみ 直搬搬入ごみ | 焼却 | ストーカ式(可動) | 全連続運転 | 210 | 3 | 1992 | 場内温水 場外温水 |  |  |  | 無し | 薬剤処理 | 委託
08 | 茨城県 | 08204 | 08-204-01-001 | 古河市 | 古河市古河クリーンセンター | 20448 | 0 | 可燃ごみ | 焼却 | ストーカ式(可動) | 准連続運転 | 90 | 2 | 1994 | 場内温水 |  |  |  | 無し | ｾﾒﾝﾄ固化 | 委託
08 | 茨城県 | 08215 | 08-215-01-001 | 北茨城市 | 北茨城市清掃センター | 17487 | 0 | 可燃ごみ 直搬搬入ごみ 粗大ごみ | 焼却 | ストーカ式(可動) | 准連続運転 | 60 | 2 | 1979 | 場内温水 |  |  |  | 無し | 無し | 委託
08 | 茨城県 | 08216 | 08-216-01-001 | 笠間市 | 笠間市清掃センター | 10930 | 1931 | 可燃ごみ | 焼却 | 回転式 | バッチ運転 | 30 | 2 | 1982 | 無し |  |  |  | 無し | 無し | 直営
08 | 茨城県 | 08219 | 08-219-01-001 | 牛久市 | 牛久市クリーンセンター | 24299 | 36 | 可燃ごみ 直搬搬入ごみ 粗大ごみ 処理残渣 | 焼却 | 流動床式 | 准連続運転 | 135 | 3 | 1998 | 場内温水 |  |  |  | 無し | ｾﾒﾝﾄ固化 | 委託
08 | 茨城県 | 08220 | 08-220-01-001 | つくば市 | クリーン・センター | 69522 | 0 | 可燃ごみ 直搬搬入ごみ 処理残渣 | 焼却 | ストーカ式(可動) | 全連続運転 | 375 | 3 | 1997 | 場内温水 場内発電 | 3120 | 15.1 | 23495 | 無し | 薬剤処理 | 一部委託
08 | 茨城県 | 08221 | 08-221-01-001 | ひたちなか市 | ひたちなか市勝田清掃センター | 0 | 0 | 可燃ごみ 直搬搬入ごみ 処理残渣 | 焼却 | ストーカ式(可動) | 准連続運転 | 60 | 1 | 1972 | 場外温水 | 0 | 0 | 0 | 無し | 無し | 直営 | 休止
08 | 茨城県 | 08221 | 08-221-01-002 | ひたちなか市 | ひたちなか市勝田清掃センター | 41246 | 0 | 可燃ごみ 直搬搬入ごみ 粗大ごみ | 焼却 | ストーカ式(可動) | 准連続運転 | 150 | 2 | 1985 | 場内温水 場外温水 |  |  |  | 無し | 薬剤処理 | 委託 | 能力変更
08 | 茨城県 | 08221 | 08-221-01-003 | ひたちなか市 | ひたちなか市那珂湊清掃センター | 16632 | 0 | 可燃ごみ 直搬搬入ごみ 粗大ごみ | 焼却 | ストーカ式(可動) | 准連続運転 | 70 | 2 | 1989 | 場内温水 |  |  |  | 無し | 無し | 一部委託
08 | 茨城県 | 08223 | 08-223-01-001 | 潮来市 | 潮来クリーンセンター | 8062 | 48 | 可燃ごみ 直搬搬入ごみ 処理残渣 | 焼却 | ストーカ式(可動) | 全連続運転 | 72 | 2 | 1991 | 場内温水 場外温水 |  |  |  | 溶融処理 | 溶融処理 | 委託
08 | 茨城県 | 08341 | 08-341-01-001 | 東海村 | 東海村清掃センター | 11947 | 0 | 可燃ごみ 直搬搬入ごみ 粗大ごみ | 焼却 | ストーカ式(可動) | 准連続運転 | 60 | 2 | 1992 | 場内温水 場外温水 |  |  |  | 無し | 薬剤処理 | 委託
08 | 茨城県 | 08364 | 08-364-01-001 | 大子町 | 大子町環境センター | 4223 | 0 | 可燃ごみ | 焼却 | ストーカ式(可動) | バッチ運転 | 15 | 2 | 1983 | 場内温水 |  |  |  | 無し | 薬剤処理 | 直営
08 | 茨城県 | 08402 | 08-402-01-001 | 鉾田町 | 鉾田町クリーンセンター | 7973 | 951 | 可燃ごみ 直搬搬入ごみ 粗大ごみ | 焼却 | ストーカ式(可動) | バッチ運転 | 40 | 2 | 1993 | 無し |  |  |  | 無し | 無し | 直営
08 | 茨城県 | 08406 | 08-406-01-001 | 神栖町 | 神栖町クリーンセンター | 0 | 0 | 可燃ごみ | 焼却 | ストーカ式(可動) | 准連続運転 | 65 | 2 | 1989 | 場内温水 | 0 | 0 | 0 | 無し | 無し | 委託 | 休止
08 | 茨城県 | 08407 | 08-407-01-001 | 波崎町 | 波崎町塵芥焼却場 | 0 | 0 | 可燃ごみ | 焼却 | ストーカ式(可動) | バッチ運転 | 60 | 2 | 1981 | 無し |  |  |  | 無し | 無し | 直営 | 休止
08 | 茨城県 | 08443 | 08-443-01-001 | 阿見町 | 阿見町霞クリーンセンター | 15862 | 0 | 可燃ごみ | 焼却 | ストーカ式(可動) | 准連続運転 | 84 | 2 | 1997 | 場内温水 |  |  |  | ｾﾒﾝﾄ固化 薬剤処理 | ｾﾒﾝﾄ固化 薬剤処理 | 委託
08 | 茨城県 | 08836 | 08-836-01-001 | 大宮地方環境整備組合 | 大宮地方環境整備組合（環境センターごみ焼却施設） | 25038 | 0 | 可燃ごみ 直搬搬入ごみ 処理残渣 | 焼却 | ストーカ式(可動) | 准連続運転 | 120 | 2 | 1990 | 場内温水 | 0 | 0 | 0 | 薬剤処理 | 薬剤処理 | 委託
08 | 茨城県 | 08845 | 08-845-01-001 | 龍ケ崎地方塵芥処理組合 | 龍ケ崎地方塵芥処理組合くりーんプラザ・龍 | 29164 | 2381 | 可燃ごみ 直搬搬入ごみ 粗大ごみ 処理残渣 | 焼却 | ストーカ式(可動) | 全連続運転 | 180 | 2 | 1999 | 場内温水 場内蒸気 場外温水 場内発電 | 1500 | 6.8 | 5085 | 溶融処理 | 溶融処理 | 委託
08 | 茨城県 | 08851 | 08-851-01-001 | さしま環境管理事務組合 | さしま環境管理事務組合猿島ごみ焼却場 | 0 | 0 | 処理残渣 | 焼却 | その他 | 准連続運転 | 60 | 1 | 1980 | 場外温水 |  |  |  | 無し | 無し | 直営 | 休止
08 | 茨城県 | 08851 | 08-851-01-002 | さしま環境管理事務組合 | さしま環境管理事務組合猿島ごみ焼却場 | 39830 | 0 | 可燃ごみ 直搬搬入ごみ 処理残渣 | 焼却 | 流動床式 | 全連続運転 | 180 | 2 | 1992 | 場内温水 場外温水 | 0 | 0 | 0 | 無し | 薬剤処理 | 直営
08 | 茨城県 | 08859 | 08-859-01-001 | 大洗旭水戸環境衛生組合 | 大洗旭水戸環境衛生組合衛生プラント | 14642 | 0 | 可燃ごみ 直搬搬入ごみ | 焼却 | ストーカ式(可動) | 准連続運転 | 80 | 2 | 1992 | 場内温水 |  |  |  | 無し | 薬剤処理 | 一部委託
08 | 茨城県 | 08867 | 08-867-01-001 | 江戸崎地方衛生土木組合 | 江戸崎地方衛生土木組合環境センター | 19643 | 0 | 可燃ごみ 直搬搬入ごみ 粗大ごみ | 焼却 | 流動床式 | 准連続運転 | 100 | 2 | 1989 | 場内温水 その他 |  |  |  | 無し | 薬剤処理 | 直営
08 | 茨城県 | 08879 | 08-879-01-001 | 友部町外二町環境組合 | 友部町外二町環境組合環境センター | 18199 | 0 | 可燃ごみ 直搬搬入ごみ 粗大ごみ | 焼却 | ストーカ式(可動) | 准連続運転 | 105 | 2 | 1992 | 場内温水 場外温水 |  |  |  | 無し | ｾﾒﾝﾄ固化 | 委託
08 | 茨城県 | 08881 | 08-881-01-001 | 麻生町外２町環境美化組合 | 麻生町外２町環境美化センターごみ焼却施設 | 9185 | 0 | 可燃ごみ 直搬搬入ごみ 粗大ごみ | 焼却 | ストーカ式(可動) | バッチ運転 | 40 | 2 | 1999 | 場内温水 | 0 | 0 | 0 | 無し | ｾﾒﾝﾄ固化 | 直営
08 | 茨城県 | 08886 | 08-886-01-001 | 筑西広域市町村圏事務組合 | 筑西広域市町村圏事務組合環境センター | 56060 | 0 | 可燃ごみ 直搬搬入ごみ | 焼却 | ストーカ式(可動) | 全連続運転 | 240 | 3 | 2002 | 場内温水 場外蒸気 場内発電 | 3800 | 19 | 21826 | 溶融処理 | ｾﾒﾝﾄ固化 | 委託 | 新設
08 | 茨城県 | 08887 | 08-887-01-001 | 茨城美野里環境組合 | 茨城美野里環境組合・クリーンセンター | 13451 | 0 | 可燃ごみ 直搬搬入ごみ | 焼却 | ストーカ式(可動) | 准連続運転 | 70 | 2 | 1986 | 場内温水 場外温水 |  |  |  | 無し | 薬剤処理 | 一部委託
08 | 茨城県 | 08893 | 08-893-01-002 | 常陸太田地方広域事務所 | 常陸太田地方広域事務所清掃センター | 17870 | 0 | 可燃ごみ 直搬搬入ごみ | 焼却 | ストーカ式(可動) | 全連続運転 | 100 | 2 | 2002 | 場内温水 場外温水 |  |  |  | 溶融処理 | 薬剤処理 溶融処理 | 委託
08 | 茨城県 | 08895 | 08-895-01-001 | 常総地方広域市町村圏事務組合 | 常総地方広域市町村圏事務組合常総環境センターごみ焼却施設 | 59010 | 0 | 可燃ごみ 直搬搬入ごみ 処理残渣 | 焼却 | ストーカ式(可動) | 全連続運転 | 351 | 3 | 1989 | 場内温水 場外温水 場外蒸気 場内発電 場外発電 | 1000 | 2.8 | 4808 | 無し | ｾﾒﾝﾄ固化 薬剤処理 | 一部委託
08 | 茨城県 | 08898 | 08-898-01-001 | 霞台厚生施設組合 | 霞台厚生施設組合環境センター | 28146 | 0 | 可燃ごみ 直搬搬入ごみ 粗大ごみ 処理残渣 | 焼却 | ストーカ式(可動) | 准連続運転 | 126 | 2 | 1994 | 場内温水 場外温水 その他 |  |  |  | 無し | 薬剤処理 | 一部委託
08 | 茨城県 | 08904 | 08-904-01-001 | 新治地方広域事務組合 | 新治地方広域事務組合環境クリーンセンター | 24102 | 0 | 可燃ごみ 直搬搬入ごみ 処理残渣 | 焼却 | ストーカ式(可動) | 准連続運転 | 120 | 2 | 1994 | 場内温水 場外温水 |  |  |  | 無し | ｾﾒﾝﾄ固化 | 直営
08 | 茨城県 | 08928 | 08-928-01-001 | 城北地方広域事務組合 | 城北地方広域事務組合城北環境センター | 6392 | 0 | 可燃ごみ 直搬搬入ごみ | 焼却 | ストーカ式(可動) | バッチ運転 | 30 | 2 | 1984 | 場内温水 |  |  |  | 無し | 薬剤処理 | 直営
08 | 茨城県 | 08934 | 08-934-01-001 | 下妻地方広域事務組合 | 下妻地方広域事務組合ごみ処理施設クリーンポートきぬ | 21991 | 0 | 可燃ごみ 直搬搬入ごみ 処理残渣 | 焼却 | ストーカ式(可動) | 全連続運転 | 200 | 2 | 1997 | 場内温水 場外温水 |  |  |  | ｾﾒﾝﾄ固化 | ｾﾒﾝﾄ固化 薬剤処理 | 委託
08 | 茨城県 | 08937 | 08-937-01-001 | 鹿嶋・大洋環境組合 | 鹿嶋・大洋環境センター | 0 | 0 | 直搬搬入ごみ | 焼却 | 回転式 | バッチ運転 | 12.5 | 2 | 1980 | 無し | 0 | 0 | 0 | 無し | 無し | 直営 | 休止
08 | 茨城県 | 08937 | 08-937-01-002 | 鹿嶋・大洋環境組合 | 鹿嶋・大洋環境センター | 0 | 0 | 直搬搬入ごみ | 焼却 | 回転式 | バッチ運転 | 12.5 | 2 | 1980 | 無し | 0 | 0 | 0 | 無し | 無し | 直営 | 休止
09 | 栃木県 | 09201 | 09-201-01-001 | 宇都宮市 | クリーンパーク茂原焼却ごみ処理施設 | 111286 | 74 | 可燃ごみ 直搬搬入ごみ | 焼却 | ストーカ式(可動) | 全連続運転 | 390 | 3 | 2000 | 場内温水 場内蒸気 場外温水 場内発電 場外発電 | 7500 | 18 | 52314 | 溶融処理 | 薬剤処理 | 委託
09 | 栃木県 | 09201 | 09-201-01-002 | 宇都宮市 | 宇都宮市北清掃センター | 26222 | 0 | 可燃ごみ 直搬搬入ごみ | 焼却 | ストーカ式(可動) | 全連続運転 | 120 | 1 | 1979 | 場内温水 場外温水 |  |  |  | 無し | 薬剤処理 | 直営 | 能力変更
09 | 栃木県 | 09201 | 09-201-01-003 | 宇都宮市 | 宇都宮市南清掃センター | 66994 | 0 | 可燃ごみ 直搬搬入ごみ | 焼却 | ストーカ式(可動) | 全連続運転 | 280 | 2 | 1987 | 場内温水 場外温水 |  |  |  | 無し | 薬剤処理 | 直営
09 | 栃木県 | 09201 | 09-201-01-004 | 宇都宮市 | 宇都宮市下荒針清掃工場 | 0 | 0 | 可燃ごみ 直搬搬入ごみ | 焼却 | ストーカ式(可動) | 准連続運転 | 120 | 2 | 1977 | 場内温水 |  |  |  | 無し | 薬剤処理 | 直営 | 休止
09 | 栃木県 | 09202 | 09-202-01-001 | 足利市 | 足利市南部クリーンセンター | 74421 | 0 | 可燃ごみ | 焼却 | ストーカ式(可動) | 全連続運転 | 300 | 3 | 1983 | 場内温水 場内蒸気 場外温水 |  |  |  | 無し | 無し | 委託
09 | 栃木県 | 09202 | 09-202-01-002 | 足利市 | 足利市西部清掃事業所 | 0 | 0 | 可燃ごみ | 焼却 | 固定床式 | バッチ運転 | 50 | 1 | 1977 | 無し |  |  |  | 無し | 無し | 直営 | 休止
09 | 栃木県 | 09205 | 09-205-01-001 | 鹿沼市 | 鹿沼市環境クリーンセンター（ごみ処理施設） | 30374 | 21 | 可燃ごみ その他 直搬搬入ごみ | 焼却 | ストーカ式(可動) | 准連続運転 | 177 | 3 | 1994 | 場内温水 |  |  |  | 無し | 無し | 直営
09 | 栃木県 | 09206 | 09-206-01-001 | 日光市 | 日光市野口清掃センター | 9314 | 0 | 可燃ごみ 直搬搬入ごみ 粗大ごみ | 焼却 | ストーカ式(可動) | バッチ運転 | 40 | 2 | 1990 | 場内温水 |  |  |  | 薬剤処理 | 薬剤処理 | 直営
09 | 栃木県 | 09206 | 09-206-01-002 | 日光市 | 日光市清滝焼却場 | 0 | 0 | 可燃ごみ 直搬搬入ごみ | 焼却 | ストーカ式(可動) | バッチ運転 | 15 | 2 | 1982 | 無し |  |  |  | 無し | 無し | 直営 | 休止
09 | 栃木県 | 09206 | 09-206-01-003 | 日光市 | 日光市中宮祠焼却場 | 0 | 0 | 可燃ごみ 直搬搬入ごみ | 焼却 | ストーカ式(可動) | バッチ運転 | 15 | 2 | 1984 | 無し |  |  |  | 無し | 無し | 直営 | 休止
09 | 栃木県 | 09207 | 09-207-01-001 | 今市市 | 今市市清掃センター | 20270 | 0 | 可燃ごみ | 焼却 | ストーカ式(可動) | 准連続運転 | 50 | 2 | 1982 | その他 |  |  |  | 無し | 無し | 一部委託
09 | 栃木県 | 09210 | 09-210-01-001 | 大田原市 | 大田原市清掃センター | 17464 | 0 | 可燃ごみ | 焼却 | ストーカ式(可動) | 准連続運転 | 80 | 2 | 1986 | 場内温水 |  |  |  | 無し | 無し | 直営 | 休止
09 | 栃木県 | 09212 | 09-212-01-001 | 黒磯市 | 黒磯市清掃センター | 10482 | 22 | 可燃ごみ 直搬搬入ごみ 粗大ごみ 処理残渣 | 焼却 | ストーカ式(可動) | 准連続運転 | 60 | 2 | 1991 | 場内温水 場外温水 |  |  |  | 無し | 無し | 委託
09 | 栃木県 | 09212 | 09-212-01-002 | 黒磯市 | 黒磯市清掃センター | 10274 | 22 | 可燃ごみ | 焼却 | ストーカ式(可動) | 准連続運転 | 56 | 2 | 1993 | 場内温水 場外温水 |  |  |  | 無し | 無し | 委託
09 | 栃木県 | 09322 | 09-322-01-001 | 粟野町 | 粟野町清掃センター | 0 | 0 | 可燃ごみ 直搬搬入ごみ 粗大ごみ | 焼却 | 固定床式 | バッチ運転 | 7 | 1 | 1988 | 無し |  |  |  | 無し | 無し | 直営 | 休止
09 | 栃木県 | 09323 | 09-323-01-001 | 足尾町 | 足尾町クリーンセンター | 1309 | 0 | 可燃ごみ 直搬搬入ごみ | 焼却 | ストーカ式(可動) | バッチ運転 | 8 | 1 | 1993 | 場内温水 |  |  |  | 薬剤処理 | 薬剤処理 | 直営
09 | 栃木県 | 09343 | 09-343-01-001 | 茂木町 | 茂木町環境美化センター | 0 | 0 | 可燃ごみ | 焼却 | ストーカ式(可動) | バッチ運転 | 15 | 1 | 1990 | 場内温水 |  |  |  | 無し | 無し | 委託 | 休止
09 | 栃木県 | 09361 | 09-361-01-001 | 壬生町 | 壬生町清掃センター焼却施設 | 10851 | 41 | 可燃ごみ | 焼却 | 流動床式 | 准連続運転 | 70 | 2 | 1999 | 場内温水 場外温水 |  |  |  | 薬剤処理 | ｾﾒﾝﾄ固化 薬剤処理 | 委託
09 | 栃木県 | 09382 | 09-382-01-001 | 栗山村 | 栗山村ごみ処理場 | 0 | 0 | 可燃ごみ | 焼却 | ストーカ式(可動) | バッチ運転 | 5 | 1 | 1976 | 無し |  |  |  | 無し | 無し | 直営 | 休止
09 | 栃木県 | 09382 | 09-382-01-002 | 栗山村 | 栗山村環境美化湯西川 | 1535 | 0 | 可燃ごみ | 焼却 | ストーカ式(可動) | バッチ運転 | 7 | 1 | 1985 | 無し |  |  |  | 無し | 無し | 直営 | 休止
09 | 栃木県 | 09383 | 09-383-01-001 | 藤原町 | 藤原町クリーンセンター | 8599 | 0 | 可燃ごみ 粗大ごみ | 焼却 | ストーカ式(可動) | 准連続運転 | 60 | 2 | 1979 | 無し |  |  |  | 無し | 無し | 直営
09 | 栃木県 | 09407 | 09-407-01-001 | 那須町 | 那須町清掃センター | 9110 | 0 | 可燃ごみ 不燃ごみ 直搬搬入ごみ | 焼却 | ストーカ式(可動) | 准連続運転 | 80 | 2 | 1981 | 無し |  |  |  | 無し | 無し | 直営 | 休止
09 | 栃木県 | 09409 | 09-409-01-001 | 西那須野町 | 西那須野町清掃センター | 0 | 0 | 可燃ごみ | 焼却 | ストーカ式(可動) | 准連続運転 | 60 | 2 | 1981 | 場内温水 |  |  |  | 無し | 無し | 委託 | 休止
09 | 栃木県 | 09409 | 09-409-01-002 | 西那須野町 | 西那須野町清掃センター | 13560 | 0 | 可燃ごみ | 焼却 | ストーカ式(可動) | 准連続運転 | 50 | 2 | 1994 | 場内温水 |  |  |  | 無し | 薬剤処理 | 委託
09 | 栃木県 | 09410 | 09-410-01-001 | 塩原町 | 塩原町クリーンセンター | 4431 | 0 | 可燃ごみ | 焼却 | 流動床式 | 准連続運転 | 40 | 1 | 1993 | 場内温水 |  |  |  | 無し | 薬剤処理 | 一部委託
09 | 栃木県 | 09806 | 09-806-01-001 | 那須地区広域行政事務組合 | 広域クリーンセンター大田原 | 2478 | 144 | 可燃ごみ 直搬搬入ごみ 粗大ごみ | 焼却 | ストーカ式(可動) | 全連続運転 | 120 | 2 | 2002 | 場内温水 場内蒸気 |  |  |  | 溶融処理 | ｾﾒﾝﾄ固化 薬剤処理 溶融処理 | 委託 | 新設
09 | 栃木県 | 09821 | 09-821-01-001 | 芳賀郡中部環境衛生事務組合 | 芳賀郡中部環境衛生事務組合ごみ焼却処理施設 | 10665 | 0 | 可燃ごみ 直搬搬入ごみ 粗大ごみ 処理残渣 | 焼却 | ストーカ式(可動) | 准連続運転 | 50 | 2 | 1995 | 場内温水 |  |  |  | 薬剤処理 | 薬剤処理 | 委託
09 | 栃木県 | 09831 | 09-831-01-001 | 栃木地区広域行政事務組合 | 栃木地区広域行政事務組合南部清掃工場 | 9893 | 15 | 可燃ごみ 直搬搬入ごみ 粗大ごみ | 焼却 | ストーカ式(可動) | 准連続運転 | 50 | 2 | 1988 | 場外温水 |  |  |  | 無し | 無し | 委託
09 | 栃木県 | 09831 | 09-831-01-002 | 栃木地区広域行政事務組合 | とちぎクリーンプラザ | 0 | 0 | 可燃ごみ 直搬搬入ごみ | 焼却 | ストーカ式(可動) | 全連続運転 | 237 | 2 | 2003 | 場内温水 |  |  |  | 溶融処理 | 薬剤処理 | 委託 | 新設
09 | 栃木県 | 09831 | 09-831-01-003 | 栃木地区広域行政事務組合 | 栃木地区広域行政事務組合北部清掃工場 | 38343 | 163 | 可燃ごみ 直搬搬入ごみ 処理残渣 | 焼却 | ストーカ式(可動) | 准連続運転 | 160 | 2 | 1978 | 場内温水 |  |  |  | 無し | 無し | 委託
09 | 栃木県 | 09837 | 09-837-01-001 | 真岡・二宮地区清掃事務組合 | 真岡・二宮地区清掃事務組合清掃センター | 22184 | 52 | 可燃ごみ 処理残渣 | 焼却 | 流動床式 | 准連続運転 | 100 | 2 | 1989 | 場内温水 |  |  |  | 薬剤処理 | 薬剤処理 | 委託
09 | 栃木県 | 09841 | 09-841-01-001 | 南那須地区広域行政事務組合 | 南那須地区広域行政事務組合保健衛生センター | 118 | 0 | 可燃ごみ 直搬搬入ごみ 処理残渣 | 焼却 | 流動床式 | 准連続運転 | 55 | 2 | 1990 | 場内温水 |  |  |  | 無し | ｾﾒﾝﾄ固化 薬剤処理 | 直営
09 | 栃木県 | 09843 | 09-843-01-001 | 黒羽湯津上環境整備組合 | 黒羽湯津上環境整備組合清掃センター | 4638 | 0 | 可燃ごみ 直搬搬入ごみ | 焼却 | ストーカ式(可動) | バッチ運転 | 20 | 2 | 1991 | 場内温水 |  |  |  | 無し | 無し | 直営 | 休止
09 | 栃木県 | 09847 | 09-847-01-001 | 安蘇衛生施設組合 | 安蘇衛生施設組合安蘇清掃センター | 11079 | 0 | 可燃ごみ 直搬搬入ごみ 処理残渣 | 焼却 | ストーカ式(可動) | 准連続運転 | 79.5 | 2 | 1994 | 場内温水 |  |  |  | 無し | 薬剤処理 | 委託 | 能力変更
09 | 栃木県 | 09850 | 09-850-01-001 | 塩谷広域行政組合 | 塩谷広域行政組合塩谷広域環境衛生センター | 22865 | 0 | 可燃ごみ 処理残渣 | 焼却 | ストーカ式(可動) | 准連続運転 | 80 | 2 | 1990 | 場内温水 |  |  |  | 無し | 無し | 一部委託
09 | 栃木県 | 09852 | 09-852-01-001 | 小山広域保健衛生組合 | 小山広域保健衛生組合北部清掃センター | 5856 | 594 | 可燃ごみ 直搬搬入ごみ | 焼却 | ストーカ式(可動) | 准連続運転 | 40 | 2 | 1991 | 無し |  |  |  | 無し | 薬剤処理 | 委託
09 | 栃木県 | 09852 | 09-852-01-002 | 小山広域保健衛生組合 | 小山広域保健衛生組合中央清掃センター | 45478 | 3923 | 可燃ごみ 直搬搬入ごみ | 焼却 | ストーカ式(可動) | 全連続運転 | 160 | 2 | 1986 | 場内温水 |  |  |  | 無し | 薬剤処理 | 委託
10 | 群馬県 | 10201 | 10-201-01-002 | 前橋市 | 前橋市亀泉清掃工場 | 8504 | 0 | 可燃ごみ 直搬搬入ごみ | 焼却 | ストーカ式(可動) | バッチ運転 | 25 | 1 | 1977 | 無し |  |  |  | 無し | 無し | 直営 | 能力変更
10 | 群馬県 | 10201 | 10-201-01-003 | 前橋市 | 前橋市六供清掃工場 | 84645 | 0 | 可燃ごみ 直搬搬入ごみ 処理残渣 | 焼却 | ストーカ式(可動) | 全連続運転 | 405 | 3 | 1991 | 場内温水 場外温水 場内発電 場外発電 | 1800 | 5 | 14106 | 無し | 無し | 一部委託
10 | 群馬県 | 10204 | 10-204-01-001 | 伊勢崎市 | 伊勢崎市清掃リサイクルセンター２１ | 52767 | 336 | 混合ごみ 可燃ごみ 直搬搬入ごみ 粗大ごみ 処理残渣 | 焼却 | 流動床式 | 全連続運転 | 210 | 3 | 2000 | 場内温水 場内発電 場外発電 | 1980 | 9.7 | 14893 | ｾﾒﾝﾄ固化 薬剤処理 | ｾﾒﾝﾄ固化 薬剤処理 | 委託
10 | 群馬県 | 10204 | 10-204-01-002 | 伊勢崎市 | 伊勢崎市ダストセンター | 0 | 0 | 可燃ごみ | 焼却 | 流動床式 | 全連続運転 | 150 | 2 | 1981 | 場外温水 |  |  |  | 無し | 無し | 直営 | 休止
10 | 群馬県 | 10205 | 10-205-01-001 | 太田市 | 太田市清掃センター第４号焼却炉 | 37928 | 765 | 可燃ごみ 処理残渣 | 焼却 | ストーカ式(可動) | 全連続運転 | 170 | 2 | 1992 | 場内温水 場外温水 |  |  |  | 無し | ｾﾒﾝﾄ固化 薬剤処理 | 委託
10 | 群馬県 | 10205 | 10-205-01-002 | 太田市 | 太田市清掃センター第３号焼却炉 | 31201 | 628 | 可燃ごみ 処理残渣 | 焼却 | ストーカ式(可動) | 全連続運転 | 150 | 1 | 1979 | 場内温水 場外温水 |  |  |  | 無し | ｾﾒﾝﾄ固化 薬剤処理 | 委託
10 | 群馬県 | 10207 | 10-207-01-001 | 館林市 | 館林市清掃センター | 30872 | 0 | 可燃ごみ 直搬搬入ごみ 粗大ごみ 処理残渣 | 焼却 | ストーカ式(可動) | 准連続運転 | 100 | 2 | 1986 | 場内温水 場外温水 | 0 | 0 | 0 | 無し | 薬剤処理 | 委託
10 | 群馬県 | 10209 | 10-209-01-001 | 藤岡市 | 藤岡市清掃センター | 26033 | 1091 | 可燃ごみ 直搬搬入ごみ 粗大ごみ 処理残渣 | 焼却 | ストーカ式(可動) | 全連続運転 | 120 | 2 | 1986 | 場内温水 場外温水 その他 |  |  |  | 無し | 薬剤処理 | 委託
10 | 群馬県 | 10210 | 10-210-01-001 | 富岡市 | 富岡市清掃センター | 16573 | 0 | 可燃ごみ | 焼却 | ストーカ式(可動) | 准連続運転 | 75 | 2 | 1993 | 場内温水 場外温水 | 0 | 0 | 0 | 無し | 無し | 直営
10 | 群馬県 | 10304 | 10-304-01-001 | 大胡町 | 大胡町他３村クリーンセンター | 11090 |  | 可燃ごみ 直搬搬入ごみ 粗大ごみ | 焼却 | ストーカ式(可動) | 全連続運転 | 108 | 2 | 1990 | 無し |  |  |  | 無し | 無し | 一部委託
10 | 群馬県 | 10361 | 10-361-01-001 | 新町 | 新町清掃センター | 2489 | 0 | 可燃ごみ | 焼却 | ストーカ式(可動) | バッチ運転 | 30 | 2 | 1979 | 無し |  |  |  | 無し | 無し | 直営 | 休止
10 | 群馬県 | 10363 | 10-363-01-001 | 吉井町 | 吉井町クリーンセンター | 8580 | 0 | 可燃ごみ 直搬搬入ごみ 処理残渣 | 焼却 | ストーカ式(可動) | バッチ運転 | 30 | 2 | 1992 | 場内温水 場外温水 |  |  |  | 無し | 薬剤処理 | 直営
10 | 群馬県 | 10364 | 10-364-01-001 | 万場町 | 万場町塵芥処理場 | 0 | 0 | 可燃ごみ | 焼却 | その他 | バッチ運転 | 5 | 1 | 1980 | 無し |  |  |  | 無し | 無し | 直営 | 休止
10 | 群馬県 | 10426 | 10-426-01-001 | 草津町 | 草津町クリーンセンター | 6687 | 0 | 可燃ごみ | 焼却 | ストーカ式(可動) | バッチ運転 | 40 | 2 | 1991 | 場内温水 場外温水 |  |  |  | 無し | 薬剤処理 | 直営
10 | 群馬県 | 10462 | 10-462-01-001 | 東村 | 東村ダストセンター | 3552 | 0 | 可燃ごみ 粗大ごみ | 焼却 | ストーカ式(可動) | バッチ運転 | 25 | 2 | 1993 | 場内温水 場外温水 |  |  |  | 無し | 無し | 委託 | 休止
10 | 群馬県 | 10463 | 10-463-01-001 | 境町 | 境町清掃センター | 10940 | 1177 | 可燃ごみ 直搬搬入ごみ 粗大ごみ 処理残渣 | 焼却 | ストーカ式(可動) | バッチ運転 | 30 | 2 | 1990 | 場内温水 場外温水 | 0 | 0 | 0 | 無し | 無し | 直営 | 休止
10 | 群馬県 | 10464 | 10-464-01-001 | 玉村町 | 玉村町クリーンセンター | 13678 | 0 | 可燃ごみ 直搬搬入ごみ 粗大ごみ 処理残渣 | 焼却 | ストーカ式(可動) | 全連続運転 | 90 | 2 | 1990 | 場内温水 場外温水 |  |  |  | 無し | 薬剤処理 | 委託
10 | 群馬県 | 10834 | 10-834-01-001 | 安中・松井田衛生施設組合 | 碓氷川クリーンセンターごみ処理施設 | 19298 | 59 | 可燃ごみ 直搬搬入ごみ 処理残渣 | 焼却 | ストーカ式(可動) | 准連続運転 | 90 | 2 | 1998 | 場内温水 |  |  |  | 無し | 薬剤処理 | 一部委託
10 | 群馬県 | 10836 | 10-836-01-001 | 水上月夜野新治衛生施設組合 | 奥利根アメニティパーク 固形燃料利用施設 | 3112 | 3112 | その他 | 焼却 | ストーカ式(可動) | 准連続運転 | 20 | 1 | 1998 | 場内蒸気 場内発電 | 550 | 7 | 1013 | 溶融処理 | 溶融処理 | 一部委託
10 | 群馬県 | 10838 | 10-838-01-001 | 甘楽西部環境衛生施設組合 | 清掃センター | 3142 | 362 | 可燃ごみ 直搬搬入ごみ | 焼却 | ストーカ式(可動) | バッチ運転 | 15 | 2 | 1986 | 無し |  |  |  | 無し | 薬剤処理 | 直営
10 | 群馬県 | 10840 | 10-840-01-001 | 吾妻東部衛生施設組合 | 吾妻東部衛生センターごみ処理施設 | 11403 |  | 可燃ごみ 直搬搬入ごみ 処理残渣 | 焼却 | ストーカ式(可動) | バッチ運転 | 50 | 2 | 1990 | 無し |  |  |  | 無し | 薬剤処理 | 直営
10 | 群馬県 | 10841 | 10-841-01-001 | 高崎市ほか４町村衛生施設組合 | 高浜クリーンセンター | 122261 | 0 | 可燃ごみ 処理残渣 | 焼却 | ストーカ式(可動) | 全連続運転 | 450 | 3 | 1988 | 場内温水 場内蒸気 場外温水 場外蒸気 場外発電 | 2272 | 9.1 | 19656 | 無し | 無し | 一部委託
10 | 群馬県 | 10870 | 10-870-01-001 | 西吾妻環境衛生施設組合 | 西吾妻環境衛生センター | 9032 |  | 可燃ごみ | 焼却 | ストーカ式(可動) | バッチ運転 | 40 | 2 | 1991 | 場内温水 |  |  |  | 無し | 無し | 一部委託
10 | 群馬県 | 10873 | 10-873-01-001 | 渋川地区広域市町村圏振興整備組合 | 渋川地区広域圏清掃センター | 41260 | 0 | 可燃ごみ その他 直搬搬入ごみ 処理残渣 | 焼却 | ストーカ式(可動) | 准連続運転 | 155 | 2 | 1993 | その他 |  |  |  | 無し | 薬剤処理 | 一部委託
10 | 群馬県 | 10875 | 10-875-01-001 | 沼田市外三箇村清掃施設組合 | 沼田市外三箇村清掃工場 | 16068 |  | 可燃ごみ 直搬搬入ごみ | 焼却 | ストーカ式(可動) | 全連続運転 | 120 | 2 | 1974 | 場内温水 場外温水 |  |  |  | 無し | 薬剤処理 | 一部委託
10 | 群馬県 | 10881 | 10-881-01-001 | 桐生市外六か町村広域市町村圏振興整備組合 | 桐生広域清掃センターごみ焼却施設 | 95852 | 0 | 可燃ごみ 直搬搬入ごみ 処理残渣 | 焼却 | ストーカ式(可動) | 全連続運転 | 450 | 3 | 1996 | 場内温水 場外温水 場内発電 場外発電 | 4180 | 13 | 35125 | 無し | 薬剤処理 | 委託
10 | 群馬県 | 10890 | 10-890-01-001 | 大泉町外二町環境衛生施設組合 | 大泉町外二町清掃センター | 30109 | 0 | 可燃ごみ 直搬搬入ごみ 処理残渣 | 焼却 | ストーカ式(可動) | 准連続運転 | 130 | 2 | 1992 | 場内温水 |  |  |  | 無し | ｾﾒﾝﾄ固化 薬剤処理 | 委託
10 | 群馬県 | 10892 | 10-892-01-001 | 利根東部衛生施設組合 | 尾瀬クリーンセンター | 5014 |  | 可燃ごみ 直搬搬入ごみ | 焼却 | ストーカ式(可動) | バッチ運転 | 30 | 2 | 1999 | 場内温水 |  |  |  | 無し | 薬剤処理 | 直営
11 | 埼玉県 | 11201 | 11-201-01-001 | 川越市 | 川越市西清掃センター | 62440 |  | 可燃ごみ 直搬搬入ごみ 処理残渣 | 焼却 | ストーカ式(可動) | 全連続運転 | 300 | 2 | 1978 | 場内温水 場外温水 |  |  |  | 薬剤処理 | 薬剤処理 | 委託
11 | 埼玉県 | 11201 | 11-201-01-002 | 川越市 | 川越市東清掃センター | 35287 |  | 可燃ごみ 直搬搬入ごみ | 焼却 | ストーカ式(可動) | 全連続運転 | 140 | 2 | 1986 | 場内温水 |  |  |  | 無し | 無し | 委託
11 | 埼玉県 | 11203 | 11-203-01-001 | 川口市 | 川口市戸塚環境センター西棟（４号炉） | 35507 | 274 | 可燃ごみ その他 直搬搬入ごみ | 焼却 | ストーカ式(可動) | 全連続運転 | 150 | 1 | 1989 | 場内温水 場内蒸気 場内発電 | 1700 | 10.2 | 10542 | 薬剤処理 | 薬剤処理 | 委託
11 | 埼玉県 | 11203 | 11-203-01-002 | 川口市 | 川口市戸塚環境センター西棟（３号炉） | 37992 | 288 | 可燃ごみ その他 直搬搬入ごみ | 焼却 | ストーカ式(可動) | 全連続運転 | 150 | 1 | 1993 | 場内温水 場内蒸気 場内発電 | 1700 | 9.8 | 11105 | 薬剤処理 | 薬剤処理 | 委託
11 | 埼玉県 | 11203 | 11-203-01-003 | 川口市 | 川口市戸塚環境センター東棟（１・２号炉） | 42873 | 218 | 可燃ごみ その他 直搬搬入ごみ 処理残渣 | 焼却 | ストーカ式(可動) | 全連続運転 | 300 | 2 | 1975 | 場内温水 場内蒸気 場外温水 |  |  |  | 薬剤処理 | 薬剤処理 | 一部委託
11 | 埼玉県 | 11203 | 11-203-01-004 | 川口市 | 川口市青木環境センター（２号炉） | 17413 | 52 | 可燃ごみ | 焼却 | ストーカ式(可動) | 全連続運転 | 150 | 1 | 1969 | 場内温水 |  |  |  | 無し | 薬剤処理 | 委託
11 | 埼玉県 | 11203 | 11-203-01-005 | 川口市 | 川口市青木環境センター（１号炉） | 9708 | 42 | 可燃ごみ | 焼却 | ストーカ式(可動) | 全連続運転 | 150 | 1 | 1964 | 場内温水 |  |  |  | 無し | 薬剤処理 | 委託
11 | 埼玉県 | 11203 | 11-203-01-006 | 川口市 | 朝日環境センター | 35203 | 4153 | 可燃ごみ | ガス化溶融・改質 | 流動床式 | 全連続運転 | 420 | 3 | 2002 | 場内温水 場外温水 場内発電 場外発電 | 12000 | 18 | 14200 | 溶融処理 | ｾﾒﾝﾄ固化 薬剤処理 | 委託 | 新設
11 | 埼玉県 | 11208 | 11-208-01-002 | 所沢市 | 所沢市西部清掃事業所 | 48356 | 155 | 可燃ごみ 直搬搬入ごみ | 焼却 | 流動床式 | 准連続運転 | 148 | 3 | 1989 | 場内温水 | 0 | 0 | 0 | 薬剤処理 | ｾﾒﾝﾄ固化 薬剤処理 | 一部委託
11 | 埼玉県 | 11209 | 11-209-01-001 | 飯能市 | 飯能市クリーンセンター | 22540 | 0 | 可燃ごみ 処理残渣 | 焼却 | ストーカ式(可動) | 准連続運転 | 100 | 2 | 1981 | 場内温水 |  |  |  | 薬剤処理 | 薬剤処理 | 一部委託
11 | 埼玉県 | 11212 | 11-212-01-001 | 東松山市 | 東松山市クリーンセンター | 27556 | 0 | 可燃ごみ 直搬搬入ごみ 粗大ごみ 処理残渣 | 焼却 | ストーカ式(可動) | 全連続運転 | 180 | 2 | 1999 | 場内温水 |  |  |  | 無し | ｾﾒﾝﾄ固化 薬剤処理 | 委託
11 | 埼玉県 | 11213 | 11-213-01-001 | 岩槻市 | 岩槻市環境センター | 29765 |  | 可燃ごみ 直搬搬入ごみ | 焼却 | ストーカ式(可動) | 全連続運転 | 130 | 2 | 1987 | 場内温水 場外温水 |  |  |  | ｾﾒﾝﾄ固化 | ｾﾒﾝﾄ固化 | 委託
11 | 埼玉県 | 11215 | 11-215-01-001 | 狭山市 | 狭山市第二環境センター | 29474 | 156 | 可燃ごみ 直搬搬入ごみ | 焼却 | ストーカ式(可動) | 全連続運転 | 165 | 3 | 1996 | 場内温水 場内蒸気 場外温水 |  |  |  | 溶融処理 | 薬剤処理 | 委託
11 | 埼玉県 | 11215 | 11-215-01-002 | 狭山市 | 狭山市第一環境センター１号炉 | 16692 | 1059 | 可燃ごみ 直搬搬入ごみ | 焼却 | ストーカ式(可動) | 全連続運転 | 100 | 2 | 1991 | 場内温水 その他 |  |  |  | 溶融処理 | 薬剤処理 | 委託
11 | 埼玉県 | 11216 | 11-216-01-001 | 羽生市 | 羽生市清掃センター | 21508 | 0 | 可燃ごみ 直搬搬入ごみ 処理残渣 | 焼却 | ストーカ式(可動) | 准連続運転 | 80 | 2 | 1983 | 場内温水 |  |  |  | 薬剤処理 | 無し | 直営
11 | 埼玉県 | 11219 | 11-219-01-001 | 上尾市 | 上尾市西貝塚環境センター | 76236 | 855 | 可燃ごみ 直搬搬入ごみ 処理残渣 | 焼却 | ストーカ式(可動) | 全連続運転 | 300 | 3 | 1998 | 場内温水 場内蒸気 場外温水 場内発電 | 1990 | 7.4 | 16612 | 薬剤処理 | ｾﾒﾝﾄ固化 薬剤処理 | 委託
11 | 埼玉県 | 11225 | 11-225-01-001 | 入間市 | 入間市総合クリーンセンター | 44097 | 0 | 可燃ごみ 処理残渣 | 焼却 | 流動床式 | 准連続運転 | 150 | 3 | 1996 | 場内温水 場外温水 | 0 | 0 | 0 | 薬剤処理 | 薬剤処理 | 委託
11 | 埼玉県 | 11225 | 11-225-01-002 | 入間市 | 入間市清掃事業所 | 0 | 0 | 可燃ごみ | 焼却 | 流動床式 | 全連続運転 | 138 | 2 | 1980 | 場内温水 | 0 | 0 | 0 | その他 | ｾﾒﾝﾄ固化 薬剤処理 | 委託 | 休止
11 | 埼玉県 | 11227 | 11-227-01-001 | 朝霞市 | 朝霞市ごみ処理施設 | 0 | 0 | 可燃ごみ 直搬搬入ごみ 処理残渣 | 焼却 | 流動床式 | 准連続運転 | 70 | 2 | 1988 | 場内温水 |  |  |  | 無し | ｾﾒﾝﾄ固化 | 委託 | 休止
11 | 埼玉県 | 11227 | 11-227-01-002 | 朝霞市 | 朝霞市ごみ処理施設 | 30296 | 303 | 可燃ごみ 直搬搬入ごみ 処理残渣 | 焼却 | ストーカ式(可動) | 全連続運転 | 120 | 2 | 1995 | 場内温水 場外温水 |  |  |  | 薬剤処理 | 薬剤処理 | 委託
11 | 埼玉県 | 11229 | 11-229-01-001 | 和光市 | 和光市清掃センター | 19874 |  | 可燃ごみ 直搬搬入ごみ 処理残渣 | 焼却 | ストーカ式(可動) | 全連続運転 | 120 | 2 | 1990 | 場内温水 |  |  |  | 薬剤処理 | ｾﾒﾝﾄ固化 薬剤処理 | 委託
11 | 埼玉県 | 11231 | 11-231-01-001 | 桶川市 | 桶川市塵芥焼却場 | 13258 | 0 | 可燃ごみ | 焼却 | ストーカ式(可動) | バッチ運転 | 80 | 2 | 1977 | 場内温水 |  |  |  | 無し | 無し | 一部委託
11 | 埼玉県 | 11236 | 11-236-01-001 | 上福岡市 | 上福岡市清掃センター | 20583 | 3528 | 可燃ごみ 不燃ごみ 資源ごみ 直搬搬入ごみ 粗大ごみ 処理残渣 | 焼却 | ストーカ式(可動) | 全連続運転 | 180 | 2 | 1974 | 無し |  |  |  | 無し | 無し | 委託
11 | 埼玉県 | 11239 | 11-239-01-001 | 坂戸市 | 坂戸市東清掃センター焼却施設 | 8800 | 0 | 可燃ごみ | 焼却 | ストーカ式(可動) | 全連続運転 | 70 | 2 | 1987 | 場内温水 場外温水 |  |  |  | 溶融処理 | ｾﾒﾝﾄ固化 薬剤処理 | 委託
11 | 埼玉県 | 11239 | 11-239-01-002 | 坂戸市 | 坂戸市西清掃センター | 19919 | 0 | 可燃ごみ | 焼却 | ストーカ式(可動) | 全連続運転 | 80 | 2 | 1994 | 場内温水 場外温水 場外蒸気 |  |  |  | 溶融処理 | ｾﾒﾝﾄ固化 薬剤処理 | 委託
11 | 埼玉県 | 11240 | 11-240-01-001 | 幸手市 | 幸手市ひばりヶ丘桜泉園 | 0 | 0 | 可燃ごみ 直搬搬入ごみ | 焼却 | 流動床式 | 准連続運転 | 80 | 2 | 1983 | 場内温水 |  |  |  | その他 | ｾﾒﾝﾄ固化 | 委託 | 休止
11 | 埼玉県 | 11242 | 11-242-01-001 | 日高市 | 日高市清掃センター | 9104 | 0 | 可燃ごみ 直搬搬入ごみ | 焼却 | ストーカ式(可動) | バッチ運転 | 60 | 2 | 1973 | 無し |  |  |  | 無し | 無し | 直営 | 休止
11 | 埼玉県 | 11244 | 11-244-01-001 | さいたま市 | さいたま市クリーンセンター大崎第二工場 | 125689 | 124 | 可燃ごみ 直搬搬入ごみ 処理残渣 | 焼却 | ストーカ式(可動) | 全連続運転 | 450 | 3 | 1995 | 場内温水 場内蒸気 場外蒸気 場内発電 場外発電 | 7000 | 10.7 | 43664 | 薬剤処理 | ｾﾒﾝﾄ固化 薬剤処理 | 委託
11 | 埼玉県 | 11244 | 11-244-01-002 | さいたま市 | さいたま市クリーンセンター大崎第一工場 | 44541 | 2029 | 可燃ごみ 直搬搬入ごみ 処理残渣 | 焼却 | ストーカ式(可動) | 全連続運転 | 300 | 2 | 1982 | 無し | 0 | 0 | 0 | 薬剤処理 | ｾﾒﾝﾄ固化 薬剤処理 | 直営
11 | 埼玉県 | 11244 | 11-244-01-003 | さいたま市 | さいたま市東部環境センター | 80135 | 0 | 可燃ごみ 直搬搬入ごみ 処理残渣 | 焼却 | ストーカ式(可動) | 全連続運転 | 300 | 3 | 1984 | 場内温水 場内蒸気 場外温水 場内発電 場外発電 | 1700 | 5.8 | 13608 | 無し | 薬剤処理 | 直営
11 | 埼玉県 | 11244 | 11-244-01-004 | さいたま市 | さいたま市西部環境センター | 87838 | 7027 | 可燃ごみ 直搬搬入ごみ 処理残渣 | 焼却 | ストーカ式(可動) | 全連続運転 | 300 | 3 | 1993 | 場内温水 場内蒸気 場外温水 場内発電 | 3600 | 8.6 | 24468 | 溶融処理 | 溶融処理 | 直営
11 | 埼玉県 | 11301 | 11-301-01-001 | 伊奈町 | 伊奈町クリーンセンター | 9227 | 0 | 可燃ごみ 直搬搬入ごみ 粗大ごみ 処理残渣 | 焼却 | 流動床式 | 准連続運転 | 60 | 2 | 1989 | 場内温水 |  |  |  | 無し | 薬剤処理 | 委託
11 | 埼玉県 | 11322 | 11-322-01-001 | 大井町 | 大井町清掃センター（付属炉） | 13351 | 0 | 可燃ごみ | 焼却 | ストーカ式(可動) | バッチ運転 | 60 | 1 | 1997 | 場内温水 |  |  |  | 無し | 薬剤処理 | 一部委託
11 | 埼玉県 | 11346 | 11-346-01-001 | 川島町 | 川島町環境センターごみ焼却施設 | 6035 | 99 | 可燃ごみ 直搬搬入ごみ | 焼却 | ストーカ式(可動) | バッチ運転 | 40 | 2 | 1979 | 場内温水 場外温水 | 0 | 0 | 0 | 無し | 薬剤処理 | 委託
11 | 埼玉県 | 11403 | 11-403-01-001 | 妻沼町 | 妻沼町清掃センター | 9065 | 0 | 可燃ごみ 直搬搬入ごみ 粗大ごみ | 焼却 | ストーカ式(可動) | 准連続運転 | 40 | 2 | 1984 | 場内温水 |  |  |  | 無し | 無し | 直営
11 | 埼玉県 | 11405 | 11-405-01-001 | 岡部町 | 岡部町環境センター | 3783 | 336 | 可燃ごみ | 焼却 | ストーカ式(可動) | バッチ運転 | 30 | 2 | 1991 | 無し |  |  |  | 無し | 無し | 委託
11 | 埼玉県 | 11446 | 11-446-01-001 | 菖蒲町 | 菖蒲町清掃センター | 5882 |  | 可燃ごみ 直搬搬入ごみ | 焼却 | ストーカ式(可動) | バッチ運転 | 30 | 2 | 1989 | 場内温水 |  |  |  | 無し | 無し | 委託
11 | 埼玉県 | 11464 | 11-464-01-001 | 杉戸町 | 杉戸町環境センター | 10918 | 0 | 可燃ごみ | 焼却 | 流動床式 | 准連続運転 | 84 | 2 | 1997 | 場内温水 場外温水 |  |  |  | 無し | ｾﾒﾝﾄ固化 薬剤処理 | 委託
11 | 埼玉県 | 11808 | 11-808-01-001 | 蓮田市白岡町衛生組合 | 蓮田市白岡町衛生組合ごみ焼却施設 | 32473 |  | 可燃ごみ 直搬搬入ごみ | 焼却 | ストーカ式(可動) | 准連続運転 | 180 | 3 | 1994 | 場内温水 |  |  |  | その他 | ｾﾒﾝﾄ固化 薬剤処理 その他 | 直営
11 | 埼玉県 | 11809 | 11-809-01-001 | 久喜宮代衛生組合 | 久喜宮代衛生組合１５０ｔ／２４Ｈごみ処理施設１号炉 | 12075 | 105 | 可燃ごみ 直搬搬入ごみ 粗大ごみ 処理残渣 | 焼却 | その他 | 全連続運転 | 75 | 1 | 1975 | 場内温水 |  |  |  | 無し | 無し | 一部委託
11 | 埼玉県 | 11809 | 11-809-01-002 | 久喜宮代衛生組合 | 久喜宮代衛生組合１５０ｔ／２４Ｈごみ処理施設２号炉 | 9572 | 83 | 可燃ごみ 直搬搬入ごみ 粗大ごみ 処理残渣 | 焼却 | ストーカ式(可動) | 全連続運転 | 75 | 1 | 1980 | 場内温水 |  |  |  | 無し | 無し | 一部委託
11 | 埼玉県 | 11811 | 11-811-01-001 | 栗橋・鷲宮衛生組合 | 栗橋・鷲宮衛生組合ごみ焼却施設 | 15684 | 42 | 可燃ごみ | 焼却 | 流動床式 | 全連続運転 | 105 | 2 | 1988 | 場内温水 |  |  |  | 無し | ｾﾒﾝﾄ固化 薬剤処理 | 委託 | 能力変更
11 | 埼玉県 | 11812 | 11-812-01-002 | 加須市、騎西町衛生施設組合 | 加須市、騎西町衛生施設組合ごみ処理施設 | 27720 | 0 | 可燃ごみ 直搬搬入ごみ 処理残渣 | 焼却 | ストーカ式(可動) | 准連続運転 | 144 | 2 | 1998 | 場内温水 場外温水 |  |  |  | 無し | 薬剤処理 | 委託
11 | 埼玉県 | 11815 | 11-815-01-001 | 志木地区衛生組合 | 志木地区衛生組合新座環境センター（東工場） | 13360 |  | 可燃ごみ 粗大ごみ | 焼却 | ストーカ式(可動) | 全連続運転 | 90 | 1 | 1979 | 場内温水 場外温水 |  |  |  | 薬剤処理 | 薬剤処理 | 一部委託
11 | 埼玉県 | 11815 | 11-815-01-002 | 志木地区衛生組合 | 志木地区衛生組合富士見環境センター | 38131 |  | 可燃ごみ 処理残渣 | 焼却 | ストーカ式(可動) | 全連続運転 | 180 | 2 | 1986 | 場内温水 |  |  |  | 薬剤処理 | 薬剤処理 | 委託
11 | 埼玉県 | 11815 | 11-815-01-003 | 志木地区衛生組合 | 志木地区衛生組合新座環境センター（西工場） | 25422 |  | 可燃ごみ | 焼却 | ストーカ式(可動) | 全連続運転 | 90 | 1 | 1994 | 場内温水 |  |  |  | 薬剤処理 | 薬剤処理 | 委託
11 | 埼玉県 | 11820 | 11-820-01-001 | 小川地区衛生組合 | 小川地区衛生組合ごみ焼却場 | 16985 | 0 | 可燃ごみ 直搬搬入ごみ 粗大ごみ 処理残渣 | 焼却 | ストーカ式(可動) | 全連続運転 | 62 | 2 | 1976 | 無し |  |  |  | 薬剤処理 | 無し | 一部委託
11 | 埼玉県 | 11824 | 11-824-01-001 | 東埼玉資源環境組合 | 東埼玉資源環境組合第二工場ごみ処理施設 | 0 | 0 | 直搬搬入ごみ | 焼却 | ストーカ式(可動) | 全連続運転 | 300 | 2 | 1985 | 場内温水 場内蒸気 場外蒸気 場内発電 場外発電 | 2500 | 8 |  | 溶融処理 | 無し | 委託 | 休止
11 | 埼玉県 | 11824 | 11-824-01-002 | 東埼玉資源環境組合 | 東埼玉資源環境組合第一工場ごみ処理施設 | 273785 | 0 | 可燃ごみ 直搬搬入ごみ 処理残渣 | 焼却 | ストーカ式(可動) | 全連続運転 | 800 | 4 | 1995 | 場内温水 場内蒸気 場外温水 場内発電 場外発電 | 24000 | 20.6 | 160635 | 溶融処理 | ｾﾒﾝﾄ固化 | 委託
11 | 埼玉県 | 11826 | 11-826-01-001 | 埼葛清掃組合 | 豊野環境衛生センター | 78355 | 180 | 可燃ごみ 直搬搬入ごみ 処理残渣 | 焼却 | ストーカ式(可動) | 全連続運転 | 399 | 3 | 1994 | 場内温水 場内発電 | 1900 | 6.7 | 11982 | 薬剤処理 | 薬剤処理 | 一部委託
11 | 埼玉県 | 11827 | 11-827-01-001 | 蕨戸田衛生センター組合 | 蕨戸田衛生センターごみ処理施設 | 60087 | 400 | 可燃ごみ 直搬搬入ごみ 処理残渣 | 焼却 | 流動床式 | 全連続運転 | 270 | 3 | 1992 | 場内温水 場内蒸気 場内発電 | 1950 | 8.4 | 13894 | 薬剤処理 | ｾﾒﾝﾄ固化 | 委託
11 | 埼玉県 | 11861 | 11-861-01-001 | 彩北広域清掃組合 | 小針クリーンセンター | 38806 |  | 可燃ごみ 直搬搬入ごみ | 焼却 | ストーカ式(可動) | 准連続運転 | 136 | 2 | 1984 | 場内温水 |  |  |  | 薬剤処理 | 薬剤処理 | 委託
11 | 埼玉県 | 11863 | 11-863-01-001 | 秩父広域市町村圏組合 | 秩父広域市町村圏組合秩父クリーンセンター | 29222 |  | 可燃ごみ 直搬搬入ごみ 粗大ごみ | 焼却 | ストーカ式(可動) | 全連続運転 | 75 | 2 | 1997 | 場内温水 場内蒸気 |  |  |  | 薬剤処理 | ｾﾒﾝﾄ固化 薬剤処理 | 委託
11 | 埼玉県 | 11864 | 11-864-01-001 | 大利根町北川辺町衛生施設組合 | 大利根町北川辺町衛生施設組合ごみ焼却処理施設 | 6423 | 0 | 可燃ごみ | 焼却 | ストーカ式(可動) | 准連続運転 | 40 | 2 | 1990 | 場内温水 |  |  |  | 無し | 無し | 委託
11 | 埼玉県 | 11869 | 11-869-01-001 | 児玉郡市広域市町村圏組合 | 児玉郡市広域市町村圏組合小山川クリーンセンター | 53832 | 120 | 可燃ごみ 直搬搬入ごみ 処理残渣 | 焼却 | ストーカ式(可動) | 全連続運転 | 228 | 3 | 2000 | 場内温水 場外温水 場内発電 場外発電 | 2400 | 9.7 | 15762 | 溶融処理 | ｾﾒﾝﾄ固化 薬剤処理 | 直営
11 | 埼玉県 | 11871 | 11-871-01-001 | 埼玉西部環境保全組合 | 高倉クリーンセンター | 33884 | 6 | 可燃ごみ 直搬搬入ごみ 粗大ごみ 処理残渣 | 焼却 | 流動床式 | 准連続運転 | 180 | 3 | 1995 | 場内温水 場外温水 |  |  |  | 無し | ｾﾒﾝﾄ固化 薬剤処理 | 委託
11 | 埼玉県 | 11872 | 11-872-01-001 | 大里広域市町村圏組合 | 大里広域市町村圏組合立熊谷衛生センター第一工場 | 24943 | 0 | 可燃ごみ 直搬搬入ごみ 粗大ごみ 処理残渣 | 焼却 | ストーカ式(可動) | 全連続運転 | 140 | 2 | 1980 | 場内温水 場外温水 | 0 | 0 | 0 | 無し | 薬剤処理 | 委託 | 能力変更
11 | 埼玉県 | 11872 | 11-872-01-002 | 大里広域市町村圏組合 | 大里広域市町村圏組合立熊谷衛生センター第二工場 | 46431 | 0 | 可燃ごみ 直搬搬入ごみ 粗大ごみ 処理残渣 | 焼却 | ストーカ式(可動) | 全連続運転 | 170 | 2 | 1989 | 場内温水 場外温水 | 0 | 0 | 0 | 無し | 薬剤処理 | 委託
11 | 埼玉県 | 11872 | 11-872-01-003 | 大里広域市町村圏組合 | 大里広域市町村圏組合立深谷清掃センター | 27929 | 0 | 可燃ごみ 直搬搬入ごみ 粗大ごみ 処理残渣 | 焼却 | ストーカ式(可動) | 全連続運転 | 120 | 2 | 1992 | 場内温水 場外温水 | 0 | 0 | 0 | 薬剤処理 | 無し | 委託
11 | 埼玉県 | 11872 | 11-872-01-004 | 大里広域市町村圏組合 | 大里広域市町村圏組合立江南清掃センター | 18276 | 0 | 可燃ごみ 直搬搬入ごみ 粗大ごみ 処理残渣 | 焼却 | ストーカ式(可動) | 全連続運転 | 100 | 2 | 1979 | 場内温水 場外温水 | 0 | 0 | 0 | 無し | 無し | 委託 | 能力変更
11 | 埼玉県 | 11885 | 11-885-01-001 | 埼玉中部環境保全組合 | 埼玉中部環境保全組合埼玉中部環境センター | 43216 | 0 | 可燃ごみ 直搬搬入ごみ 粗大ごみ 処理残渣 | 焼却 | ストーカ式(可動) | 全連続運転 | 240 | 3 | 1984 | 場内蒸気 場外蒸気 | 0 | 0 | 0 | 薬剤処理 | 薬剤処理 | 委託
12 | 千葉県 | 12100 | 12-100-01-001 | 千葉市 | 千葉市北清掃工場 | 140406 | 6215 | 可燃ごみ 直搬搬入ごみ 粗大ごみ 処理残渣 | 焼却 | ストーカ式(可動) | 全連続運転 | 570 | 3 | 1996 | 場内温水 場内発電 場外発電 | 8000 | 12.9 | 47890 | 無し | ｾﾒﾝﾄ固化 薬剤処理 | 一部委託
12 | 千葉県 | 12100 | 12-100-01-002 | 千葉市 | 千葉市北谷津清掃工場 | 97349 | 0 | 可燃ごみ 直搬搬入ごみ 粗大ごみ 処理残渣 | 焼却 | ストーカ式(可動) | 全連続運転 | 450 | 3 | 1977 | 場内温水 場内蒸気 場外温水 場内発電 | 1500 | 3.4 | 7694 | 無し | ｾﾒﾝﾄ固化 薬剤処理 | 一部委託
12 | 千葉県 | 12100 | 12-100-01-003 | 千葉市 | 千葉市新港新清掃工場 | 68259 | 2397 | 可燃ごみ 直搬搬入ごみ | 焼却 | ストーカ式(可動) | 全連続運転 | 405 | 3 | 2002 | 場内温水 場内蒸気 場外蒸気 場内発電 場外発電 | 21150 | 15.9 | 30399 | 溶融処理 | 溶融処理 | 一部委託
12 | 千葉県 | 12202 | 12-202-01-001 | 銚子市 | 銚子市清掃センター（焼却施設） | 34764 | 0 | 可燃ごみ 直搬搬入ごみ 処理残渣 | 焼却 | 流動床式 | 全連続運転 | 165 | 2 | 1986 | 場内温水 |  |  |  | 無し | ｾﾒﾝﾄ固化 | 委託
12 | 千葉県 | 12203 | 12-203-01-001 | 市川市 | 市川市クリーンセンターごみ焼却処理施設 | 142760 | 4878 | 可燃ごみ 直搬搬入ごみ 粗大ごみ 処理残渣 | 焼却 | ストーカ式(可動) | 全連続運転 | 600 | 3 | 1994 | 場内温水 場内蒸気 場内発電 場外発電 | 7000 | 12.1 | 55608 | 無し | 無し | 直営
12 | 千葉県 | 12204 | 12-204-01-001 | 船橋市 | 船橋市西浦町事業所 | 0 | 0 | 可燃ごみ 直搬搬入ごみ 処理残渣 | 焼却 | ストーカ式(可動) | 全連続運転 | 300 | 2 | 1972 | 無し |  |  |  | 無し | 無し | 直営
12 | 千葉県 | 12204 | 12-204-01-002 | 船橋市 | 船橋市北部清掃工場 | 107981 | 2659 | 可燃ごみ 直搬搬入ごみ 処理残渣 | 焼却 | 流動床式 | 全連続運転 | 435 | 3 | 1992 | 場内温水 場内発電 | 1500 | 3.9 | 9491 | 無し | 薬剤処理 | 委託
12 | 千葉県 | 12204 | 12-204-01-003 | 船橋市 | 船橋市南部清掃工場 | 102591 | 0 | 可燃ごみ 直搬搬入ごみ 処理残渣 | 焼却 | ストーカ式(可動) | 全連続運転 | 375 | 3 | 1989 | 場内温水 場外温水 場内発電 | 1600 | 3.9 | 9777 | 無し | 薬剤処理 | 委託
12 | 千葉県 | 12205 | 12-205-01-001 | 館山市 | 館山市清掃センター | 22057 | 0 | 可燃ごみ 直搬搬入ごみ 処理残渣 | 焼却 | ストーカ式(可動) | 准連続運転 | 100 | 2 | 1984 | 場内温水 場外温水 |  |  |  | 無し | 無し | 直営
12 | 千葉県 | 12206 | 12-206-01-001 | 木更津市 | 木更津市クリーンセンター | 36381 | 0 | 可燃ごみ 直搬搬入ごみ 処理残渣 | 焼却 | 流動床式 | 全連続運転 | 140 | 2 | 1988 | 場内蒸気 |  |  |  | 無し | ｾﾒﾝﾄ固化 | 一部委託 | 能力変更
12 | 千葉県 | 12207 | 12-207-01-003 | 松戸市 | 松戸市クリーンセンター | 44216 | 768 | 可燃ごみ 直搬搬入ごみ | 焼却 | ストーカ式(可動) | 全連続運転 | 200 | 2 | 1980 | 場外蒸気 |  |  |  | 無し | ｾﾒﾝﾄ固化 薬剤処理 | 一部委託
12 | 千葉県 | 12207 | 12-207-01-004 | 松戸市 | 松戸市和名ヶ谷クリーンセンター | 84258 | 1522 | 可燃ごみ 不燃ごみ 直搬搬入ごみ 粗大ごみ 処理残渣 | 焼却 | ストーカ式(可動) | 全連続運転 | 300 | 3 | 1995 | 場内温水 場外温水 場内発電 場外発電 | 1990 | 6.6 | 14380 | 無し | ｾﾒﾝﾄ固化 薬剤処理 その他 | 委託
12 | 千葉県 | 12208 | 12-208-01-001 | 野田市 | 野田市清掃工場 | 27386 | 719 | 可燃ごみ 直搬搬入ごみ 粗大ごみ | 焼却 | ストーカ式(可動) | 准連続運転 | 145 | 2 | 1985 | 場内温水 |  |  |  | 無し | 無し | 直営
12 | 千葉県 | 12211 | 12-211-01-001 | 成田市 | 成田市いずみ清掃工場 | 34541 | 0 | 可燃ごみ | 焼却 | ストーカ式(可動) | 全連続運転 | 144 | 2 | 1978 | 場内温水 |  |  |  | 無し | 無し | 一部委託
12 | 千葉県 | 12216 | 12-216-01-002 | 習志野市 | 習志野市芝園清掃工場 | 35677 | 2985 | 可燃ごみ 直搬搬入ごみ 粗大ごみ 処理残渣 | 直接溶融 | シャフト式 | 全連続運転 | 201 | 3 | 2002 | 場内温水 場内発電 | 2400 | 16.2 | 6967 | 溶融処理 | 薬剤処理 | 委託 | 新設
12 | 千葉県 | 12217 | 12-217-01-001 | 柏市 | 柏市清掃工場 | 86388 | 683 | 可燃ごみ 直搬搬入ごみ 処理残渣 | 焼却 | 流動床式 | 全連続運転 | 300 | 3 | 1991 | 場内温水 場内蒸気 場外温水 場内発電 | 1300 | 1.2 | 7151 | 無し | 薬剤処理 | 直営
12 | 千葉県 | 12218 | 12-218-01-001 | 勝浦市 | 勝浦市クリーンセンター | 7949 | 194 | 可燃ごみ 直搬搬入ごみ | 焼却 | 流動床式 | 准連続運転 | 35 | 1 | 1985 | 場内温水 |  |  |  | 無し | ｾﾒﾝﾄ固化 | 直営 | 能力変更
12 | 千葉県 | 12219 | 12-219-01-001 | 市原市 | 市原市能満清掃工場 | 0 | 0 | 可燃ごみ | 焼却 | ストーカ式(可動) | 全連続運転 | 200 | 2 | 1973 | 場内温水 |  |  |  | 無し | 無し | 委託 | 休止
12 | 千葉県 | 12219 | 12-219-01-002 | 市原市 | 市原市福増クリーンセンター第一工場 | 40128 | 0 | 可燃ごみ | 焼却 | ストーカ式(可動) | 全連続運転 | 300 | 3 | 1984 | 場内温水 場外蒸気 |  |  |  | 無し | ｾﾒﾝﾄ固化 | 委託
12 | 千葉県 | 12219 | 12-219-01-003 | 市原市 | 市原市福増クリーンセンター第二工場 | 52964 | 266 | 可燃ごみ | 焼却 | 流動床式 | 全連続運転 | 220 | 2 | 1994 | 場内温水 場外蒸気 場内発電 | 1500 | 9 | 9810 | 無し | ｾﾒﾝﾄ固化 | 委託
12 | 千葉県 | 12220 | 12-220-01-001 | 流山市 | 流山市清美園（ごみ焼却施設） | 34683 | 0 | 可燃ごみ 処理残渣 | 焼却 | ストーカ式(可動) | 准連続運転 | 140 | 2 | 1981 | 場内温水 |  |  |  | 無し | 無し | 直営
12 | 千葉県 | 12221 | 12-221-01-001 | 八千代市 | 八千代市清掃センター | 30974 | 0 | 可燃ごみ 直搬搬入ごみ | 焼却 | ストーカ式(可動) | 全連続運転 | 100 | 1 | 2001 | 場内温水 場外温水 |  |  |  | 溶融処理 | ｾﾒﾝﾄ固化 薬剤処理 | 委託
12 | 千葉県 | 12221 | 12-221-01-002 | 八千代市 | 八千代市清掃センター | 20831 | 0 | 可燃ごみ 直搬搬入ごみ | 焼却 | 流動床式 | 全連続運転 | 120 | 2 | 1989 | 場内温水 場外温水 |  |  |  | 無し | 無し | 委託
12 | 千葉県 | 12222 | 12-222-01-001 | 我孫子市 | 我孫子市クリーンセンター（１号炉） | 17627 | 0 | 可燃ごみ 直搬搬入ごみ 処理残渣 | 焼却 | ストーカ式(可動) | 全連続運転 | 90 | 1 | 1973 | 場内温水 |  |  |  | その他 | その他 | 一部委託
12 | 千葉県 | 12222 | 12-222-01-002 | 我孫子市 | 我孫子市クリーンセンター（２号炉） | 16997 | 0 | 可燃ごみ 直搬搬入ごみ 処理残渣 | 焼却 | ストーカ式(可動) | 全連続運転 | 105 | 1 | 1992 | 場内温水 |  |  |  | その他 | その他 | 一部委託
12 | 千葉県 | 12223 | 12-223-01-001 | 鴨川市 | 鴨川市清掃センター | 8976 | 514 | 可燃ごみ 処理残渣 | 焼却 | 流動床式 | 准連続運転 | 63 | 2 | 1986 | 無し |  |  |  | 無し | 無し | 直営
12 | 千葉県 | 12224 | 12-224-01-001 | 鎌ケ谷市 | 鎌ケ谷市クリーンセンター | 0 | 0 | 可燃ごみ 直搬搬入ごみ 粗大ごみ | 焼却 | 流動床式 | 准連続運転 | 70 | 2 | 1986 | 場内温水 場外温水 |  |  |  | 無し | 無し | 一部委託
12 | 千葉県 | 12225 | 12-225-01-001 | 君津市 | 君津市清掃工場 | 17110 | 0 | 可燃ごみ | 焼却 | 流動床式 | 全連続運転 | 180 | 2 | 1992 | 場内温水 |  |  |  | ｾﾒﾝﾄ固化 | ｾﾒﾝﾄ固化 | 直営
12 | 千葉県 | 12227 | 12-227-01-001 | 浦安市 | 浦安市クリーンセンター（ごみ処理施設） | 65010 | 1582 | 可燃ごみ 直搬搬入ごみ 粗大ごみ 処理残渣 | 焼却 | 流動床式 | 全連続運転 | 270 | 3 | 1995 | 場内温水 場内蒸気 場外蒸気 場内発電 場外発電 | 1450 | 7.9 | 11496 | 無し | ｾﾒﾝﾄ固化 | 一部委託
12 | 千葉県 | 12228 | 12-228-01-001 | 四街道市 | 四街道市クリーンセンターごみ焼却施設 | 22798 | 0 | 可燃ごみ | 焼却 | 流動床式 | 准連続運転 | 110 | 2 | 1992 | 場内温水 場外温水 |  |  |  | 薬剤処理 | 薬剤処理 | 委託
12 | 千葉県 | 12229 | 12-229-01-001 | 袖ケ浦市 | 袖ケ浦市クリーンセンターごみ処理施設 | 11194 | 0 | 可燃ごみ 粗大ごみ 処理残渣 | 焼却 | 流動床式 | 全連続運転 | 120 | 2 | 1989 | 場内温水 |  |  |  | 薬剤処理 | 薬剤処理 | 委託
12 | 千葉県 | 12230 | 12-230-01-002 | 八街市 | 八街市クリーンセンター | 9629 | 0 | 可燃ごみ | 焼却 | ストーカ式(可動) | 全連続運転 | 62.5 | 2 | 2002 | 場内温水 場内蒸気 |  |  |  | 溶融処理 | その他 | 委託 | 新設
12 | 千葉県 | 12233 | 12-233-01-001 | 富里市 | 富里市クリーンセンター焼却施設 | 13290 | 0 | 可燃ごみ 直搬搬入ごみ 処理残渣 | 焼却 | ストーカ式(可動) | 准連続運転 | 50 | 2 | 1978 | 無し |  |  |  | その他 | その他 | 委託
12 | 千葉県 | 12303 | 12-303-01-001 | 関宿町 | 関宿町クリーンセンター | 7357 | 0 | 可燃ごみ 資源ごみ 直搬搬入ごみ 粗大ごみ | 焼却 | 流動床式 | 准連続運転 | 40 | 2 | 1991 | 場内温水 |  |  |  | ｾﾒﾝﾄ固化 | ｾﾒﾝﾄ固化 | 委託
12 | 千葉県 | 12443 | 12-443-01-001 | 御宿町 | 御宿町清掃センター | 6194 | 0 | 可燃ごみ 直搬搬入ごみ | 焼却 | ストーカ式(可動) | 准連続運転 | 30 | 1 | 1984 | 場内温水 |  |  |  | 無し | 無し | 直営
12 | 千葉県 | 12466 | 12-466-01-001 | 千倉町 | 千倉町清掃センター | 5427 | 0 | 可燃ごみ 直搬搬入ごみ 粗大ごみ 処理残渣 | 焼却 | ストーカ式(可動) | 准連続運転 | 60 | 2 | 1983 | 無し |  |  |  | 薬剤処理 | 薬剤処理 | 直営
12 | 千葉県 | 12472 | 12-472-01-001 | 天津小湊町 | 天津小湊町衛生センター | 4073 | 0 | 可燃ごみ 直搬搬入ごみ | 焼却 | ストーカ式(可動) | バッチ運転 | 20 | 1 | 1978 | 無し |  |  |  | 無し | 無し | 直営
12 | 千葉県 | 12816 | 12-816-01-001 | 鋸南地区環境衛生組合 | 鋸南地区環境衛生組合鋸南地区大谷クリーンセンター | 8152 | 0 | 可燃ごみ 直搬搬入ごみ | 焼却 | ストーカ式(可動) | 准連続運転 | 80 | 2 | 1983 | 無し |  |  |  | 無し | ｾﾒﾝﾄ固化 薬剤処理 その他 | 直営
12 | 千葉県 | 12828 | 12-828-01-001 | 佐倉市・酒々井町清掃組合 | 佐倉市・酒々井町清掃組合酒々井リサイクル文化センター焼却処理施設 | 26418 | 0 | 可燃ごみ 直搬搬入ごみ 処理残渣 | 焼却 | 流動床式 | 全連続運転 | 100 | 1 | 1990 | 場内温水 場内蒸気 場外温水 場外蒸気 場内発電 | 900 | 5 | 6704 | ｾﾒﾝﾄ固化 | ｾﾒﾝﾄ固化 | 委託
12 | 千葉県 | 12828 | 12-828-01-002 | 佐倉市・酒々井町清掃組合 | 佐倉市・酒々井町清掃組合酒々井リサイクル文化センター焼却処理施設 | 24386 | 0 | 可燃ごみ 直搬搬入ごみ 処理残渣 | 焼却 | 流動床式 | 全連続運転 | 120 | 2 | 1987 | 場内温水 場内蒸気 場外温水 場外蒸気 |  |  |  | ｾﾒﾝﾄ固化 | ｾﾒﾝﾄ固化 | 委託
12 | 千葉県 | 12829 | 12-829-01-001 | 東総塵芥処理組合 | 東総塵芥処理組合ごみ処理施設 | 20253 | 459 | 可燃ごみ 直搬搬入ごみ 処理残渣 | 焼却 | ストーカ式(可動) | 准連続運転 | 95 | 2 | 1992 | 場内温水 |  |  |  | 無し | 無し | 直営
12 | 千葉県 | 12830 | 12-830-01-001 | 東金市外三町清掃組合 | 東金市外三町清掃組合東金市外三町環境クリーンセンター（焼却施設） | 43529 | 450 | 可燃ごみ 直搬搬入ごみ 処理残渣 | 焼却 | ストーカ式(可動) | 全連続運転 | 210 | 3 | 1998 | 場内温水 |  |  |  | 溶融処理 | 溶融処理 その他 | 委託
12 | 千葉県 | 12831 | 12-831-01-001 | 山武郡環境衛生事業振興組合 | 山武郡環境衛生事業振興組合ごみ焼却施設 | 15135 | 0 | 可燃ごみ 直搬搬入ごみ 処理残渣 | 焼却 | 流動床式 | 准連続運転 | 73 | 2 | 1996 | 場内温水 |  |  |  | 無し | 薬剤処理 | 直営
12 | 千葉県 | 12833 | 12-833-01-001 | 沼南・白井・鎌ｹ谷環境衛生組合 | 沼南・白井・鎌ｹ谷環境衛生組合クリーンセンターしらさぎ | 35729 | 68 | 可燃ごみ その他 直搬搬入ごみ 粗大ごみ 処理残渣 | 焼却 | 流動床式 | 准連続運転 | 171 | 3 | 1999 | 場内温水 場外温水 |  |  |  | その他 | ｾﾒﾝﾄ固化 薬剤処理 | 一部委託
12 | 千葉県 | 12836 | 12-836-01-001 | 北総西部衛生組合 | 北総西部衛生組合伊地山クリーンセンター | 25195 | 0 | 可燃ごみ | 焼却 | ストーカ式(可動) | 准連続運転 | 135 | 3 | 1996 | 場内温水 |  |  |  | 無し | ｾﾒﾝﾄ固化 薬剤処理 | 直営
12 | 千葉県 | 12837 | 12-837-01-001 | 小見川町外二ケ町清掃組合 | 小見川町外二ケ町清掃組合清掃工場 | 18072 | 471 | 可燃ごみ 直搬搬入ごみ 処理残渣 | 焼却 | ストーカ式(可動) | 准連続運転 | 70 | 2 | 1980 | 無し |  |  |  | 無し | ｾﾒﾝﾄ固化 | 直営
12 | 千葉県 | 12854 | 12-854-01-001 | 八日市場市ほか三町環境衛生組合 | 八日市場市ほか三町環境衛生組合松山清掃工場 | 10979 | 16 | 可燃ごみ 直搬搬入ごみ 粗大ごみ | 焼却 | 流動床式 | 准連続運転 | 80 | 2 | 1984 | その他 |  |  |  | 無し | 無し | 直営
12 | 千葉県 | 12862 | 12-862-01-001 | 鴨川市・和田町環境衛生組合 | 鴨川市・和田町環境衛生組合塵芥焼却場 | 2590 | 0 | 可燃ごみ 直搬搬入ごみ 粗大ごみ 処理残渣 | 焼却 | ストーカ式(可動) | バッチ運転 | 16 | 2 | 1980 | 無し |  |  |  | 無し | 薬剤処理 | 直営
12 | 千葉県 | 12863 | 12-863-01-001 | 長生郡市広域市町村圏組合 | 長生郡市広域市町村圏組合環境衛生センターごみ処理場 | 7948 | 0 | 可燃ごみ 直搬搬入ごみ | 焼却 | ストーカ式(可動) | 全連続運転 | 81 | 1 | 1996 | 場内温水 場外温水 |  |  |  | 無し | ｾﾒﾝﾄ固化 薬剤処理 | 委託
12 | 千葉県 | 12863 | 12-863-01-002 | 長生郡市広域市町村圏組合 | 長生郡市広域市町村圏組合環境衛生センターごみ処理場 | 42161 | 0 | 可燃ごみ | 焼却 | ストーカ式(可動) | 全連続運転 | 144 | 2 | 1999 | 場内温水 場外温水 場内発電 場外発電 | 1700 | 8.8 | 10823 | 無し | ｾﾒﾝﾄ固化 薬剤処理 | 委託
12 | 千葉県 | 12884 | 12-884-01-001 | 夷隅町、岬町清掃組合 | 夷隅町、岬町清掃組合焼却処理施設 | 6300 | 0 | 可燃ごみ 処理残渣 | 焼却 | ストーカ式(可動) | バッチ運転 | 32 | 2 | 1994 | 場内温水 |  |  |  | 無し | 無し | 直営
12 | 千葉県 | 12886 | 12-886-01-001 | 印西地区環境整備事業組合 | 印西地区環境整備事業組合印西クリーンセンター | 42487 | 0 | 可燃ごみ 直搬搬入ごみ 処理残渣 | 焼却 | ストーカ式(可動) | 全連続運転 | 300 | 3 | 1986 | 場内温水 場内蒸気 場外蒸気 場内発電 | 800 | 6.4 | 3944 | 無し | 薬剤処理 | 委託
13 | 東京都 | 13201 | 13-201-01-001 | 八王子市 | 八王子市戸吹清掃工場 | 74008 | 6151 | 可燃ごみ 直搬搬入ごみ 処理残渣 | 焼却 | ストーカ式(可動) | 全連続運転 | 300 | 3 | 1998 | 場内温水 場内蒸気 場外蒸気 場内発電 場外発電 | 2080 | 6.5 | 15840 | 溶融処理 | ｾﾒﾝﾄ固化 薬剤処理 | 一部委託
13 | 東京都 | 13201 | 13-201-01-002 | 八王子市 | 八王子市館清掃工場 | 36568 | 0 | 可燃ごみ 直搬搬入ごみ | 焼却 | ストーカ式(可動) | 全連続運転 | 300 | 2 | 1981 | 無し | 0 |  |  | 無し | 薬剤処理 | 直営
13 | 東京都 | 13201 | 13-201-01-003 | 八王子市 | 八王子市北野清掃工場 | 28765 | 0 | 可燃ごみ 直搬搬入ごみ | 焼却 | ストーカ式(可動) | 全連続運転 | 100 | 1 | 1994 | 場内温水 場外温水 その他 | 0 |  |  | 無し | 薬剤処理 | 直営
13 | 東京都 | 13202 | 13-202-01-001 | 立川市 | 立川市清掃工場 | 52727 | 0 | 可燃ごみ 直搬搬入ごみ | 焼却 | ストーカ式(可動) | 全連続運転 | 280 | 3 | 1979 | 場内温水 場外温水 |  |  |  | 無し | 薬剤処理 | 委託
13 | 東京都 | 13203 | 13-203-01-001 | 武蔵野市 | 武蔵野三鷹地区保健衛生組合第２処理場 | 42959 | 0 | 可燃ごみ | 焼却 | ストーカ式(可動) | 全連続運転 | 65 | 3 | 1984 | 場内温水 場内蒸気 場外温水 場外蒸気 |  |  |  | 無し | ｾﾒﾝﾄ固化 | 委託
13 | 東京都 | 13207 | 13-207-01-001 | 昭島市 | 昭島市１・２号炉 | 28812 | 82 | 可燃ごみ | 焼却 | ストーカ式(可動) | 全連続運転 | 95 | 2 | 1994 | 場内温水 |  |  |  | 無し | 無し | 一部委託
13 | 東京都 | 13209 | 13-209-01-001 | 町田市 | 町田リサイクル文化センター | 119831 | 1115 | 可燃ごみ | 焼却 | 流動床式 | 全連続運転 | 626 | 4 | 1982 | 場内蒸気 場外蒸気 場外発電 その他 | 4000 | 8.9 | 24890 | ｾﾒﾝﾄ固化 | ｾﾒﾝﾄ固化 | 直営
13 | 東京都 | 13212 | 13-212-01-001 | 日野市 | 日野市クリーンセンターごみ焼却施設 | 36996 | 0 | 可燃ごみ 直搬搬入ごみ 粗大ごみ | 焼却 | ストーカ式(可動) | 全連続運転 | 220 | 2 | 1987 | 場内温水 場内発電 | 800 | 5.7 | 4848 | 無し | その他 | 直営
13 | 東京都 | 13213 | 13-213-01-001 | 東村山市 | 東村山市秋水園 | 32885 | 0 | 可燃ごみ 直搬搬入ごみ 粗大ごみ | 焼却 | ストーカ式(可動) | 全連続運転 | 150 | 2 | 1981 | 場内温水 |  |  |  | 無し | ｾﾒﾝﾄ固化 | 委託
13 | 東京都 | 13214 | 13-214-01-001 | 国分寺市 | 国分寺市清掃センター | 27060 | 0 | 可燃ごみ 直搬搬入ごみ 処理残渣 | 焼却 | ストーカ式(可動) | 全連続運転 | 140 | 2 | 1985 | 場内蒸気 場外蒸気 |  |  |  | 無し | ｾﾒﾝﾄ固化 薬剤処理 | 一部委託
13 | 東京都 | 13308 | 13-308-01-001 | 奥多摩町 | 奥多摩町クリーンセンターごみ焼却処理施設 | 2066 |  | 可燃ごみ 直搬搬入ごみ | 焼却 | ストーカ式(可動) | バッチ運転 | 13 | 1 | 1989 | 無し |  |  |  | 薬剤処理 | 薬剤処理 | 直営
13 | 東京都 | 13361 | 13-361-01-001 | 大島町 | 大島町野増清掃工場 | 3752 | 0 | 可燃ごみ | 焼却 | ストーカ式(可動) | バッチ運転 | 20 | 2 | 1988 | 場外温水 |  |  |  | ｾﾒﾝﾄ固化 薬剤処理 | ｾﾒﾝﾄ固化 薬剤処理 | 委託
13 | 東京都 | 13362 | 13-362-01-001 | 利島村 | 利島村清掃センター | 135 | 0 | 可燃ごみ 粗大ごみ | 焼却 | 固定床式 | バッチ運転 | 2 | 1 | 1996 | 無し |  |  |  | 無し | 無し | 委託
13 | 東京都 | 13363 | 13-363-01-002 | 新島村 | 新島村ごみ焼却場 | 1331 |  | 可燃ごみ | 焼却 | ストーカ式(可動) | バッチ運転 | 15 | 2 | 1985 | その他 |  |  |  | 無し | 薬剤処理 | 委託
13 | 東京都 | 13363 | 13-363-01-003 | 新島村 | 式根島クリーンセンター | 109 |  | 可燃ごみ | 焼却 | 流動床式 | バッチ運転 | 4 | 1 | 2002 | 無し |  |  |  | 無し | 無し | 委託 | 新設
13 | 東京都 | 13364 | 13-364-01-001 | 神津島村 | 神津島村清掃センター | 958 | 0 | 可燃ごみ 直搬搬入ごみ | 焼却 | ストーカ式(可動) | バッチ運転 | 13 | 1 | 1994 | 無し |  |  |  | 無し | 薬剤処理 | 一部委託
13 | 東京都 | 13381 | 13-381-01-021 | 三宅村 | 三宅村クリーンセンター | 291 | 0 | 可燃ごみ 処理残渣 | 焼却 | ストーカ式(可動) | バッチ運転 | 7 | 1 | 2000 | 無し |  |  |  | 無し | 薬剤処理 | 委託
13 | 東京都 | 13382 | 13-382-01-001 | 御蔵島村 | 御蔵島村じん芥処理施設 | 130 | 0 | 可燃ごみ | 焼却 | ストーカ式(可動) | バッチ運転 | 2 | 1 | 1997 | 無し |  |  |  | 無し | 無し | 直営
13 | 東京都 | 13401 | 13-401-01-001 | 八丈町 | 八丈町クリーンセンター | 4549 | 218 | 可燃ごみ | 焼却 | ストーカ式(可動) | バッチ運転 | 17 | 2 | 1997 | 無し |  |  |  | 無し | 薬剤処理 | 委託
13 | 東京都 | 13421 | 13-421-01-001 | 小笠原村 | 父島クリーンセンター | 858 | 0 | 可燃ごみ 直搬搬入ごみ 粗大ごみ 処理残渣 | 焼却 | 固定床式 | バッチ運転 | 4.6 | 1 | 1999 | その他 |  |  |  | 無し | 薬剤処理 | 委託
13 | 東京都 | 13813 | 13-813-01-001 | 二枚橋衛生組合 | 二枚橋衛生組合ごみ処理施設（第二施設） | 59975 | 0 | 可燃ごみ | 焼却 | ストーカ式(可動) | 全連続運転 | 270 | 2 | 1972 | 場内温水 場外温水 |  |  |  | 無し | 無し | 直営
13 | 東京都 | 13813 | 13-813-01-002 | 二枚橋衛生組合 | 二枚橋衛生組合ごみ処理施設（第一施設） | 28969 | 0 | 可燃ごみ | 焼却 | ストーカ式(可動) | 全連続運転 | 240 | 2 | 1967 | 場内温水 場外温水 |  |  |  | 無し | 無し | 直営
13 | 東京都 | 13816 | 13-816-01-001 | 柳泉園組合 | 柳泉園クリーンポート | 86384 | 0 | 可燃ごみ 直搬搬入ごみ 処理残渣 | 焼却 | ストーカ式(可動) | 全連続運転 | 315 | 3 | 2000 | 場内蒸気 場内発電 場外発電 | 6000 | 14 | 28226 | 無し | 薬剤処理 | 直営
13 | 東京都 | 13820 | 13-820-01-001 | 西多摩衛生組合 | 西多摩衛生組合環境センター | 76106 | 652 | 可燃ごみ 直搬搬入ごみ | 焼却 | 流動床式 | 全連続運転 | 480 | 3 | 1998 | 場内温水 場内蒸気 場外蒸気 場内発電 | 1980 | 5.5 | 9932 | 無し | ｾﾒﾝﾄ固化 薬剤処理 | 一部委託
13 | 東京都 | 13822 | 13-822-01-001 | 多摩川衛生組合 | 多摩川衛生組合クリーンセンター多摩川 | 102965 | 213 | 可燃ごみ 直搬搬入ごみ 処理残渣 | 焼却 | ストーカ式(可動) | 全連続運転 | 450 | 3 | 1998 | 場内温水 場内蒸気 場外温水 場内発電 場外発電 | 6000 | 10 | 38170 | 溶融処理 | ｾﾒﾝﾄ固化 薬剤処理 | 委託
13 | 東京都 | 13823 | 13-823-01-001 | 小平・村山・大和衛生組合 | 小平・村山・大和衛生組合３号炉 | 37240 | 446 | 可燃ごみ 直搬搬入ごみ 処理残渣 | 焼却 | ストーカ式(可動) | 全連続運転 | 150 | 1 | 1975 | 場内温水 |  |  |  | 無し | 薬剤処理 | 委託
13 | 東京都 | 13823 | 13-823-01-002 | 小平・村山・大和衛生組合 | 小平・村山・大和衛生組合４・５号炉 | 41581 | 499 | 可燃ごみ 直搬搬入ごみ 処理残渣 | 焼却 | ストーカ式(可動) | 全連続運転 | 210 | 2 | 1986 | 場内温水 |  |  |  | 無し | 薬剤処理 | 一部委託
13 | 東京都 | 13844 | 13-844-01-001 | 西秋川衛生組合 | 西秋川衛生組合高尾清掃センター（焼却施設） | 27900 | 0 | 可燃ごみ 処理残渣 | 焼却 | ストーカ式(可動) | 全連続運転 | 150 | 2 | 1978 | 場内温水 |  |  |  | 無し | 薬剤処理 | 一部委託
13 | 東京都 | 13852 | 13-852-01-001 | 多摩ニュータウン環境組合 | 多摩清掃工場 | 63104 | 897 | 可燃ごみ 直搬搬入ごみ 粗大ごみ 処理残渣 | 焼却 | ストーカ式(可動) | 全連続運転 | 400 | 2 | 1998 | 場内温水 場外温水 場内発電 場外発電 | 8000 | 11.7 | 17519 | 無し | ｾﾒﾝﾄ固化 薬剤処理 | 委託
13 | 東京都 | 13856 | 13-856-01-001 | 東京二十三区清掃一部事務組合 | 東京二十三区清掃一部事務組合大田清掃工場第一工場 | 146355 | 0 | 可燃ごみ 直搬搬入ごみ | 焼却 | ストーカ式(可動) | 全連続運転 | 600 | 3 | 1989 | 場内温水 場内蒸気 場内発電 場外発電 | 12000 |  | 254 | 溶融処理 | 薬剤処理 | 直営
13 | 東京都 | 13856 | 13-856-01-002 | 東京二十三区清掃一部事務組合 | 東京二十三区清掃一部事務組合有明清掃工場 | 122479 | 0 | 混合ごみ | 焼却 | ストーカ式(可動) | 全連続運転 | 400 | 2 | 1994 | 場内温水 場内蒸気 場外温水 場外蒸気 場内発電 場外発電 | 5600 | 4.9 | 17408 | 薬剤処理 | 薬剤処理 その他 | 直営
13 | 東京都 | 13856 | 13-856-01-003 | 東京二十三区清掃一部事務組合 | 東京二十三区清掃一部事務組合世田谷清掃工場 | 57276 | 0 | 可燃ごみ 直搬搬入ごみ | 焼却 | ストーカ式(可動) | 全連続運転 | 900 | 3 | 1968 | 場内温水 場内蒸気 場外温水 場外蒸気 場内発電 場外発電 | 2500 | 4.8 | 6485 | 無し | 無し | 直営
13 | 東京都 | 13856 | 13-856-01-004 | 東京二十三区清掃一部事務組合 | 東京二十三区清掃一部事務組合墨田清掃工場 | 173309 | 0 | 可燃ごみ 直搬搬入ごみ | 焼却 | ストーカ式(可動) | 全連続運転 | 600 | 1 | 1997 | 場内温水 場内蒸気 場外温水 場内発電 場外発電 | 13000 | 18.4 | 66574 | 薬剤処理 | その他 | 直営
13 | 東京都 | 13856 | 13-856-01-005 | 東京二十三区清掃一部事務組合 | 東京二十三区清掃一部事務組合破砕ごみ処理施設 | 0 | 0 | 可燃ごみ | 焼却 | 流動床式 | 全連続運転 | 180 | 1 | 1992 | 場内温水 場内発電 | 3600 | 0 | 0 | 無し | 無し | 委託 | 休止
13 | 東京都 | 13856 | 13-856-01-006 | 東京二十三区清掃一部事務組合 | 東京二十三区清掃一部事務組合江戸川清掃工場 | 169800 | 0 | 可燃ごみ 直搬搬入ごみ | 焼却 | ストーカ式(可動) | 全連続運転 | 600 | 2 | 1996 | 場内温水 場内蒸気 場外温水 場内発電 場外発電 その他 | 12300 | 18.8 | 59699 | 薬剤処理 | その他 | 直営
13 | 東京都 | 13856 | 13-856-01-007 | 東京二十三区清掃一部事務組合 | 東京二十三区清掃一部事務組合目黒清掃工場 | 113280 | 0 | 可燃ごみ 直搬搬入ごみ | 焼却 | ストーカ式(可動) | 全連続運転 | 600 | 2 | 1990 | 場内温水 場内蒸気 場外温水 場内発電 場外発電 その他 | 11000 | 12.5 | 30431 | 薬剤処理 | 薬剤処理 | 直営
13 | 東京都 | 13856 | 13-856-01-008 | 東京二十三区清掃一部事務組合 | 東京二十三区清掃一部事務組合千歳清掃工場 | 170823 | 0 | 可燃ごみ 直搬搬入ごみ | 焼却 | ストーカ式(可動) | 全連続運転 | 600 | 1 | 1995 | 場内温水 場外温水 場内発電 場外発電 その他 | 12000 | 17.1 | 63447 | 薬剤処理 | 薬剤処理 | 直営
13 | 東京都 | 13856 | 13-856-01-009 | 東京二十三区清掃一部事務組合 | 東京二十三区清掃一部事務組合練馬清掃工場光が丘分工場 | 69144 | 0 | 可燃ごみ 直搬搬入ごみ | 焼却 | ストーカ式(可動) | 全連続運転 | 300 | 2 | 1983 | 場内温水 場内蒸気 場外温水 場内発電 場外発電 その他 | 4000 | 8.5 | 12177 | 無し | 無し | 直営
13 | 東京都 | 13856 | 13-856-01-010 | 東京二十三区清掃一部事務組合 | 東京二十三区清掃一部事務組合杉並清掃工場 | 167210 | 0 | 可燃ごみ 直搬搬入ごみ | 焼却 | ストーカ式(可動) | 全連続運転 | 900 | 3 | 1982 | 場内温水 場内蒸気 場外温水 場内発電 場外発電 その他 | 6000 | 10.4 | 36016 | 無し | 無し | 直営
13 | 東京都 | 13856 | 13-856-01-011 | 東京二十三区清掃一部事務組合 | 東京二十三区清掃一部事務組合足立清掃工場 | 87984 | 0 | 可燃ごみ 直搬搬入ごみ | 焼却 | ストーカ式(可動) | 全連続運転 | 700 | 2 | 1977 | 場内温水 場内蒸気 場外温水 場内発電 場外発電 その他 | 4500 | 14.6 | 23963 | 無し | 無し | 直営 | 能力変更
13 | 東京都 | 13856 | 13-856-01-012 | 東京二十三区清掃一部事務組合 | 東京二十三区清掃一部事務組合葛飾清掃工場 | 119575 | 0 | 可燃ごみ 直搬搬入ごみ | 焼却 | ストーカ式(可動) | 全連続運転 | 1200 | 3 | 1976 | 場内温水 場内蒸気 場外温水 場内発電 場外発電 その他 | 13200 | 19.2 | 44847 | 無し | 無し | 直営
13 | 東京都 | 13856 | 13-856-01-013 | 東京二十三区清掃一部事務組合 | 東京二十三区清掃一部事務組合大井清掃工場 | 0 | 0 | 可燃ごみ 直搬搬入ごみ | 焼却 | ストーカ式(可動) | 全連続運転 | 1200 | 4 | 1973 | 場内温水 場内蒸気 場外温水 場内発電 場外発電 その他 | 2600 | 0 | 0 | 無し | 無し | 直営 | 休止
13 | 東京都 | 13856 | 13-856-01-014 | 東京二十三区清掃一部事務組合 | 東京二十三区清掃一部事務組合大田清掃工場第二工場 | 66402 | 0 | 不燃ごみ 処理残渣 | 焼却 | ストーカ式(可動) | 全連続運転 | 600 | 3 | 1989 | 場内温水 場内蒸気 場内発電 場外発電 | 15000 |  | 73767 | 溶融処理 | 薬剤処理 | 直営
13 | 東京都 | 13856 | 13-856-01-015 | 東京二十三区清掃一部事務組合 | 東京二十三区清掃一部事務組合新江東清掃工場 | 534863 | 0 | 可燃ごみ | 焼却 | ストーカ式(可動) | 全連続運転 | 1800 | 3 | 1998 | 場内温水 場内蒸気 場外温水 場外蒸気 場内発電 場外発電 | 50000 | 18.8 | 215415 | 薬剤処理 | 薬剤処理 その他 | 直営
13 | 東京都 | 13856 | 13-856-01-016 | 東京二十三区清掃一部事務組合 | 東京二十三区清掃一部事務組合港清掃工場 | 275805 | 0 | 可燃ごみ | 焼却 | ストーカ式(可動) | 全連続運転 | 900 | 3 | 1998 | 場内温水 場内蒸気 場内発電 場外発電 | 22000 | 19.4 | 104806 | 無し | その他 | 直営
13 | 東京都 | 13856 | 13-856-01-017 | 東京二十三区清掃一部事務組合 | 東京二十三区清掃一部事務組合練馬清掃工場 | 94625 | 0 | 可燃ごみ 直搬搬入ごみ | 焼却 | ストーカ式(可動) | 全連続運転 | 600 | 2 | 1992 | 場内温水 場内蒸気 場外温水 場内発電 場外発電 その他 | 1500 | 5.9 | 11361 | 薬剤処理 | 薬剤処理 | 直営
13 | 東京都 | 13856 | 13-856-01-018 | 東京二十三区清掃一部事務組合 | 東京二十三区清掃一部事務組合豊島清掃工場 | 118975 | 0 | 可燃ごみ | 焼却 | 流動床式 | 全連続運転 | 400 | 2 | 1999 | 場内温水 場内蒸気 場外温水 場内発電 場外発電 | 7800 | 13.8 | 32542 | 無し | 薬剤処理 | 直営
13 | 東京都 | 13856 | 13-856-01-019 | 東京二十三区清掃一部事務組合 | 東京二十三区清掃一部事務組合北清掃工場 | 166635 | 0 | 可燃ごみ 直搬搬入ごみ | 焼却 | ストーカ式(可動) | 全連続運転 | 600 | 1 | 1997 | 場内温水 場内蒸気 場外温水 場内発電 場外発電 | 11500 | 16 | 51531 | 薬剤処理 | その他 | 直営
13 | 東京都 | 13856 | 13-856-01-020 | 東京二十三区清掃一部事務組合 | 東京二十三区清掃一部事務組合渋谷清掃工場 | 56493 | 0 | 可燃ごみ | 焼却 | 流動床式 | 全連続運転 | 200 | 1 | 2001 | 場内温水 場内蒸気 場内発電 場外発電 | 4200 | 15.7 | 20272 | 無し | 薬剤処理 | 直営
13 | 東京都 | 13856 | 13-856-01-021 | 東京二十三区清掃一部事務組合 | 東京二十三区清掃一部事務組合中央清掃工場 | 185293 | 0 | 可燃ごみ | 焼却 | ストーカ式(可動) | 全連続運転 | 600 | 2 | 2001 | 場内温水 場内蒸気 場外温水 場内発電 場外発電 | 15000 | 16.9 | 80647 | 無し | その他 | 直営
13 | 東京都 | 13856 | 13-856-01-022 | 東京二十三区清掃一部事務組合 | 東京二十三区清掃一部事務組合板橋清掃工場 | 112556 | 0 | 可燃ごみ 直搬搬入ごみ | 焼却 | ストーカ式(可動) | 全連続運転 | 600 | 2 | 2002 | 場内温水 場内蒸気 場外温水 場内発電 場外発電 その他 | 13200 | 16.1 | 37088 | 溶融処理 | 溶融処理 | 直営 | 新設
13 | 東京都 | 13856 | 13-856-01-023 | 東京二十三区清掃一部事務組合 | 東京二十三区清掃一部事務組合多摩川清掃工場 | 6906 | 0 | 可燃ごみ 直搬搬入ごみ | 焼却 | ストーカ式(可動) | 全連続運転 | 300 | 2 | 2003 | 場内温水 場内蒸気 場外温水 場内発電 場外発電 その他 | 2600 |  | 504 | 溶融処理 | 溶融処理 | 直営 | 新設
14 | 神奈川県 | 14100 | 14-100-01-001 | 横浜市 | 横浜市金沢工場 | 341009 | 14866 | 混合ごみ 直搬搬入ごみ | 焼却 | ストーカ式(可動) | 全連続運転 | 1200 | 3 | 2001 | 場内温水 場内蒸気 場内発電 場外発電 | 35000 | 17.1 | 163110 | 溶融処理 | ｾﾒﾝﾄ固化 薬剤処理 | 一部委託
14 | 神奈川県 | 14100 | 14-100-01-002 | 横浜市 | 横浜市港南工場 | 201652 | 0 | 混合ごみ 直搬搬入ごみ 粗大ごみ 処理残渣 | 焼却 | ストーカ式(可動) | 全連続運転 | 900 | 3 | 1974 | 場内温水 場内蒸気 場外蒸気 場内発電 場外発電 | 2800 | 5.2 | 19668 | 無し | ｾﾒﾝﾄ固化 薬剤処理 | 直営
14 | 神奈川県 | 14100 | 14-100-01-003 | 横浜市 | 横浜市栄工場 | 0 | 0 | 混合ごみ 直搬搬入ごみ 粗大ごみ 処理残渣 | 焼却 | ストーカ式(可動) | 全連続運転 | 1500 | 3 | 1976 | 場内温水 場内蒸気 場外蒸気 場内発電 場外発電 | 5100 | 0 | 0 | 無し | 無し | 直営 | 休止
14 | 神奈川県 | 14100 | 14-100-01-004 | 横浜市 | 横浜市保土ケ谷工場 | 318606 | 0 | 混合ごみ 直搬搬入ごみ 粗大ごみ 処理残渣 | 焼却 | ストーカ式(可動) | 全連続運転 | 1200 | 3 | 1980 | 場内温水 場内蒸気 場外蒸気 場内発電 場外発電 | 4200 | 4.7 | 32110 | 無し | ｾﾒﾝﾄ固化 薬剤処理 | 直営
14 | 神奈川県 | 14100 | 14-100-01-005 | 横浜市 | 横浜市都筑工場 | 227110 | 0 | 混合ごみ 直搬搬入ごみ 粗大ごみ 処理残渣 | 焼却 | ストーカ式(可動) | 全連続運転 | 1200 | 3 | 1984 | 場内温水 場内蒸気 場外蒸気 場内発電 場外発電 | 12000 | 11.3 | 73452 | 無し | 無し | 直営
14 | 神奈川県 | 14100 | 14-100-01-006 | 横浜市 | 横浜市鶴見工場 | 326504 | 0 | 混合ごみ 直搬搬入ごみ 粗大ごみ 処理残渣 | 焼却 | ストーカ式(可動) | 全連続運転 | 1200 | 3 | 1995 | 場内温水 場内蒸気 場外蒸気 場内発電 場外発電 | 22000 | 14.6 | 130173 | 無し | ｾﾒﾝﾄ固化 薬剤処理 | 直営
14 | 神奈川県 | 14100 | 14-100-01-007 | 横浜市 | 横浜市旭工場 | 155844 | 0 | 混合ごみ 直搬搬入ごみ 粗大ごみ 処理残渣 | 焼却 | ストーカ式(可動) | 全連続運転 | 540 | 3 | 1973 | 場内温水 場内蒸気 場外蒸気 場内発電 場外発電 | 9000 | 14.2 | 57485 | 無し | ｾﾒﾝﾄ固化 薬剤処理 | 直営
14 | 神奈川県 | 14130 | 14-130-01-001 | 川崎市 | 川崎市浮島処理センター | 246919 | 0 | 混合ごみ 直搬搬入ごみ 処理残渣 | 焼却 | ストーカ式(可動) | 全連続運転 | 900 | 3 | 1995 | 場内温水 場内蒸気 場内発電 場外発電 | 12500 | 10 | 69197 | 無し | 薬剤処理 | 直営
14 | 神奈川県 | 14130 | 14-130-01-006 | 川崎市 | 川崎市堤根処理センター | 89352 | 0 | 混合ごみ 直搬搬入ごみ 処理残渣 | 焼却 | ストーカ式(可動) | 全連続運転 | 600 | 2 | 1979 | 場内温水 場内蒸気 場外蒸気 場内発電 | 2000 | 3.9 | 10529 | 無し | 薬剤処理 | 直営
14 | 神奈川県 | 14130 | 14-130-01-007 | 川崎市 | 川崎市橘処理センター | 96881 | 0 | 混合ごみ 処理残渣 | 焼却 | ストーカ式(可動) | 全連続運転 | 600 | 3 | 1974 | 場内温水 場内蒸気 場外温水 場外蒸気 場内発電 場外発電 | 2000 | 5.3 | 14722 | 無し | 薬剤処理 | 直営
14 | 神奈川県 | 14130 | 14-130-01-008 | 川崎市 | 川崎市王禅寺処理センター | 65311 | 0 | 混合ごみ 処理残渣 | 焼却 | ストーカ式(可動) | 全連続運転 | 450 | 3 | 1986 | 場内温水 場内蒸気 場外蒸気 |  |  |  | 無し | 薬剤処理 | 直営
14 | 神奈川県 | 14201 | 14-201-01-001 | 横須賀市 | 横須賀市南処理工場 | 123343 | 13864 | 可燃ごみ 直搬搬入ごみ | 焼却 | ストーカ式(可動) | 全連続運転 | 600 | 3 | 1983 | 場内温水 場内蒸気 場外蒸気 場内発電 場外発電 | 3100 | 5 | 12730 | 無し | 薬剤処理 | 直営
14 | 神奈川県 | 14203 | 14-203-01-001 | 平塚市 | 平塚市環境事業センター | 86758 | 183 | 可燃ごみ 不燃ごみ 直搬搬入ごみ 粗大ごみ 処理残渣 | 焼却 | 流動床式 | 全連続運転 | 294 | 3 | 1988 | 場内温水 場外温水 | 0 | 0 |  | 無し | ｾﾒﾝﾄ固化 | 直営
14 | 神奈川県 | 14204 | 14-204-01-001 | 鎌倉市 | 鎌倉市今泉クリーンセンター | 17207 | 2200 | 可燃ごみ 不燃ごみ 直搬搬入ごみ 粗大ごみ 処理残渣 | 焼却 | ストーカ式(可動) | 全連続運転 | 150 | 2 | 1973 | 無し | 0 | 0 | 0 | 無し | 無し | 直営 | 休止
14 | 神奈川県 | 14204 | 14-204-01-002 | 鎌倉市 | 鎌倉市名越クリーンセンター | 25952 | 3034 | 可燃ごみ 不燃ごみ 直搬搬入ごみ 粗大ごみ 処理残渣 | 焼却 | ストーカ式(可動) | 全連続運転 | 150 | 2 | 1982 | 場内温水 | 0 | 0 | 0 | 無し | 無し | 直営
14 | 神奈川県 | 14205 | 14-205-01-001 | 藤沢市 | 藤沢市北部環境事業所 | 45013 | 0 | 可燃ごみ 直搬搬入ごみ 処理残渣 | 焼却 | ストーカ式(可動) | 全連続運転 | 300 | 2 | 1972 | 場内温水 その他 |  |  |  | 無し | 無し | 直営
14 | 神奈川県 | 14205 | 14-205-01-002 | 藤沢市 | 藤沢市石名坂環境事業所 | 76076 | 2702 | 可燃ごみ 直搬搬入ごみ 粗大ごみ 処理残渣 | 焼却 | 流動床式 | 全連続運転 | 390 | 3 | 1984 | 場内温水 場外温水 場内発電 | 2100 | 4.8 | 13023 | 無し | ｾﾒﾝﾄ固化 薬剤処理 | 直営
14 | 神奈川県 | 14206 | 14-206-01-001 | 小田原市 | 小田原市清掃工場 | 27130 | 256 | 可燃ごみ 直搬搬入ごみ | 焼却 | ストーカ式(可動) | 全連続運転 | 150 | 2 | 1991 | 場内温水 場外温水 |  |  |  | ｾﾒﾝﾄ固化 薬剤処理 | ｾﾒﾝﾄ固化 薬剤処理 | 直営
14 | 神奈川県 | 14206 | 14-206-01-002 | 小田原市 | 小田原市清掃工場 | 37207 | 350 | 可燃ごみ 直搬搬入ごみ | 焼却 | ストーカ式(可動) | 全連続運転 | 180 | 2 | 1979 | 場内温水 場外温水 |  |  |  | ｾﾒﾝﾄ固化 薬剤処理 | ｾﾒﾝﾄ固化 薬剤処理 | 直営
14 | 神奈川県 | 14207 | 14-207-01-001 | 茅ケ崎市 | 茅ケ崎市ごみ焼却処理施設 | 84299 | 1011 | 可燃ごみ 不燃ごみ 直搬搬入ごみ 粗大ごみ 処理残渣 | 焼却 | ストーカ式(可動) | 全連続運転 | 360 | 3 | 1995 | 場内温水 場内蒸気 場外温水 場内発電 場外発電 | 1800 | 8.3 | 14858 | 無し | ｾﾒﾝﾄ固化 薬剤処理 | 委託
14 | 神奈川県 | 14208 | 14-208-01-001 | 逗子市 | 逗子市清掃センターじん芥処理場 | 18714 | 4 | 可燃ごみ 直搬搬入ごみ 処理残渣 | 焼却 | ストーカ式(可動) | 全連続運転 | 140 | 2 | 1981 | 場内温水 その他 |  |  |  | 無し | 薬剤処理 | 直営
14 | 神奈川県 | 14209 | 14-209-01-001 | 相模原市 | 相模原市南清掃工場 | 110770 | 0 | 可燃ごみ 直搬搬入ごみ 処理残渣 | 焼却 | ストーカ式(可動) | 全連続運転 | 600 | 3 | 1980 | 場内温水 場内蒸気 場外蒸気 場内発電 場外発電 | 1500 | 3.7 | 11785 | 無し | 薬剤処理 | 一部委託
14 | 神奈川県 | 14209 | 14-209-01-002 | 相模原市 | 相模原市北清掃工場 | 118363 | 0 | 可燃ごみ 直搬搬入ごみ 処理残渣 | 焼却 | ストーカ式(可動) | 全連続運転 | 450 | 3 | 1991 | 場内温水 場内蒸気 場外温水 場外蒸気 場内発電 場外発電 | 2500 | 5.7 | 21435 | 無し | ｾﾒﾝﾄ固化 薬剤処理 | 一部委託
14 | 神奈川県 | 14212 | 14-212-01-001 | 厚木市 | 厚木市環境センター | 91706 | 0 | 可燃ごみ 不燃ごみ 直搬搬入ごみ 粗大ごみ | 焼却 | 流動床式 | 全連続運転 | 327 | 3 | 1987 | 場内温水 場外温水 場内発電 その他 | 1200 | 11 | 9913 | 無し | ｾﾒﾝﾄ固化 | 一部委託
14 | 神奈川県 | 14213 | 14-213-01-001 | 大和市 | 大和市環境管理センター | 81503 | 0 | 混合ごみ 可燃ごみ 直搬搬入ごみ 処理残渣 | 焼却 | ストーカ式(可動) | 全連続運転 | 450 | 3 | 1994 | 場内温水 場外蒸気 場内発電 場外発電 | 3100 | 9 | 22360 | 薬剤処理 | ｾﾒﾝﾄ固化 薬剤処理 | 直営
14 | 神奈川県 | 14217 | 14-217-01-001 | 南足柄市 | 南足柄市清掃工場 | 12251 | 0 | 可燃ごみ 直搬搬入ごみ 処理残渣 | 焼却 | ストーカ式(可動) | 准連続運転 | 80 | 2 | 1982 | 場内温水 場外温水 |  |  |  | 無し | 無し | 直営
14 | 神奈川県 | 14301 | 14-301-01-001 | 葉山町 | 葉山町クリーンセンター | 7792 | 0 | 可燃ごみ 不燃ごみ 直搬搬入ごみ | 焼却 | ストーカ式(可動) | バッチ運転 | 40 | 4 | 1977 | 場内温水 |  |  |  | 無し | 無し | 直営
14 | 神奈川県 | 14321 | 14-321-01-001 | 寒川町 | 寒川町クリーンセンター | 5376 | 0 | 可燃ごみ 直搬搬入ごみ 粗大ごみ | 焼却 | 流動床式 | 准連続運転 | 60 | 2 | 1984 | 場内温水 | 0 | 0 | 0 | 薬剤処理 | 薬剤処理 | 委託 | 休止
14 | 神奈川県 | 14341 | 14-341-01-001 | 大磯町 | 大磯町美化センターごみ処理施設 | 8863 | 11 | 可燃ごみ 直搬搬入ごみ 粗大ごみ 処理残渣 | 焼却 | 流動床式 | 全連続運転 | 90 | 2 | 1990 | 場内温水 |  |  |  | 無し | 薬剤処理 | 一部委託
14 | 神奈川県 | 14342 | 14-342-01-001 | 二宮町 | 二宮町環境衛生センター | 1484 | 1 | 可燃ごみ 粗大ごみ | 焼却 | 固定床式 | バッチ運転 | 12 | 1 | 1996 | 無し |  |  |  | 無し | 薬剤処理 | 直営
14 | 神奈川県 | 14342 | 14-342-01-002 | 二宮町 | 二宮町環境衛生センター | 5572 | 3 | 可燃ごみ 直搬搬入ごみ 粗大ごみ | 焼却 | 固定床式 | バッチ運転 | 36 | 3 | 1981 | 無し |  |  |  | 無し | 薬剤処理 | 直営
14 | 神奈川県 | 14382 | 14-382-01-001 | 箱根町 | 箱根町美化センター清掃第１プラントごみ処理施設 | 19766 | 0 | 可燃ごみ 直搬搬入ごみ 粗大ごみ 処理残渣 | 焼却 | 流動床式 | 准連続運転 | 135 | 2 | 1993 | 場内温水 場外温水 |  |  |  | 無し | ｾﾒﾝﾄ固化 | 一部委託
14 | 神奈川県 | 14401 | 14-401-01-001 | 愛川町 | 愛川町美化プラント | 13839 | 0 | 可燃ごみ 不燃ごみ 直搬搬入ごみ 処理残渣 | 焼却 | 流動床式 | 准連続運転 | 56 | 2 | 1990 | 場内温水 |  |  |  | ｾﾒﾝﾄ固化 | ｾﾒﾝﾄ固化 | 委託
14 | 神奈川県 | 14402 | 14-402-01-001 | 清川村 | 清川クリーンセンター | 0 | 0 | 可燃ごみ | 焼却 | ストーカ式(可動) | バッチ運転 | 10 | 2 | 1986 | 無し |  |  |  | 無し | 無し | 直営 | 休止
14 | 神奈川県 | 14815 | 14-815-01-001 | 秦野市伊勢原市環境衛生組合 | 秦野市伊勢原市環境衛生組合伊勢原清掃工場 | 37094 | 0 | 可燃ごみ 直搬搬入ごみ | 焼却 | ストーカ式(可動) | 全連続運転 | 180 | 2 | 1976 | 場内温水 | 0 | 0 | 0 | 無し | 薬剤処理 | 直営
14 | 神奈川県 | 14815 | 14-815-01-002 | 秦野市伊勢原市環境衛生組合 | 秦野市伊勢原市環境衛生組合伊勢原清掃工場 | 25435 | 0 | 可燃ごみ 直搬搬入ごみ 粗大ごみ | 焼却 | ストーカ式(可動) | 全連続運転 | 90 | 1 | 1985 | 場内温水 その他 | 0 | 0 | 0 | 無し | 薬剤処理 | 委託
14 | 神奈川県 | 14818 | 14-818-01-001 | 高座清掃施設組合 | 高座清掃施設組合ごみ処理施設 | 51841 | 71 | 可燃ごみ 直搬搬入ごみ 粗大ごみ | 焼却 | 流動床式 | 全連続運転 | 200 | 1 | 1991 | 場内温水 場外温水 場外蒸気 場内発電 | 800 | 3.5 | 4869 | 無し | ｾﾒﾝﾄ固化 | 直営
14 | 神奈川県 | 14818 | 14-818-01-002 | 高座清掃施設組合 | 高座清掃施設組合ごみ処理施設 | 32655 | 44 | 可燃ごみ 直搬搬入ごみ 粗大ごみ | 焼却 | 流動床式 | 全連続運転 | 150 | 1 | 1984 | 場内温水 場外温水 場外蒸気 場内発電 | 800 | 3.9 | 3431 | 無し | ｾﾒﾝﾄ固化 | 直営
14 | 神奈川県 | 14824 | 14-824-01-001 | 津久井郡広域行政組合 | 津久井郡広域行政組合衛生センターごみ焼却発電施設 | 17402 | 0 | 可燃ごみ 直搬搬入ごみ 粗大ごみ 処理残渣 | 焼却 | ストーカ式(可動) | 全連続運転 | 54.9 | 1 | 1997 | 場内蒸気 場内発電 場外発電 | 800 | 12.6 | 5121 | 無し | ｾﾒﾝﾄ固化 薬剤処理 | 一部委託 | 移管
14 | 神奈川県 | 14824 | 14-824-01-002 | 津久井郡広域行政組合 | 津久井郡広域行政組合衛生センターごみ焼却施設 | 0 | 0 | 可燃ごみ 直搬搬入ごみ 粗大ごみ 処理残渣 | 焼却 | ストーカ式(可動) | バッチ運転 | 50 | 1 | 1976 | 場内温水 | 0 | 0 | 0 | 無し | 無し | 直営 | 休止
14 | 神奈川県 | 14827 | 14-827-01-001 | 湯河原町真鶴町衛生組合 | 湯河原町真鶴町衛生組合湯河原美化センター | 17635 | 0 | 可燃ごみ 直搬搬入ごみ 粗大ごみ | 焼却 | ストーカ式(可動) | 准連続運転 | 70 | 2 | 1997 | 場内温水 |  |  |  | 無し | 薬剤処理 | 委託
14 | 神奈川県 | 14829 | 14-829-01-001 | 足柄東部清掃組合 | 足柄東部清掃組合大井美化センター | 10997 | 0 | 可燃ごみ 資源ごみ 直搬搬入ごみ 粗大ごみ 処理残渣 | 焼却 | 流動床式 | 准連続運転 | 50 | 1 | 1984 | 場内温水 |  |  |  | 薬剤処理 | 薬剤処理 | 直営
14 | 神奈川県 | 14837 | 14-837-01-001 | 足柄西部清掃組合 | 足柄西部環境センター | 7077 | 17 | 可燃ごみ 直搬搬入ごみ 処理残渣 | 焼却 | 流動床式 | 准連続運転 | 50 | 2 | 1994 | 場内温水 |  |  |  | 無し | 薬剤処理 その他 | 委託
15 | 新潟県 | 15201 | 15-201-01-001 | 新潟市 | 新潟市新田清掃センターごみ焼却場 | 102189 | 0 | 可燃ごみ 直搬搬入ごみ 処理残渣 | 焼却 | 流動床式 | 全連続運転 | 360 | 3 | 1986 | 場内温水 場内蒸気 場内発電 | 1900 | 5 | 14878 | 無し | ｾﾒﾝﾄ固化 | 直営
15 | 新潟県 | 15207 | 15-207-01-001 | 新津市 | 新津市クリーンセンター | 19840 | 0 | 可燃ごみ その他 直搬搬入ごみ 処理残渣 | 焼却 | 流動床式 | 准連続運転 | 96 | 2 | 1995 | 場内温水 |  |  |  | 無し | ｾﾒﾝﾄ固化 | 一部委託
15 | 新潟県 | 15211 | 15-211-01-001 | 見附市 | 見附市粗大ごみ焼却施設 | 600 | 0 | 粗大ごみ | 焼却 | 固定床式 | バッチ運転 | 10 | 1 | 1992 | 無し |  |  |  | 無し | 無し | 一部委託 | 休止
15 | 新潟県 | 15211 | 15-211-01-002 | 見附市 | 見附市清掃センター | 13417 | 0 | 可燃ごみ 直搬搬入ごみ 粗大ごみ 処理残渣 | 焼却 | ストーカ式(可動) | 准連続運転 | 60 | 2 | 1986 | 場内温水 |  |  |  | 無し | 薬剤処理 | 一部委託
15 | 新潟県 | 15215 | 15-215-01-001 | 栃尾市 | 栃尾市環境クリーンセンター | 10285 | 1473 | 可燃ごみ 直搬搬入ごみ 粗大ごみ | 焼却 | ストーカ式(可動) | バッチ運転 | 40 | 2 | 1991 | 場内温水 場外温水 |  |  |  | 無し | 無し | 委託
15 | 新潟県 | 15219 | 15-219-01-002 | 両津市 | 両津市クリーンセンター | 7818 | 408 | 可燃ごみ 直搬搬入ごみ | 焼却 | 流動床式 | 准連続運転 | 40 | 2 | 1999 | 場内温水 |  |  |  | 無し | 薬剤処理 | 委託
15 | 新潟県 | 15502 | 15-502-01-001 | 小国町 | 小国町クリーンセンター | 1193 | 303 | 可燃ごみ 直搬搬入ごみ | 焼却 | ストーカ式(可動) | バッチ運転 | 9 | 1 | 1992 | 場内温水 |  |  |  | 無し | 薬剤処理 | 委託
15 | 新潟県 | 15586 | 15-586-01-001 | 粟島浦村 | 粟島浦村粟島ごみ焼却処理場 | 198 | 0 | 可燃ごみ | 焼却 | ストーカ式(可動) | バッチ運転 | 5 | 1 | 1990 | 無し |  |  |  | 無し | 薬剤処理 | 直営
15 | 新潟県 | 15805 | 15-805-01-001 | 三条地域広域事務組合 | 三条地域清掃センター第１ごみ焼却処理施設 | 11968 | 0 | 可燃ごみ 直搬搬入ごみ | 焼却 | ストーカ式(可動) | バッチ運転 | 84 | 1 | 1973 | 無し |  |  |  | 無し | 薬剤処理 | 一部委託 | 能力変更
15 | 新潟県 | 15805 | 15-805-01-002 | 三条地域広域事務組合 | 三条地域清掃センター第２ごみ焼却処理施設 | 35801 | 0 | 可燃ごみ 直搬搬入ごみ 粗大ごみ 処理残渣 | 焼却 | ストーカ式(可動) | 全連続運転 | 150 | 2 | 1981 | 無し |  |  |  | 無し | 薬剤処理 | 直営
15 | 新潟県 | 15815 | 15-815-01-001 | 小千谷地域広域事務組合 | 時水清掃工場 | 16020 | 0 | 可燃ごみ 直搬搬入ごみ 粗大ごみ | 焼却 | ストーカ式(可動) | 全連続運転 | 120 | 2 | 1990 | 場内温水 その他 |  |  |  | 無し | 薬剤処理 | 一部委託
15 | 新潟県 | 15833 | 15-833-01-001 | 東蒲原広域衛生組合 | 東蒲原広域衛生組合ごみ焼却場 | 0 | 0 | 可燃ごみ 直搬搬入ごみ | 焼却 | ストーカ式(可動) | バッチ運転 | 20 | 2 | 1972 | 場内温水 |  |  |  | 無し | 無し | 直営 | 休止
15 | 新潟県 | 15833 | 15-833-01-002 | 東蒲原広域衛生組合 | 奥阿賀クリーンセンター | 4982 | 0 | 可燃ごみ 直搬搬入ごみ | 焼却 | ストーカ式(可動) | バッチ運転 | 25 | 2 | 1994 | 場内温水 |  |  |  | 無し | 薬剤処理 | 委託
15 | 新潟県 | 15834 | 15-834-01-001 | 三島郡清掃センター組合 | 三島郡清掃センター組合ごみ処理場 | 12276 |  | 可燃ごみ 直搬搬入ごみ 処理残渣 | 焼却 | 流動床式 | 准連続運転 | 60 | 2 | 1991 | 場内温水 |  |  |  | 無し | 薬剤処理 | 直営
15 | 新潟県 | 15837 | 15-837-01-001 | 岩船地域広域事務組合 | 岩船地域広域事務組合岩船北部ごみ処理場 | 24357 | 0 | 可燃ごみ 直搬搬入ごみ | 焼却 | 流動床式 | 准連続運転 | 150 | 2 | 1989 | 場内温水 場外温水 |  |  |  | 無し | ｾﾒﾝﾄ固化 | 直営
15 | 新潟県 | 15838 | 15-838-01-001 | 津南地域衛生施設組合 | 津南地域衛生施設組合ごみ処理施設（清掃センター） | 6175 | 0 | 可燃ごみ 直搬搬入ごみ 粗大ごみ 処理残渣 | 焼却 | ストーカ式(可動) | バッチ運転 | 36 | 2 | 1992 | 場内温水 |  |  |  | 無し | 薬剤処理 | 直営
15 | 新潟県 | 15839 | 15-839-01-001 | 上越地域広域行政組合 | 第一クリーンセンター | 33867 |  | 可燃ごみ 直搬搬入ごみ | 焼却 | ストーカ式(可動) | 全連続運転 | 140 | 2 | 1988 | 場内温水 場外温水 |  |  |  | 無し | 薬剤処理 | 直営
15 | 新潟県 | 15839 | 15-839-01-002 | 上越地域広域行政組合 | 第二クリーンセンター | 17685 |  | 可燃ごみ 直搬搬入ごみ | 焼却 | ストーカ式(可動) | 准連続運転 | 98 | 2 | 1995 | 場内温水 |  |  |  | 無し | 薬剤処理 | 直営
15 | 新潟県 | 15841 | 15-841-01-001 | 南佐渡クリーンセンター | 南佐渡クリーンセンターごみ焼却施設 | 3674 | 327 | 可燃ごみ 直搬搬入ごみ | 焼却 | 流動床式 | バッチ運転 | 15 | 1 | 2000 | 場内温水 その他 |  |  |  | その他 | 薬剤処理 溶融処理 | 直営
15 | 新潟県 | 15843 | 15-843-01-001 | 巻町外３ｶ町村組合 | 鎧潟クリーンセンター | 29859 | 5947 | 混合ごみ その他 直搬搬入ごみ 処理残渣 | 直接溶融 | シャフト式 | 全連続運転 | 120 | 2 | 2001 | 場内温水 場内発電 場外発電 | 1500 | 12.5 | 6752 | 無し | 薬剤処理 | 委託
15 | 新潟県 | 15846 | 15-846-01-001 | 小出郷広域事務組合 | エコプラント小出郷 | 22124 | 239 | 可燃ごみ 直搬搬入ごみ 処理残渣 | 焼却 | 流動床式 | 准連続運転 | 95 | 2 | 1995 | 場内温水 場外温水 |  |  |  | 無し | 薬剤処理 | 直営
15 | 新潟県 | 15850 | 15-850-01-001 | 新潟県中央衛生センター組合 | 新潟県中央衛生センター組合清掃センター（流動床） | 14549 | 0 | 可燃ごみ 直搬搬入ごみ 処理残渣 | 焼却 | 流動床式 | 准連続運転 | 78 | 2 | 1995 | 場内温水 |  |  |  | 無し | ｾﾒﾝﾄ固化 | 委託
15 | 新潟県 | 15850 | 15-850-01-002 | 新潟県中央衛生センター組合 | 新潟県中央衛生センター組合清掃センター（旧炉） | 16516 | 0 | 可燃ごみ 直搬搬入ごみ | 焼却 | ストーカ式(可動) | 准連続運転 | 80 | 2 | 1984 | 無し |  |  |  | 無し | 薬剤処理 | 直営
15 | 新潟県 | 15893 | 15-893-01-001 | 加茂市・田上町消防衛生組合 | 清掃センター | 17208 |  | 可燃ごみ 直搬搬入ごみ | 焼却 | ストーカ式(可動) | 准連続運転 | 60 | 2 | 1980 | 場内温水 |  |  |  | 無し | 薬剤処理 | 一部委託
15 | 新潟県 | 15898 | 15-898-01-001 | 白根地域広域事務組合 | 白根地域広域事務組合グリーンタワー | 17895 | 806 | 可燃ごみ 直搬搬入ごみ 処理残渣 | 焼却 | ストーカ式(可動) | 准連続運転 | 100 | 2 | 1994 | 無し |  |  |  | 溶融処理 | 薬剤処理 | 一部委託
15 | 新潟県 | 15898 | 15-898-01-002 | 白根地域広域事務組合 | 白根地域広域事務組合ごみ焼却場 | 0 | 0 | 可燃ごみ 直搬搬入ごみ 処理残渣 | 焼却 | ストーカ式(可動) | バッチ運転 | 45 | 3 | 1972 | 無し |  |  |  | 無し | 無し | 直営 | 休止
15 | 新潟県 | 15904 | 15-904-01-001 | 新潟地区広域清掃事務組合 | 新潟地区広域清掃事務組合亀田焼却場 | 129169 | 420 | 可燃ごみ 処理残渣 | 焼却 | 流動床式 | 全連続運転 | 390 | 3 | 1997 | 場内温水 場外温水 場内発電 場外発電 | 5100 | 12 | 34330 | ｾﾒﾝﾄ固化 | ｾﾒﾝﾄ固化 | 直営
15 | 新潟県 | 15906 | 15-906-01-001 | 豊栄郷清掃施設処理組合 | 豊栄環境センター | 8424 | 19 | 可燃ごみ 直搬搬入ごみ 処理残渣 | 焼却 | ストーカ式(可動) | 准連続運転 | 50 | 1 | 1997 | 場内温水 |  |  |  | 無し | 薬剤処理 | 直営
15 | 新潟県 | 15906 | 15-906-01-002 | 豊栄郷清掃施設処理組合 | 豊栄環境センター | 11666 | 26 | 可燃ごみ 直搬搬入ごみ 処理残渣 | 焼却 | ストーカ式(可動) | 准連続運転 | 80 | 2 | 1980 | 場内温水 |  |  |  | 無し | 薬剤処理 | 直営
15 | 新潟県 | 15911 | 15-911-01-001 | 長岡地区衛生処理組合 | 長岡地区衛生処理組合寿事業所ごみ焼却施設 | 47186 | 0 | 可燃ごみ その他 | 焼却 | ストーカ式(可動) | 全連続運転 | 160 | 2 | 1998 | 場内温水 場外温水 |  |  |  | 無し | ｾﾒﾝﾄ固化 薬剤処理 | 直営
15 | 新潟県 | 15911 | 15-911-01-002 | 長岡地区衛生処理組合 | 長岡地区衛生処理組合鳥越事業所ごみ焼却施設 | 37190 | 52 | 可燃ごみ 処理残渣 | 焼却 | 流動床式 | 全連続運転 | 150 | 2 | 1986 | 場内温水 |  |  |  | ｾﾒﾝﾄ固化 | ｾﾒﾝﾄ固化 | 直営
15 | 新潟県 | 15912 | 15-912-01-001 | 新発田地域広域事務組合 | 中条地区塵芥焼却場 | 15092 | 0 | 可燃ごみ 直搬搬入ごみ | 焼却 | ストーカ式(可動) | 准連続運転 | 100 | 2 | 1987 | 場内温水 |  |  |  | 無し | ｾﾒﾝﾄ固化 薬剤処理 | 一部委託
15 | 新潟県 | 15912 | 15-912-01-002 | 新発田地域広域事務組合 | 新発田広域クリーンセンター | 31598 | 0 | 可燃ごみ 直搬搬入ごみ | 焼却 | ストーカ式(可動) | 准連続運転 | 127 | 3 | 1997 | 場内温水 場外温水 |  |  |  | 無し | ｾﾒﾝﾄ固化 薬剤処理 | 直営
15 | 新潟県 | 15913 | 15-913-01-001 | 佐渡広域市町村圏組合 | 佐渡広域市町村圏組合佐渡クリーンセンターごみ焼却施設 | 14601 | 0 | 可燃ごみ 直搬搬入ごみ | 焼却 | ストーカ式(可動) | 准連続運転 | 80 | 2 | 1997 | 場内温水 |  |  |  | 無し | 薬剤処理 | 直営
15 | 新潟県 | 15913 | 15-913-01-002 | 佐渡広域市町村圏組合 | 佐渡広域市町村圏組合灰溶融固形化施設 | 1925 | 0 | 処理残渣 | 直接溶融 | その他 | 全連続運転 | 14.5 | 1 | 2001 | 場内蒸気 |  |  |  | 溶融処理 | ｾﾒﾝﾄ固化 薬剤処理 | 委託
15 | 新潟県 | 15924 | 15-924-01-001 | 荒川郷衛生一部事務組合 | 廃棄物処理場 | 0 | 0 | 可燃ごみ 直搬搬入ごみ 粗大ごみ | 焼却 | ストーカ式(可動) | バッチ運転 | 25 | 3 | 1974 | 場内温水 |  |  |  | 無し | 無し | 直営
15 | 新潟県 | 15924 | 15-924-01-002 | 荒川郷衛生一部事務組合 | 廃棄物処理場 | 4398 | 0 | 可燃ごみ 直搬搬入ごみ 粗大ごみ | 焼却 | ストーカ式(可動) | バッチ運転 | 30 | 2 | 1986 | 場内温水 |  |  |  | 薬剤処理 | 薬剤処理 | 直営
15 | 新潟県 | 15928 | 15-928-01-001 | 十日町地域衛生施設組合 | エコクリーンセンター | 14774 | 3214 | 可燃ごみ 直搬搬入ごみ 粗大ごみ | 焼却 | ストーカ式(可動) | 准連続運転 | 90 | 2 | 1993 | 場内温水 |  |  |  | 無し | 薬剤処理 | 一部委託
15 | 新潟県 | 15937 | 15-937-01-001 | 新潟県柏崎地域広域事務組合 | クリーンセンターかしわざきごみ処理場 | 32628 |  | 可燃ごみ | 焼却 | 流動床式 | 全連続運転 | 160 | 2 | 1992 | 場内温水 |  |  |  | ｾﾒﾝﾄ固化 | ｾﾒﾝﾄ固化 | 直営
15 | 新潟県 | 15940 | 15-940-01-001 | 新井頚南広域行政組合 | 新井頚南広域行政組合新井頚南クリーンセンター | 14566 | 3 | 可燃ごみ 直搬搬入ごみ | 焼却 | 流動床式 | 准連続運転 | 70 | 2 | 1996 | 場内温水 場外温水 |  |  |  | 無し | ｾﾒﾝﾄ固化 薬剤処理 | 一部委託
15 | 新潟県 | 15941 | 15-941-01-002 | 糸魚川地域広域行政組合 | 清掃センターごみ処理施設（炭化システム） | 11072 | 10 | 可燃ごみ 直搬搬入ごみ 粗大ごみ | 焼却 | 回転式 | 全連続運転 | 70 | 2 | 2002 | 場内温水 場外温水 |  |  |  | 無し | 薬剤処理 | 一部委託 | 新設
15 | 新潟県 | 15942 | 15-942-01-001 | 南魚沼郡広域連合 | 南魚沼郡広域連合環境衛生センター可燃ごみ処理施設 | 24488 | 0 | 可燃ごみ 処理残渣 | 焼却 | ストーカ式(可動) | 准連続運転 | 80 | 2 | 1984 | 無し |  |  |  | 無し | ｾﾒﾝﾄ固化 薬剤処理 | 直営
15 | 新潟県 | 15947 | 15-947-01-001 | 五泉地域衛生施設組合 | 五泉地域衛生施設組合 ごみ焼却場 | 25483 |  | 可燃ごみ 直搬搬入ごみ | 焼却 | ストーカ式(可動) | 全連続運転 | 75 | 2 | 2001 | 場内温水 |  |  |  | 薬剤処理 | 薬剤処理 | 一部委託
15 | 新潟県 | 15948 | 15-948-01-001 | 阿賀北広域組合 | 阿賀北広域組合ごみ処理施設 | 10121 | 1451 | 可燃ごみ 直搬搬入ごみ 処理残渣 | 焼却 | 流動床式 | 准連続運転 | 60 | 2 | 1993 | 場内温水 |  |  |  | ｾﾒﾝﾄ固化 薬剤処理 | ｾﾒﾝﾄ固化 薬剤処理 | 直営
16 | 富山県 | 16202 | 16-202-01-001 | 高岡市 | 高岡市環境ｸﾘｰﾝ | 60239 | 0 | 可燃ごみ 直搬搬入ごみ | 焼却 | ストーカ式(可動) | 全連続運転 | 270 | 3 | 1980 | 場内温水 場外蒸気 |  |  |  | 無し | 無し | 直営
16 | 富山県 | 16205 | 16-205-01-001 | 氷見市 | 氷見市西部清掃センター | 14510 | 0 | 可燃ごみ 直搬搬入ごみ | 焼却 | ストーカ式(可動) | 准連続運転 | 50 | 2 | 1978 | 場内温水 |  |  |  | 無し | 薬剤処理 | 委託
16 | 富山県 | 16206 | 16-206-01-001 | 滑川市 | 滑川市じん芥処理場 | 3085 |  | 可燃ごみ 直搬搬入ごみ | 焼却 | ストーカ式(可動) | バッチ運転 | 35 | 2 | 1975 | 無し |  |  |  | 無し | 無し | 直営
16 | 富山県 | 16209 | 16-209-01-001 | 小矢部市 | 小矢部市環境センタ－ | 5910 | 0 | 可燃ごみ 直搬搬入ごみ 処理残渣 | 焼却 | ストーカ式(可動) | バッチ運転 | 30 | 2 | 1976 | 無し |  |  |  | 無し | 無し | 直営
16 | 富山県 | 16849 | 16-849-01-002 | 射水地区広域圏事務組合 | 射水地区広域圏事務組合クリーンピア射水 | 8542 | 0 | 可燃ごみ 直搬搬入ごみ | 焼却 | 流動床式 | 全連続運転 | 138 | 3 | 2002 | 場内温水 場内発電 | 1470 | 7.3 | 1244 | 無し | 溶融処理 | 一部委託
16 | 富山県 | 16891 | 16-891-01-001 | 砺波広域圏事務組合 | 砺波広域圏事務組合クリーンセンターとなみごみ処理施設（焼却施設） | 17511 | 0 | 可燃ごみ 直搬搬入ごみ 処理残渣 | 焼却 | ストーカ式(可動) | 准連続運転 | 70 | 2 | 1990 | 場内温水 |  |  |  | 無し | 薬剤処理 | 直営
16 | 富山県 | 16892 | 16-892-01-001 | 新川広域圏事務組合 | 新川広域圏事務組合エコぽ～と | 37129 | 0 | 可燃ごみ 直搬搬入ごみ 処理残渣 | 焼却 | 流動床式 | 准連続運転 | 174 | 3 | 2000 | 場内温水 場外温水 |  |  |  | 無し | ｾﾒﾝﾄ固化 | 直営
16 | 富山県 | 16897 | 16-897-01-002 | 富山地区広域圏事務組合 | 富山地区広域圏新クリーンセンター | 65293 | 0 | 可燃ごみ | 焼却 | ストーカ式(可動) | 全連続運転 | 810 | 3 | 2002 | 場内温水 場外温水 場内発電 場外発電 | 20000 | 17.9 | 23411 | 溶融処理 | 溶融処理 | 一部委託
17 | 石川県 | 17201 | 17-201-01-001 | 金沢市 | 西部クリーンセンター | 97587 |  | 可燃ごみ | 焼却 | ストーカ式(可動) | 全連続運転 | 350 | 2 | 1980 | 場内温水 場外温水 場内発電 場外発電 | 1600 | 5.4 | 11330 | 無し | ｾﾒﾝﾄ固化 薬剤処理 | 直営
17 | 石川県 | 17201 | 17-201-01-003 | 金沢市 | 東部クリーンセンター | 67252 |  | 可燃ごみ 直搬搬入ごみ | 焼却 | ストーカ式(可動) | 全連続運転 | 250 | 2 | 1991 | 場内蒸気 場外温水 場内発電 場外発電 | 3000 | 10.7 | 18024 | 無し | ｾﾒﾝﾄ固化 | 直営
17 | 石川県 | 17203 | 17-203-01-001 | 小松市 | 小松市環境美化センター | 31736 | 0 | 可燃ごみ 直搬搬入ごみ | 焼却 | ストーカ式(可動) | 准連続運転 | 150 | 3 | 1983 | 場内温水 |  |  |  | 無し | ｾﾒﾝﾄ固化 薬剤処理 | 直営
17 | 石川県 | 17204 | 17-204-01-001 | 輪島市 | 輪島クリーンセンター | 10502 |  | 可燃ごみ 直搬搬入ごみ | 焼却 | ストーカ式(可動) | バッチ運転 | 50 | 2 | 1993 | 場内温水 |  |  |  | 無し | 薬剤処理 | 直営
17 | 石川県 | 17206 | 17-206-01-001 | 加賀市 | 加賀市環境美化センターごみ処理施設 | 29489 | 284 | 可燃ごみ 直搬搬入ごみ 処理残渣 | 焼却 | 流動床式 | 全連続運転 | 160 | 2 | 1996 | 場内温水 場内蒸気 場外温水 |  |  |  | 無し | ｾﾒﾝﾄ固化 | 一部委託
17 | 石川県 | 17301 | 17-301-01-001 | 山中町 | 美化センター | 3710 | 0 | 可燃ごみ 直搬搬入ごみ 処理残渣 | 焼却 | ストーカ式(可動) | バッチ運転 | 25 | 2 | 1996 | 場内温水 場外温水 その他 |  |  |  | 無し | ｾﾒﾝﾄ固化 薬剤処理 | 直営
17 | 石川県 | 17441 | 17-441-01-001 | 内浦町 | 内浦町クリーンセンター | 2434 | 0 | 可燃ごみ 直搬搬入ごみ | 焼却 | ストーカ式(可動) | バッチ運転 | 14 | 2 | 1997 | 場内温水 |  |  |  | 無し | 薬剤処理 | 一部委託
17 | 石川県 | 17826 | 17-826-01-001 | 穴水町・門前町環境衛生施設組合 | 穴水町・門前町環境衛生施設組合クリーンセンター | 6373 | 0 | 可燃ごみ 直搬搬入ごみ | 焼却 | ストーカ式(可動) | バッチ運転 | 25 | 2 | 1990 | 場内温水 |  |  |  | 薬剤処理 | 薬剤処理 | 直営
17 | 石川県 | 17827 | 17-827-01-001 | 能美郡広域事務組合 | 能美郡広域事務組合能美郡美化センター | 11696 | 0 | 可燃ごみ 直搬搬入ごみ 処理残渣 | 焼却 | ストーカ式(可動) | 准連続運転 | 50 | 2 | 1992 | 場内温水 |  |  |  | 無し | 薬剤処理 | 直営
17 | 石川県 | 17841 | 17-841-01-001 | 松任石川広域事務組合 | 松任石川広域事務組合松任石川環境クリーンセンター | 54894 | 0 | 可燃ごみ 処理残渣 | 焼却 | ストーカ式(可動) | 全連続運転 | 240 | 3 | 2000 | 場内温水 場内発電 場外発電 | 2900 | 12.6 | 20854 | 無し | 薬剤処理 | 直営
17 | 石川県 | 17856 | 17-856-01-001 | 石川北部アール・ディ・エフ広域処理組合 | 石川北部ＲＤＦセンター | 8704 | 489 | 可燃ごみ | ガス化溶融・改質 | 流動床式 | 全連続運転 | 160 | 2 | 2002 | 場内温水 場内発電 場外発電 | 7000 | 21 | 4853 | 溶融処理 | 薬剤処理 | 委託
18 | 福井県 | 18201 | 18-201-01-001 | 福井市 | 福井市クリーンセンター | 80124 | 340 | 可燃ごみ | 焼却 | 流動床式 | 全連続運転 | 345 | 3 | 1991 | 場内温水 場外温水 場内発電 | 1600 | 6 | 10558 | 無し | ｾﾒﾝﾄ固化 | 直営
18 | 福井県 | 18202 | 18-202-01-001 | 敦賀市 | 敦賀市清掃センター | 27325 | 98 | 可燃ごみ 直搬搬入ごみ 処理残渣 | 焼却 | 流動床式 | 准連続運転 | 100 | 2 | 1992 | 場内温水 |  |  |  | 無し | ｾﾒﾝﾄ固化 | 一部委託
18 | 福井県 | 18204 | 18-204-01-001 | 小浜市 | 小浜市クリーンセンター | 12503 |  | 可燃ごみ 直搬搬入ごみ 粗大ごみ | 焼却 | 流動床式 | 准連続運転 | 56 | 2 | 2000 | 場内温水 |  |  |  | 無し | 薬剤処理 | 委託
18 | 福井県 | 18205 | 18-205-01-001 | 大野市 | 大野市じん芥焼却場 | 9647 | 0 | 可燃ごみ 直搬搬入ごみ | 焼却 | ストーカ式(可動) | バッチ運転 | 50 | 2 | 1978 | 場内温水 |  |  |  | 無し | 薬剤処理 | 直営
18 | 福井県 | 18342 | 18-342-01-001 | 和泉村 | 和泉村清掃センタ－ | 325 | 0 | 可燃ごみ | 焼却 | 固定床式 | バッチ運転 | 6 | 1 | 1979 | 無し | 0 | 0 | 0 | 無し | 無し | 直営 | 休止
18 | 福井県 | 18481 | 18-481-01-001 | 高浜町 | 高浜町清掃センター | 4494 | 0 | 可燃ごみ 直搬搬入ごみ 粗大ごみ 処理残渣 | 焼却 | ストーカ式(可動) | 准連続運転 | 30 | 2 | 1989 | 無し |  |  |  | 無し | 薬剤処理 | 委託
18 | 福井県 | 18482 | 18-482-01-001 | 大飯町 | 大飯町清掃センター | 2441 | 210 | 可燃ごみ 不燃ごみ 資源ごみ 直搬搬入ごみ 粗大ごみ | 焼却 | ストーカ式(可動) | バッチ運転 | 14 | 2 | 1994 | 場内温水 場外温水 |  |  |  | 無し | ｾﾒﾝﾄ固化 | 委託
18 | 福井県 | 18821 | 18-821-01-002 | 美浜・三方環境衛生組合 | 美浜・三方環境衛生組合ガス化溶融施設 | 1500 |  | 可燃ごみ | ガス化溶融・改質 | その他 | 全連続運転 | 22 | 1 | 2002 | 無し |  |  |  | 溶融処理 | 薬剤処理 | 委託 | 新設
18 | 福井県 | 18825 | 18-825-01-001 | 福井坂井地区広域市町村圏事務組合 | 福井坂井地区広域市町村圏事務組合清掃センター焼却施設 | 53321 | 0 | 可燃ごみ 直搬搬入ごみ 処理残渣 | 焼却 | ストーカ式(可動) | 全連続運転 | 222 | 3 | 1995 | 場内温水 場内蒸気 場外温水 |  |  |  | 無し | 薬剤処理 | 委託
18 | 福井県 | 18839 | 18-839-01-001 | 南越清掃組合 | 第1清掃センター | 17764 | 0 | 可燃ごみ | 焼却 | ストーカ式(可動) | 全連続運転 | 150 | 2 | 1984 | 場内温水 |  |  |  | 無し | 薬剤処理 | 委託
18 | 福井県 | 18839 | 18-839-01-003 | 南越清掃組合 | 第2清掃センター | 3380 | 0 | 可燃ごみ 不燃ごみ 粗大ごみ | 焼却 | ストーカ式(可動) | バッチ運転 | 30 | 1 | 1997 | 場内温水 |  |  |  | 無し | 薬剤処理 | 委託
18 | 福井県 | 18844 | 18-844-01-001 | 鯖江広域衛生施設組合 | 鯖江広域衛生施設組合鯖江クリーンセンターごみ焼却施設 | 34179 | 0 | 可燃ごみ 直搬搬入ごみ | 焼却 | 流動床式 | 准連続運転 | 120 | 2 | 1986 | 場内温水 場外温水 |  |  |  | 無し | ｾﾒﾝﾄ固化 | 委託
19 | 山梨県 | 19201 | 19-201-01-001 | 甲府市 | 甲府市環境センター附属焼却工場 | 84430 | 359 | 可燃ごみ 直搬搬入ごみ 処理残渣 | 焼却 | 流動床式 | 全連続運転 | 360 | 3 | 1995 | 場内温水 場内蒸気 場外蒸気 場内発電 場外発電 | 1950 | 6.8 | 16391 | 無し | ｾﾒﾝﾄ固化 | 直営
19 | 山梨県 | 19202 | 19-202-01-004 | 富士吉田市 | 富士吉田市環境美化センターごみ処理施設 | 10116 |  | 可燃ごみ 直搬搬入ごみ 粗大ごみ 処理残渣 | 焼却 | ストーカ式(可動) | 全連続運転 | 85 | 2 | 2002 | 場内温水 場内発電 場外発電 | 1900 | 11.5 | 2243 | 溶融処理 | ｾﾒﾝﾄ固化 薬剤処理 溶融処理 | 一部委託 | 新設
19 | 山梨県 | 19203 | 19-203-01-001 | 塩山市 | 塩山市衛生センター | 7617 | 1763 | 可燃ごみ | 焼却 | ストーカ式(可動) | バッチ運転 | 40 | 2 | 1994 | 場内温水 |  |  |  | 無し | 薬剤処理 | 委託
19 | 山梨県 | 19205 | 19-205-01-001 | 山梨市 | 山梨市環境センタ－ごみ焼却場 | 8395 |  | 可燃ごみ 直搬搬入ごみ | 焼却 | ストーカ式(可動) | バッチ運転 | 35 | 2 | 1985 | 場内温水 |  |  |  | 無し | 薬剤処理 | 直営
19 | 山梨県 | 19425 | 19-425-01-001 | 山中湖村 | 山中湖村クリーンセンターごみ焼却施設 | 4370 | 194 | 可燃ごみ 直搬搬入ごみ 粗大ごみ 処理残渣 | 焼却 | ストーカ式(可動) | バッチ運転 | 45 | 2 | 1991 | 場内温水 |  |  |  | 無し | 無し | 委託
19 | 山梨県 | 19441 | 19-441-01-001 | 上野原町 | 上野原町クリーンセンターごみ焼却施設 | 12109 |  | 可燃ごみ 不燃ごみ 資源ごみ 直搬搬入ごみ 粗大ごみ | 焼却 | ストーカ式(可動) | バッチ運転 | 40 | 2 | 1998 | 場内温水 |  |  |  | ｾﾒﾝﾄ固化 薬剤処理 | ｾﾒﾝﾄ固化 薬剤処理 | 一部委託
19 | 山梨県 | 19871 | 19-871-01-001 | 峡南衛生組合 | ごみ処理施設 | 6499 | 0 | 可燃ごみ 直搬搬入ごみ 処理残渣 | 焼却 | ストーカ式(可動) | バッチ運転 | 30 | 2 | 1996 | 場内温水 |  |  |  | 無し | ｾﾒﾝﾄ固化 薬剤処理 | 直営
19 | 山梨県 | 19875 | 19-875-01-001 | 富士川環境衛生組合 | 富士川環境衛生組合清掃工場 | 4802 | 0 | 可燃ごみ 直搬搬入ごみ | 焼却 | 固定床式 | バッチ運転 | 20 | 2 | 1983 | 無し |  |  |  | 無し | 無し | 直営
19 | 山梨県 | 19896 | 19-896-01-004 | 大月都留広域事務組合 | ごみ焼却施設 | 5757 | 138 | 可燃ごみ | 焼却 | ストーカ式(可動) | 全連続運転 | 104 | 2 | 2002 | 場内温水 |  |  |  | 溶融処理 | ｾﾒﾝﾄ固化 | 委託 | 新設
19 | 山梨県 | 19904 | 19-904-01-001 | 市川三珠環境衛生組合 | 市川三珠環境衛生組合ごみ処理場 | 2706 |  | 可燃ごみ 直搬搬入ごみ | 焼却 | 固定床式 | バッチ運転 | 20 | 2 | 1980 | 無し |  |  |  | 無し | 無し | 直営
19 | 山梨県 | 19918 | 19-918-01-001 | 東山梨環境衛生組合 | 東山梨環境衛生センター | 6592 | 0 | 可燃ごみ 直搬搬入ごみ 粗大ごみ | 焼却 | ストーカ式(可動) | バッチ運転 | 25 | 2 | 1996 | 場内温水 |  |  |  | 無し | 薬剤処理 | 委託
19 | 山梨県 | 19921 | 19-921-01-001 | 青木が原ごみ処理組合 | 青木が原ごみ処理組合大和田清掃センター | 7221 |  | 可燃ごみ | 焼却 | ストーカ式(可動) | バッチ運転 | 40 | 2 | 1975 | 場内温水 |  |  |  | 無し | 無し | 直営 | 休止
19 | 山梨県 | 19924 | 19-924-01-001 | 中巨摩地区広域事務組合 | 中巨摩地区広域事務組合清掃センター | 45412 | 0 | 可燃ごみ 直搬搬入ごみ 粗大ごみ 処理残渣 | 焼却 | ストーカ式(可動) | 准連続運転 | 270 | 3 | 1997 | 場内温水 場外温水 |  |  |  | 無し | 薬剤処理 | 一部委託 | 能力変更
19 | 山梨県 | 19928 | 19-928-01-001 | 小菅・丹波山衛生組合 | 小菅・丹波山衛生組合ごみ処理施設 | 803 | 113 | 可燃ごみ | 焼却 | ストーカ式(可動) | バッチ運転 | 5 | 1 | 1979 | 無し |  |  |  | 無し | 無し | 直営
19 | 山梨県 | 19930 | 19-930-01-001 | 峡北広域行政事務組合 | 峡北広域行政事務組合環境衛生センターごみ焼却施設 | 9576 | 1086 | 可燃ごみ 直搬搬入ごみ 処理残渣 | ガス化溶融・改質 | その他 | 全連続運転 | 160 | 2 | 2002 | 場内発電 | 1500 | 10 | 1960 | 溶融処理 | 溶融処理 | 委託 | 新設
20 | 長野県 | 20201 | 20-201-01-001 | 長野市 | 長野市清掃センター | 119579 | 0 | 可燃ごみ 処理残渣 | 焼却 | ストーカ式(可動) | 全連続運転 | 450 | 3 | 1982 | 場内温水 場内蒸気 場外温水 場内発電 | 1300 | 4.3 | 10687 | 無し | 薬剤処理 | 一部委託
20 | 長野県 | 20202 | 20-202-01-001 | 松本市 | 松本市清掃センタ－ | 0 | 0 | 可燃ごみ 直搬搬入ごみ 粗大ごみ | 焼却 | ストーカ式(可動) | 全連続運転 | 300 | 2 | 1980 | 場内温水 | 0 | 0 | 0 | 無し | 無し | 直営 | 休止
20 | 長野県 | 20204 | 20-204-01-001 | 岡谷市 | 岡谷市清掃工場 | 15703 | 0 | 可燃ごみ 直搬搬入ごみ | 焼却 | ストーカ式(可動) | 准連続運転 | 80 | 2 | 1986 | 場内温水 |  |  |  | 無し | 薬剤処理 | 一部委託
20 | 長野県 | 20206 | 20-206-01-001 | 諏訪市 | 諏訪市清掃センタ－ | 21195 | 0 | 可燃ごみ | 焼却 | ストーカ式(可動) | 准連続運転 | 80 | 2 | 1987 | 場内温水 場外温水 | 0 | 0 | 0 | 無し | 薬剤処理 | 委託
20 | 長野県 | 20207 | 20-207-01-001 | 須坂市 | 須坂市清掃センタ－ | 13791 | 0 | 可燃ごみ 直搬搬入ごみ 粗大ごみ 処理残渣 | 焼却 | ストーカ式(可動) | バッチ運転 | 50 | 2 | 1979 | 場内温水 | 0 | 0 | 0 | 無し | 薬剤処理 | 直営
20 | 長野県 | 20212 | 20-212-01-001 | 大町市 | 大町市環境プラント | 9001 | 0 | 可燃ごみ その他 直搬搬入ごみ | 焼却 | 流動床式 | 准連続運転 | 46 | 2 | 1988 | 場内温水 場外温水 |  |  |  | 無し | ｾﾒﾝﾄ固化 薬剤処理 | 直営
20 | 長野県 | 20361 | 20-361-01-001 | 下諏訪町 | 下諏訪町清掃センター | 0 | 0 | 可燃ごみ 資源ごみ 直搬搬入ごみ | 焼却 | ストーカ式(可動) | バッチ運転 | 40 | 4 | 1976 | 無し |  |  |  | 無し | 無し | 直営 | 休止
20 | 長野県 | 20361 | 20-361-01-003 | 下諏訪町 | 下諏訪町清掃センター | 7858 | 0 | 可燃ごみ 直搬搬入ごみ | 焼却 | ストーカ式(可動) | バッチ運転 | 36 | 2 | 1998 | 場内温水 |  |  |  | 無し | 薬剤処理 | 一部委託
20 | 長野県 | 20813 | 20-813-01-001 | 川西保健衛生施設組合 | 川西保健衛生施設組合川西清掃センター | 4268 | 0 | 可燃ごみ 直搬搬入ごみ | 焼却 | その他 | バッチ運転 | 20 | 2 | 1981 | 無し |  |  |  | 薬剤処理 | 薬剤処理 | 直営
20 | 長野県 | 20821 | 20-821-01-001 | 葛尾組合 | 葛尾組合焼却施設 | 20001 | 0 | 可燃ごみ 直搬搬入ごみ | 焼却 | ストーカ式(可動) | 准連続運転 | 80 | 2 | 1979 | 場内温水 |  |  |  | 薬剤処理 | 薬剤処理 | 直営
20 | 長野県 | 20830 | 20-830-01-001 | 浅麓環境施設組合 | 浅麓クリーンセンター | 8254 | 0 | 可燃ごみ | 焼却 | ストーカ式(可動) | バッチ運転 | 40 | 2 | 1988 | 場内温水 |  |  |  | 無し | 薬剤処理 | 一部委託
20 | 長野県 | 20860 | 20-860-01-001 | 穂高広域施設組合 | 穂高クリーンセンターごみ焼却施設 | 33006 | 76 | 可燃ごみ 直搬搬入ごみ | 焼却 | 流動床式 | 准連続運転 | 150 | 3 | 1994 | 場内温水 場外温水 | 0 | 0 | 0 | 無し | 薬剤処理 | 一部委託
20 | 長野県 | 20905 | 20-905-01-001 | 佐久市・軽井沢町清掃施設組合 | 佐久市・軽井沢町清掃施設組合 佐久クリーンセンター | 21652 | 0 | 可燃ごみ | 焼却 | 流動床式 | 全連続運転 | 120 | 2 | 1984 | 場内温水 場外温水 | 0 | 0 | 0 | 無し | 薬剤処理 | 委託
20 | 長野県 | 20906 | 20-906-01-001 | 南佐久環境衛生組合 | 南佐久環境衛生組合清掃センター | 2202 | 0 | 可燃ごみ 直搬搬入ごみ | 焼却 | その他 | バッチ運転 | 10 | 2 | 1979 | 場内温水 |  |  |  | 無し | 無し | 直営
20 | 長野県 | 20920 | 20-920-01-001 | 北部衛生施設組合 | 北部衛生施設組合北部衛生クリーンセンター | 5942 | 0 | 可燃ごみ 直搬搬入ごみ | 焼却 | ストーカ式(可動) | バッチ運転 | 30 | 2 | 1997 | 無し | 0 | 0 | 0 | 無し | 薬剤処理 | 直営
20 | 長野県 | 20927 | 20-927-01-001 | 木曽広域連合 | 木曽広域連合北部クリーンセンター | 7594 |  | 可燃ごみ 直搬搬入ごみ 処理残渣 | 焼却 | ストーカ式(可動) | バッチ運転 | 50 | 2 | 1990 | 場内温水 場外温水 |  |  |  | 無し | 無し | 直営
20 | 長野県 | 20927 | 20-927-01-002 | 木曽広域連合 | 木曽広域連合南部クリーンセンター | 4097 |  | 可燃ごみ 直搬搬入ごみ | 焼却 | ストーカ式(可動) | バッチ運転 | 13 | 2 | 1983 | 無し |  |  |  | 無し | 薬剤処理 | 直営
20 | 長野県 | 20928 | 20-928-01-001 | 南信州広域連合 | 南信州広域連合桐林クリーンセンター | 25816 | 170 | 可燃ごみ 直搬搬入ごみ | ガス化溶融・改質 | 流動床式 | 全連続運転 | 93 | 2 | 2003 | 場内温水 場内蒸気 場外温水 場内発電 | 780 | 5.9 | 800 | 溶融処理 | ｾﾒﾝﾄ固化 薬剤処理 | 一部委託 | 新設
20 | 長野県 | 20933 | 20-933-01-001 | 上伊那広域連合 | 伊那中央清掃センター | 30137 | 0 | 可燃ごみ 直搬搬入ごみ 処理残渣 | 焼却 | ストーカ式(可動) | 准連続運転 | 120 | 2 | 1988 | 無し |  |  |  | 無し | 薬剤処理 | 直営 | 移管
20 | 長野県 | 20933 | 20-933-01-002 | 上伊那広域連合 | クリーンセンターたつの | 6228 | 0 | 可燃ごみ 直搬搬入ごみ 処理残渣 | 焼却 | ストーカ式(可動) | バッチ運転 | 30 | 2 | 1993 | 場内温水 |  |  |  | 無し | ｾﾒﾝﾄ固化 薬剤処理 | 直営 | 移管
20 | 長野県 | 20940 | 20-940-01-001 | 上田地域広域連合 | 上田地域広域連合上田クリーンセンター | 39482 | 0 | 可燃ごみ | 焼却 | ストーカ式(可動) | 全連続運転 | 200 | 2 | 1986 | 場内温水 場外温水 | 0 | 0 | 0 | ｾﾒﾝﾄ固化 | ｾﾒﾝﾄ固化 | 一部委託
20 | 長野県 | 20940 | 20-940-01-002 | 上田地域広域連合 | 上田地域広域連合丸子クリーンセンター | 7077 | 0 | 可燃ごみ 直搬搬入ごみ 処理残渣 | 焼却 | ストーカ式(可動) | 准連続運転 | 40 | 2 | 1992 | 場内温水 | 0 | 0 | 0 | 無し | 薬剤処理 | 委託
20 | 長野県 | 20940 | 20-940-01-003 | 上田地域広域連合 | 上田地域広域連合東部クリーンセンター | 4873 | 0 | 可燃ごみ | 焼却 | ストーカ式(可動) | バッチ運転 | 30 | 2 | 1993 | 場内温水 | 0 | 0 | 0 | 無し | 薬剤処理 | 委託
20 | 長野県 | 20942 | 20-942-01-001 | 岳北広域行政組合 | 岳北広域行政組合岳北クリーンセンター | 7724 | 0 | 可燃ごみ 粗大ごみ | 焼却 | 流動床式 | 准連続運転 | 40 | 1 | 1985 | 場内温水 |  |  |  | 薬剤処理 | 薬剤処理 | 一部委託
20 | 長野県 | 20949 | 20-949-01-001 | 北信保健衛生施設組合 | 東山クリーンセンター | 25983 | 749 | 可燃ごみ 直搬搬入ごみ | 焼却 | ストーカ式(可動) | 全連続運転 | 130 | 2 | 1997 | 場内温水 場外温水 場内発電 | 220 | 3.5 | 1094 | 薬剤処理 | 薬剤処理 | 直営
20 | 長野県 | 20960 | 20-960-01-001 | 松本西部広域施設組合 | 松本西部広域施設組合松本クリーンセンター | 96798 | 0 | 可燃ごみ 直搬搬入ごみ 処理残渣 | 焼却 | ストーカ式(可動) | 全連続運転 | 450 | 3 | 1998 | 場内温水 場外温水 場内発電 場外発電 | 6000 | 14.2 | 37516 | 無し | 薬剤処理 | 委託
20 | 長野県 | 20965 | 20-965-01-001 | 南諏衛生施設組合 | 南諏衛生施設組合南諏衛生センター | 0 | 0 | 可燃ごみ 処理残渣 | 焼却 | ストーカ式(可動) | バッチ運転 | 25 | 2 | 1974 | 無し |  |  |  | 無し | 無し | 委託 | 休止
20 | 長野県 | 20971 | 20-971-01-001 | 下伊那郡西部衛生施設組合 | 下伊那郡西部衛生施設組合下伊那郡西部衛生センター | 0 | 0 | 可燃ごみ | 焼却 | 固定床式 | バッチ運転 | 10 | 1 | 1973 | 無し |  |  |  | 無し | 無し | 直営 | 休止
20 | 長野県 | 20985 | 20-985-01-001 | 塩尻・朝日衛生施設組合 | 塩尻・朝日衛生施設組合クリーンセンター | 19086 | 0 | 可燃ごみ 直搬搬入ごみ | 焼却 | 流動床式 | 准連続運転 | 90 | 2 | 1991 | 場内温水 場外温水 |  |  |  | 無し | 薬剤処理 | 委託
20 | 長野県 | 20988 | 20-988-01-001 | 白馬山麓環境施設組合 | 白馬山麓環境施設組合白馬山麓清掃センター | 5595 |  | 可燃ごみ 直搬搬入ごみ | 焼却 | 流動床式 | 准連続運転 | 30 | 1 | 1985 | 場内温水 |  |  |  | 無し | 薬剤処理 | 一部委託
20 | 長野県 | 20990 | 20-990-01-001 | 諏訪南行政事務組合 | 諏訪南行政事務組合諏訪南清掃センター | 24178 | 0 | 可燃ごみ | 焼却 | ストーカ式(可動) | 准連続運転 | 100 | 2 | 1997 | 場内温水 | 0 | 0 | 0 | 無し | 薬剤処理 | 委託
21 | 岐阜県 | 21201 | 21-201-01-001 | 岐阜市 | 岐阜市掛洞プラント | 28024 | 0 | 可燃ごみ 直搬搬入ごみ | 焼却 | ストーカ式(可動) | 全連続運転 | 150 | 1 | 1979 | 場内温水 場内蒸気 場外蒸気 |  |  |  | 無し | ｾﾒﾝﾄ固化 薬剤処理 | 一部委託
21 | 岐阜県 | 21201 | 21-201-01-003 | 岐阜市 | 東部ｸﾘｰﾝｾﾝﾀｰ | 110091 | 529 | 混合ごみ 直搬搬入ごみ 処理残渣 | 焼却 | 流動床式 | 全連続運転 | 450 | 3 | 1998 | 場内温水 場内発電 場外発電 | 7000 | 16.1 | 38301 | 無し | ｾﾒﾝﾄ固化 薬剤処理 | 委託
21 | 岐阜県 | 21202 | 21-202-01-001 | 大垣市 | 大垣市クリーンセンター | 53339 | 8202 | 可燃ごみ 直搬搬入ごみ 処理残渣 | 焼却 | 流動床式 | 全連続運転 | 240 | 3 | 1996 | 場内温水 場外蒸気 場内発電 | 1400 | 6.1 | 6101 | 無し | ｾﾒﾝﾄ固化 | 直営
21 | 岐阜県 | 21203 | 21-203-01-001 | 高山市 | 高山市資源リサイクルセンター高山市清掃工場 | 21621 | 0 | 可燃ごみ 直搬搬入ごみ 処理残渣 | 焼却 | ストーカ式(可動) | 全連続運転 | 100 | 2 | 1986 | 場内蒸気 場外蒸気 |  |  |  | 無し | 薬剤処理 | 直営
21 | 岐阜県 | 21204 | 21-204-01-001 | 多治見市 | 多治見市三の倉センター | 28761 | 111 | 可燃ごみ 直搬搬入ごみ | 焼却 | ストーカ式(可動) | 准連続運転 | 100 | 2 | 1982 | 場内温水 |  | 0 | 0 | 無し | 無し | 直営
21 | 岐阜県 | 21206 | 21-206-01-001 | 中津川市 | 中津川市清掃センター | 16948 |  | 可燃ごみ 直搬搬入ごみ | 焼却 | ストーカ式(可動) | バッチ運転 | 41 | 3 | 1975 | 無し |  |  |  | その他 | 無し | 直営
21 | 岐阜県 | 21208 | 21-208-01-002 | 瑞浪市 | 瑞浪市クリーンセンター | 10883 | 26 | 可燃ごみ その他 直搬搬入ごみ | 直接溶融 | シャフト式 | 全連続運転 | 25 | 2 | 2002 | その他 |  |  |  | 無し | 薬剤処理 | 一部委託 | 新設
21 | 岐阜県 | 21209 | 21-209-01-001 | 羽島市 | 羽島市クリーンセンター | 0 | 0 | 可燃ごみ 直搬搬入ごみ | 焼却 | ストーカ式(可動) | 全連続運転 | 150 | 2 | 1973 | 場外蒸気 |  |  |  | 無し | 無し | 直営 | 休止
21 | 岐阜県 | 21212 | 21-212-01-001 | 土岐市 | 土岐市環境センター | 18363 | 2316 | 可燃ごみ 直搬搬入ごみ 粗大ごみ 処理残渣 | 焼却 | ストーカ式(可動) | バッチ運転 | 70 | 3 | 1990 | 場内温水 その他 |  |  |  | 無し | 薬剤処理 | 直営
21 | 岐阜県 | 21213 | 21-213-01-001 | 各務原市 | 各務原市北清掃センター | 24887 | 111 | 可燃ごみ 直搬搬入ごみ 処理残渣 | 焼却 | ストーカ式(可動) | 全連続運転 | 180 | 2 | 1978 | 場内温水 場外温水 |  |  |  | その他 | その他 | 委託
21 | 岐阜県 | 21213 | 21-213-01-002 | 各務原市 | 各務原市北清掃センタ－ | 19633 | 0 | 可燃ごみ 直搬搬入ごみ | 直接溶融 | シャフト式 | 全連続運転 | 192 | 3 | 2002 | 場内温水 場外温水 場内発電 | 2400 | 13 | 4840 | 無し | 薬剤処理 | 委託 | 新設
21 | 岐阜県 | 21361 | 21-361-01-001 | 垂井町 | 垂井町クリーンセンター | 7328 | 0 | 可燃ごみ | 焼却 | ストーカ式(可動) | バッチ運転 | 40 | 2 | 1997 | その他 |  |  |  | 無し | 無し | 直営
21 | 岐阜県 | 21362 | 21-362-01-001 | 関ケ原町 | 関ケ原町清掃センター | 2225 |  | 可燃ごみ | 焼却 | ストーカ式(可動) | バッチ運転 | 15 | 2 | 1977 | 場内温水 |  |  |  | 無し | 無し | 直営
21 | 岐阜県 | 21362 | 21-362-01-002 | 関ケ原町 | 関ケ原町清掃センター | 1241 |  | 可燃ごみ | 焼却 | ストーカ式(可動) | バッチ運転 | 15 | 2 | 1977 | 場内温水 |  |  |  | 無し | 無し | 直営
21 | 岐阜県 | 21401 | 21-401-01-001 | 揖斐川町 | 揖斐川町いびがわクリーンセンター | 725 | 0 | 可燃ごみ 粗大ごみ | 焼却 | ストーカ式(可動) | バッチ運転 | 2 | 1 | 1997 | 無し |  |  |  | 無し | 無し | 直営
21 | 岐阜県 | 21403 | 21-403-01-001 | 大野町 | 大野町可燃性粗大ゴミ焼却施設焼却炉 | 115 |  | 可燃ごみ 粗大ごみ | 焼却 | 固定床式 | バッチ運転 | 3 | 1 | 1991 | 無し |  |  |  | 無し | 無し | 委託 | 能力変更
21 | 岐阜県 | 21404 | 21-404-01-001 | 池田町 | 池田町クリーンセンター | 614 | 93 | 可燃ごみ 粗大ごみ | 焼却 | 流動床式 | バッチ運転 | 4 | 1 | 1996 | 無し |  |  |  | ｾﾒﾝﾄ固化 | 無し | 直営
21 | 岐阜県 | 21421 | 21-421-01-001 | 北方町 | 北方町衛生センター焼却炉 | 378 |  | 可燃ごみ | 焼却 | その他 | バッチ運転 | 0.9 | 1 | 1997 | 無し |  |  |  | 無し | 無し | 委託
21 | 岐阜県 | 21423 | 21-423-01-001 | 穂積町 | 穂積町一般廃棄物焼却炉 | 168 |  | 不燃ごみ | 焼却 | その他 | バッチ運転 | 1 | 1 | 1998 | 無し |  |  |  | 無し | 無し | 直営
21 | 岐阜県 | 21425 | 21-425-01-001 | 真正町 | 真正町廃棄物焼却場 | 71 | 38 | 粗大ごみ | 焼却 | その他 | バッチ運転 | 2 | 1 | 1995 | 無し |  |  |  | 無し | 無し | 委託
21 | 岐阜県 | 21427 | 21-427-01-001 | 根尾村 | 根尾村一般廃棄物処理施設 | 300 | 120 | 可燃ごみ 直搬搬入ごみ 粗大ごみ | 焼却 | ストーカ式(可動) | バッチ運転 | 0.8 | 1 | 1998 | 無し |  |  |  | 無し | 無し | 直営
21 | 岐阜県 | 21484 | 21-484-01-001 | 高鷲村 | 高鷲村廃棄物処理場 | 217 | 0 | 可燃ごみ 直搬搬入ごみ 処理残渣 | 焼却 | その他 | バッチ運転 | 3 | 1 | 1995 | 無し |  |  |  | 無し | 無し | 直営
21 | 岐阜県 | 21541 | 21-541-01-001 | 笠原町 | 笠原町クリーンセンター焼却施設 | 3110 | 0 | 可燃ごみ 直搬搬入ごみ 粗大ごみ 処理残渣 | 焼却 | ストーカ式(可動) | バッチ運転 | 18 | 2 | 1999 | 場内温水 |  |  |  | 無し | 薬剤処理 | 直営
21 | 岐阜県 | 21821 | 21-821-01-001 | 岐阜市羽島郡衛生施設組合 | 岐阜羽島衛生施設組合ごみ処理施設 | 41685 | 460 | 混合ごみ 可燃ごみ 直搬搬入ごみ | 焼却 | 流動床式 | 全連続運転 | 180 | 3 | 1995 | 場内温水 場内蒸気 | 0 | 0 | 0 | 無し | ｾﾒﾝﾄ固化 | 一部委託
21 | 岐阜県 | 21823 | 21-823-01-001 | 可茂衛生施設利用組合 | 可茂衛生施設利用組合ささゆりクリーンパークエコサイクルプラザ | 52116 | 4099 | 可燃ごみ 直搬搬入ごみ 処理残渣 | 焼却 | ストーカ式(可動) | 全連続運転 | 240 | 3 | 1999 | 場内蒸気 場内発電 | 2500 | 10.9 | 11202 | 溶融処理 | 溶融処理 | 一部委託
21 | 岐阜県 | 21824 | 21-824-01-001 | 南濃衛生施設利用事務組合 | 南濃衛生施設利用事務組合南濃清掃センター | 15199 |  | 可燃ごみ 直搬搬入ごみ 粗大ごみ | 焼却 | ストーカ式(可動) | バッチ運転 | 75 | 3 | 1974 | その他 |  |  |  | 無し | 薬剤処理 | 直営
21 | 岐阜県 | 21826 | 21-826-01-001 | 恵那郡北部衛生施設利用組合 | 恵那郡北部衛生施設利用組合恵北清掃センター | 4670 |  | 可燃ごみ | 焼却 | ストーカ式(可動) | バッチ運転 | 20 | 2 | 1984 | 無し |  |  |  | 無し | 薬剤処理 | 直営
21 | 岐阜県 | 21827 | 21-827-01-003 | 恵南福祉保健衛生施設組合 | 恵南クリーンセンター 清掃センター | 4327 | 11 | 可燃ごみ 直搬搬入ごみ | ガス化溶融・改質 | 流動床式 | 全連続運転 | 25 | 1 | 2001 | 場内温水 |  |  |  | 溶融処理 | ｾﾒﾝﾄ固化 薬剤処理 | 直営
21 | 岐阜県 | 21828 | 21-828-01-001 | 南大野地域行政事務組合 | 南大野クリーンセンター | 1718 | 0 | 可燃ごみ | 焼却 | ストーカ式(可動) | バッチ運転 | 16 | 2 | 1990 | 無し |  |  |  | その他 | 薬剤処理 | 直営
21 | 岐阜県 | 21895 | 21-895-01-001 | 西濃環境整備組合 | 西濃環境整備組合西濃環境保全センター | 48493 | 0 | 可燃ごみ | 焼却 | 流動床式 | 全連続運転 | 90 | 2 | 1991 | 場内温水 場外温水 |  |  |  | 薬剤処理 | 薬剤処理 | 直営
21 | 岐阜県 | 21895 | 21-895-01-003 | 西濃環境整備組合 | 西濃環境整備組合西濃環境保全センター | 0 | 0 | 可燃ごみ 処理残渣 | ガス化溶融・改質 | シャフト式 | 全連続運転 | 90 | 1 | 2003 | 場内温水 場外温水 |  |  |  | 溶融処理 | ｾﾒﾝﾄ固化 | 一部委託 | 新設
21 | 岐阜県 | 21907 | 21-907-01-004 | 中濃地域広域行政事務組合 | クリーンプラザ中濃 ガス化溶融施設 | 16147 | 1167 | 可燃ごみ 直搬搬入ごみ 処理残渣 | ガス化溶融・改質 | 流動床式 | 全連続運転 | 168 | 3 | 2002 | 場内温水 場内発電 | 1980 | 12 | 3373 | 溶融処理 | ｾﾒﾝﾄ固化 | 委託 | 新設
21 | 岐阜県 | 21930 | 21-930-01-001 | 山県郡環境衛生施設組合 | 山県郡環境保全センター | 3763 | 0 | 可燃ごみ 直搬搬入ごみ 処理残渣 | 焼却 | ストーカ式(可動) | バッチ運転 | 35 | 2 | 1991 | 場内温水 |  |  |  | 無し | 無し | 直営
21 | 岐阜県 | 21973 | 21-973-01-001 | 中津川・恵北環境施設組合 | 中津川・恵北環境施設組合清掃センター（仮称） | 0 |  | 可燃ごみ 直搬搬入ごみ 粗大ごみ | 直接溶融 | 流動床式 | 全連続運転 | 98 | 2 | 2004 | 場内温水 場内発電 | 900 | 10 | 0 | 溶融処理 | ｾﾒﾝﾄ固化 薬剤処理 | 直営 | 新設
21 | 岐阜県 | 21978 | 21-978-01-004 | 吉城広域連合 | 吉城広域連合 荒城クリーンセンター | 598 | 0 | 粗大ごみ | 焼却 | 固定床式 | バッチ運転 | 4.8 | 1 | 1998 | 無し | 0 | 0 | 0 | 無し | ｾﾒﾝﾄ固化 | 直営
21 | 岐阜県 | 21978 | 21-978-01-005 | 吉城広域連合 | 吉城広域連合 南吉城クリーンセンター | 6697 | 0 | 可燃ごみ | 焼却 | ストーカ式(可動) | バッチ運転 | 60 | 2 | 2002 | 場内温水 | 0 | 0 | 0 | 無し | 薬剤処理 | 直営 | 能力変更
21 | 岐阜県 | 21979 | 21-979-01-001 | 益田広域連合 | 益田広域連合益田クリーンセンター | 13145 | 824 | 可燃ごみ 直搬搬入ごみ | 焼却 | 流動床式 | 准連続運転 | 60 | 2 | 1993 | 場内温水 |  |  |  | 無し | 薬剤処理 | 直営
21 | 岐阜県 | 21981 | 21-981-01-001 | 郡上広域連合 | 郡上広域連合北部清掃センター | 3650 |  | 可燃ごみ 資源ごみ 直搬搬入ごみ | 焼却 | ストーカ式(可動) | バッチ運転 | 10 | 1 | 1985 | 無し |  |  |  | 無し | 無し | 直営
21 | 岐阜県 | 21981 | 21-981-01-002 | 郡上広域連合 | 郡上広域連合郡上中部清掃センター | 3650 |  | 可燃ごみ | 焼却 | ストーカ式(可動) | バッチ運転 | 40 | 2 | 1972 | 無し |  |  |  | 無し | 無し | 直営
22 | 静岡県 | 22201 | 22-201-01-001 | 静岡市 | 静岡市新沼上清掃工場 | 123132 | 0 | 可燃ごみ 直搬搬入ごみ 処理残渣 | 焼却 | ストーカ式(可動) | 全連続運転 | 600 | 3 | 1995 | 場内温水 場外温水 場内発電 場外発電 | 8000 | 12.7 | 45832 | 無し | 薬剤処理 | 一部委託
22 | 静岡県 | 22201 | 22-201-01-002 | 静岡市 | 静岡市西ヶ谷清掃工場 | 73493 | 0 | 可燃ごみ 直搬搬入ごみ 処理残渣 | 焼却 | ストーカ式(可動) | 全連続運転 | 400 | 2 | 1983 | 場内温水 場外温水 場外蒸気 場内発電 | 1200 | 3.8 | 7173 | 無し | 薬剤処理 | 一部委託
22 | 静岡県 | 22202 | 22-202-01-001 | 浜松市 | 浜松市北部清掃工場 | 79751 | 0 | 可燃ごみ 直搬搬入ごみ 処理残渣 | 焼却 | ストーカ式(可動) | 全連続運転 | 360 | 4 | 1974 | 場内温水 場外温水 |  |  |  | 無し | 薬剤処理 | 直営
22 | 静岡県 | 22202 | 22-202-01-002 | 浜松市 | 浜松市南部清掃工場 | 118172 | 0 | 可燃ごみ 直搬搬入ごみ 処理残渣 | 焼却 | ストーカ式(可動) | 全連続運転 | 450 | 3 | 1981 | 場内温水 場内蒸気 場外蒸気 場内発電 場外発電 | 2400 | 6.1 | 20027 | 無し | 薬剤処理 | 直営
22 | 静岡県 | 22203 | 22-203-01-001 | 沼津市 | 沼津市清掃プラント | 56534 |  | 可燃ごみ 直搬搬入ごみ | 焼却 | ストーカ式(可動) | 全連続運転 | 300 | 2 | 1976 | 場内温水 場外温水 |  |  |  | 無し | ｾﾒﾝﾄ固化 薬剤処理 | 直営
22 | 静岡県 | 22204 | 22-204-01-001 | 清水市 | 清水市清掃工場ごみ焼却施設 | 66625 | 0 | 可燃ごみ 直搬搬入ごみ 処理残渣 | 焼却 | ストーカ式(可動) | 全連続運転 | 285 | 3 | 1975 | 場内温水 場外温水 |  |  |  | 無し | 薬剤処理 | 直営
22 | 静岡県 | 22205 | 22-205-01-001 | 熱海市 | 熱海市「エコ・プラント姫の沢」 | 28608 | 1911 | 可燃ごみ 直搬搬入ごみ 処理残渣 | 焼却 | ストーカ式(可動) | 准連続運転 | 204 | 2 | 1999 | 場内温水 場外蒸気 | 0 | 0 | 0 | 無し | 薬剤処理 | 委託
22 | 静岡県 | 22205 | 22-205-01-003 | 熱海市 | 熱海市初島清掃工場 強制燃焼装置 | 19 | 0 | 可燃ごみ | 焼却 | その他 | バッチ運転 | 0.72 | 2 | 2003 | 無し | 0 | 0 | 0 | 無し | 無し | 委託 | 新設
22 | 静岡県 | 22206 | 22-206-01-001 | 三島市 | 三島市ごみ処理施設 | 37766 | 137 | 可燃ごみ 処理残渣 | 焼却 | 流動床式 | 准連続運転 | 180 | 2 | 1989 | 場内温水 |  |  |  | 無し | ｾﾒﾝﾄ固化 | 委託
22 | 静岡県 | 22208 | 22-208-01-001 | 伊東市 | 伊東市環境美化センター | 43534 | 0 | 可燃ごみ 直搬搬入ごみ 粗大ごみ 処理残渣 | 焼却 | ストーカ式(可動) | 全連続運転 | 200 | 2 | 1984 | 場内温水 |  |  |  | 無し | 無し | 一部委託
22 | 静岡県 | 22210 | 22-210-01-001 | 富士市 | 富士市環境クリーンセンター | 87951 | 0 | 可燃ごみ 直搬搬入ごみ | 焼却 | ストーカ式(可動) | 全連続運転 | 300 | 2 | 1986 | 場内温水 場内蒸気 場外温水 場内発電 | 1100 | 6 | 9173 | 無し | 無し | 委託
22 | 静岡県 | 22213 | 22-213-01-001 | 掛川市 | 掛川市清掃センター | 11983 | 0 | 可燃ごみ 直搬搬入ごみ | 焼却 | ストーカ式(可動) | 准連続運転 | 80 | 2 | 1984 | 場内温水 |  |  |  | 無し | 薬剤処理 | 直営
22 | 静岡県 | 22218 | 22-218-01-001 | 浜北市 | 浜北市清掃センター | 13591 | 0 | 可燃ごみ | 焼却 | ストーカ式(可動) | バッチ運転 | 40 | 2 | 1997 | 場内温水 |  |  |  | 無し | 薬剤処理 | 直営
22 | 静岡県 | 22218 | 22-218-01-002 | 浜北市 | 浜北市清掃センター | 9003 | 0 | 可燃ごみ | 焼却 | ストーカ式(可動) | 全連続運転 | 90 | 1 | 1986 | 無し |  |  |  | 無し | 薬剤処理 | 委託 | 能力変更
22 | 静岡県 | 22219 | 22-219-01-001 | 下田市 | 下田市営じん芥処理場 | 15725 | 0 | 可燃ごみ | 焼却 | ストーカ式(可動) | 准連続運転 | 80 | 2 | 1982 | 無し | 0 | 0 | 0 | 無し | 薬剤処理 | 直営
22 | 静岡県 | 22220 | 22-220-01-001 | 裾野市 | 裾野市美化センター | 14925 | 0 | 可燃ごみ 直搬搬入ごみ 処理残渣 | 焼却 | ストーカ式(可動) | 准連続運転 | 62 | 2 | 1988 | その他 |  |  |  | その他 | 薬剤処理 | 直営
22 | 静岡県 | 22221 | 22-221-01-001 | 湖西市 | 湖西市環境センター（ごみ焼却施設） | 24015 | 68 | 可燃ごみ 直搬搬入ごみ 粗大ごみ | 焼却 | 流動床式 | 全連続運転 | 120 | 2 | 1998 | 場内蒸気 場外蒸気 |  |  |  | 無し | ｾﾒﾝﾄ固化 薬剤処理 | 委託
22 | 静岡県 | 22301 | 22-301-01-001 | 東伊豆町 | 東伊豆町清掃センター | 4083 | 0 | 可燃ごみ | 焼却 | ストーカ式(可動) | バッチ運転 | 30 | 2 | 1982 | 無し | 0 | 0 | 0 | 薬剤処理 | 薬剤処理 | 直営
22 | 静岡県 | 22302 | 22-302-01-001 | 河津町 | 河津町環境衛生センター | 3904 | 0 | 可燃ごみ | 焼却 | ストーカ式(可動) | バッチ運転 | 20 | 2 | 1976 | 場内温水 |  |  |  | 無し | 無し | 直営
22 | 静岡県 | 22304 | 22-304-01-001 | 南伊豆町 | 南伊豆町清掃センター | 3973 | 0 | 可燃ごみ 直搬搬入ごみ 粗大ごみ 処理残渣 | 焼却 | ストーカ式(可動) | バッチ運転 | 30 | 2 | 1992 | 場内温水 |  |  |  | 無し | 薬剤処理 | 直営
22 | 静岡県 | 22305 | 22-305-01-001 | 松崎町 | 松崎町クリーンピア松崎 | 3516 |  | 可燃ごみ 処理残渣 | 焼却 | ストーカ式(可動) | バッチ運転 | 16 | 1 | 1999 | 場内温水 その他 |  |  |  | 無し | 薬剤処理 | 直営
22 | 静岡県 | 22306 | 22-306-01-001 | 西伊豆町 | 西伊豆町クリーンセンター | 3695 | 226 | 可燃ごみ | 焼却 | 流動床式 | バッチ運転 | 15 | 1 | 1998 | 場内温水 | 0 | 0 | 0 | 無し | 薬剤処理 | 直営
22 | 静岡県 | 22307 | 22-307-01-001 | 賀茂村 | 賀茂村ごみ焼却場 | 1506 | 48 | 可燃ごみ 直搬搬入ごみ | 焼却 | 固定床式 | バッチ運転 | 15 | 2 | 1974 | 無し |  |  |  | 薬剤処理 | 薬剤処理 | 直営
22 | 静岡県 | 22321 | 22-321-01-001 | 伊豆長岡町 | 伊豆長岡町清掃センター | 4417 | 0 | 可燃ごみ 直搬搬入ごみ | 焼却 | 流動床式 | 准連続運転 | 32 | 1 | 1981 | 無し |  |  |  | 無し | 薬剤処理 | 直営
22 | 静岡県 | 22325 | 22-325-01-001 | 函南町 | 函南町ごみ焼却場 | 14761 |  | 可燃ごみ 直搬搬入ごみ 処理残渣 | 焼却 | ストーカ式(可動) | 准連続運転 | 70 | 2 | 2000 | 場内温水 |  |  |  | 無し | 薬剤処理 | 委託
22 | 静岡県 | 22326 | 22-326-01-001 | 韮山町 | 韮山町塵芥焼却場 | 4966 |  | 可燃ごみ 直搬搬入ごみ | 焼却 | ストーカ式(可動) | バッチ運転 | 20 | 1 | 1974 | 無し |  |  |  | 無し | ｾﾒﾝﾄ固化 薬剤処理 | 一部委託
22 | 静岡県 | 22327 | 22-327-01-001 | 大仁町 | 大仁町清掃センター | 0 | 0 | 可燃ごみ 処理残渣 | 焼却 | 固定床式 | バッチ運転 | 20 | 2 | 1979 | 無し |  |  |  | 無し | 無し | 直営 | 休止
22 | 静岡県 | 22327 | 22-327-01-003 | 大仁町 | 大仁町清掃センター（粗大ごみ焼却施設） | 0 | 0 | 粗大ごみ | 焼却 | 固定床式 | バッチ運転 | 4 | 1 | 1994 | 無し |  |  |  | 無し | 無し | 直営 | 休止
22 | 静岡県 | 22342 | 22-342-01-001 | 長泉町 | 長泉町塵芥焼却場 | 7756 |  | 可燃ごみ 直搬搬入ごみ | 焼却 | ストーカ式(可動) | 全連続運転 | 150 | 2 | 1974 | 場内温水 |  |  |  | 無し | 薬剤処理 | 一部委託
22 | 静岡県 | 22461 | 22-461-01-001 | 森町 | 森町清掃センター | 2514 | 0 | 可燃ごみ 直搬搬入ごみ | 焼却 | ストーカ式(可動) | バッチ運転 | 15 | 1 | 1999 | 無し |  |  |  | 無し | 薬剤処理 | 直営
22 | 静岡県 | 22462 | 22-462-01-001 | 春野町 | はるのクリーンセンター | 812 | 0 | 可燃ごみ 直搬搬入ごみ | 焼却 | ストーカ式(可動) | バッチ運転 | 8 | 1 | 1996 | 無し |  |  |  | 無し | 薬剤処理 | 直営
22 | 静岡県 | 22486 | 22-486-01-001 | 龍山村 | 龍山村生ゴミ処理場 | 29 | 0 | 可燃ごみ | 焼却 | その他 | バッチ運転 | 1.48 | 1 | 1980 | 無し |  |  |  | 無し | 無し | 直営 | 能力変更
22 | 静岡県 | 22488 | 22-488-01-001 | 水窪町 | 水窪町水窪・佐久間クリーンセンター | 2153 | 0 | 可燃ごみ 直搬搬入ごみ | 焼却 | ストーカ式(可動) | バッチ運転 | 16 | 2 | 1993 | 無し |  |  |  | 無し | 薬剤処理 | 直営
22 | 静岡県 | 22503 | 22-503-01-001 | 新居町 | 新居町ごみ焼却場 | 5240 | 326 | 可燃ごみ 直搬搬入ごみ 処理残渣 | 焼却 | ストーカ式(可動) | バッチ運転 | 25 | 2 | 1992 | 場内温水 |  |  |  | 無し | 薬剤処理 | 直営
22 | 静岡県 | 22803 | 22-803-01-001 | 菊川町及び小笠町衛生施設組合 | 菊川町及び小笠町衛生施設組合清掃工場 | 6873 | 0 | 可燃ごみ | 焼却 | ストーカ式(可動) | バッチ運転 | 45 | 2 | 1986 | 無し | 0 | 0 | 0 | 無し | 薬剤処理 | 一部委託
22 | 静岡県 | 22820 | 22-820-01-001 | 相良町外二町広域施設組合 | 相良町外二町広域施設組合環境保全センター | 16949 | 0 | 可燃ごみ 直搬搬入ごみ | 焼却 | ストーカ式(可動) | 准連続運転 | 94 | 2 | 1992 | 場内温水 場外温水 |  |  |  | 無し | 薬剤処理 | 直営
22 | 静岡県 | 22825 | 22-825-01-001 | 東河環境センター | エコクリーンセンター東河 | 7222 | 0 | 可燃ごみ 直搬搬入ごみ 処理残渣 | 焼却 | ストーカ式(可動) | 准連続運転 | 60 | 2 | 2002 | 場内温水 その他 |  |  |  | 無し | 薬剤処理 その他 | 直営
22 | 静岡県 | 22826 | 22-826-01-001 | 庵原郡環境衛生組合 | 庵原郡環境衛生組合富士川クリーンセンター | 9141 | 0 | 可燃ごみ 直搬搬入ごみ | 焼却 | 流動床式 | 准連続運転 | 50 | 2 | 1980 | 場内温水 | 0 | 0 | 0 | 無し | 薬剤処理 | 直営
22 | 静岡県 | 22827 | 22-827-01-001 | 田方南部広域行政組合 | 田方南部広域行政組合焼却場 | 8213 |  | 可燃ごみ | 焼却 | ストーカ式(可動) | バッチ運転 | 25 | 1 | 1986 | 無し |  |  |  | その他 | 薬剤処理 | 委託
22 | 静岡県 | 22846 | 22-846-01-001 | 富士宮市芝川町厚生施設組合 | 富士宮市芝川町厚生施設組合清掃ｾﾝﾀｰ廃棄物焼却施設 | 42020 | 0 | 可燃ごみ 直搬搬入ごみ 処理残渣 | 焼却 | ストーカ式(可動) | 全連続運転 | 240 | 2 | 1994 | 場内温水 場外温水 |  |  |  | 無し | 薬剤処理 | 直営
22 | 静岡県 | 22861 | 22-861-01-001 | 土肥町戸田村衛生施設組合 | 土肥・戸田衛生センター | 4783 | 0 | 可燃ごみ 直搬搬入ごみ | 焼却 | ストーカ式(可動) | バッチ運転 | 30 | 2 | 1987 | 無し | 0 | 0 | 0 | 無し | 薬剤処理 | 直営
22 | 静岡県 | 22900 | 22-900-01-001 | 磐南行政組合 | 磐南行政組合磐南クリーンセンター | 37790 | 0 | 可燃ごみ 粗大ごみ | 焼却 | ストーカ式(可動) | 全連続運転 | 180 | 2 | 1982 | 場内温水 |  |  |  | 無し | 薬剤処理 | 一部委託
22 | 静岡県 | 22909 | 22-909-01-001 | 袋井市森町浅羽町広域行政組合 | クリーンセンター中遠 | 20523 |  | 可燃ごみ 直搬搬入ごみ | 焼却 | ストーカ式(可動) | 准連続運転 | 96 | 2 | 1992 | 場内温水 |  |  |  | 無し | 薬剤処理 | 直営
22 | 静岡県 | 22921 | 22-921-01-001 | 志太広域事務組合 | 志太広域事務組合一色清掃工場 | 23117 | 0 | 可燃ごみ | 焼却 | ストーカ式(可動) | 全連続運転 | 120 | 1 | 1975 | 無し |  |  |  | 無し | 薬剤処理 | 委託
22 | 静岡県 | 22921 | 22-921-01-003 | 志太広域事務組合 | 志太広域事務組合高柳清掃工場 | 59591 | 0 | 可燃ごみ 直搬搬入ごみ 処理残渣 | 焼却 | ストーカ式(可動) | 全連続運転 | 255 | 3 | 1985 | 無し |  |  |  | 無し | 薬剤処理 | 委託
22 | 静岡県 | 22931 | 22-931-01-001 | 島田市・北榛原地区衛生消防組合 | 島田市・北榛原地区衛生消防組合清掃センター | 22535 | 196 | 可燃ごみ 直搬搬入ごみ | 焼却 | ストーカ式(可動) | 全連続運転 | 180 | 2 | 1982 | 場内温水 |  |  |  | その他 | 薬剤処理 | 直営
22 | 静岡県 | 22937 | 22-937-01-001 | 吉田町榛原町広域施設組合 | 吉田町榛原町広域施設組合清掃センター | 15374 | 0 | 可燃ごみ 直搬搬入ごみ | 焼却 | 流動床式 | 准連続運転 | 67 | 2 | 1999 | 場内温水 |  |  |  | 無し | 薬剤処理 | 一部委託
22 | 静岡県 | 22943 | 22-943-01-001 | 引佐郡広域施設組合 | 引佐郡広域施設組合引佐郡ごみ処理センター | 6260 | 0 | 可燃ごみ | 焼却 | ストーカ式(可動) | バッチ運転 | 40 | 2 | 1993 | 無し |  |  |  | 無し | ｾﾒﾝﾄ固化 薬剤処理 | 一部委託
22 | 静岡県 | 22947 | 22-947-01-001 | 大東町大須賀町衛生施設組合 | 大東町大須賀町衛生施設組合環境保全センター | 6090 | 0 | 可燃ごみ その他 直搬搬入ごみ | 焼却 | ストーカ式(可動) | バッチ運転 | 35 | 2 | 1995 | 場内温水 |  |  |  | 無し | ｾﾒﾝﾄ固化 | 直営
23 | 愛知県 | 23100 | 23-100-01-002 | 名古屋市 | 名古屋市猪子石工場 | 159325 | 50 | 可燃ごみ 直搬搬入ごみ 処理残渣 | 焼却 | ストーカ式(可動) | 全連続運転 | 600 | 2 | 2001 | 場内温水 場内蒸気 場外温水 場外蒸気 場内発電 場外発電 | 12500 | 12.8 | 48983 | 無し | ｾﾒﾝﾄ固化 薬剤処理 | 直営
23 | 愛知県 | 23100 | 23-100-01-003 | 名古屋市 | 名古屋市山田工場 | 78653 | 6 | 可燃ごみ 直搬搬入ごみ 処理残渣 | 焼却 | ストーカ式(可動) | 全連続運転 | 450 | 3 | 1985 | 場内温水 場内蒸気 場外温水 場内発電 場外発電 | 4950 | 8.8 | 16108 | 無し | ｾﾒﾝﾄ固化 薬剤処理 | 直営
23 | 愛知県 | 23100 | 23-100-01-005 | 名古屋市 | 名古屋市南陽工場 | 381581 | 9483 | 可燃ごみ 直搬搬入ごみ 処理残渣 | 焼却 | ストーカ式(可動) | 全連続運転 | 1500 | 3 | 1997 | 場内温水 場内蒸気 場外温水 場内発電 場外発電 | 27000 | 12 | 128386 | 無し | ｾﾒﾝﾄ固化 薬剤処理 | 直営
23 | 愛知県 | 23100 | 23-100-01-006 | 名古屋市 | 名古屋市富田工場 | 115051 | 8 | 可燃ごみ その他 直搬搬入ごみ 処理残渣 | 焼却 | ストーカ式(可動) | 全連続運転 | 450 | 3 | 1989 | 場内温水 場内蒸気 場外蒸気 場内発電 場外発電 | 6000 | 9.3 | 19685 | 無し | ｾﾒﾝﾄ固化 薬剤処理 | 直営
23 | 愛知県 | 23201 | 23-201-01-001 | 豊橋市 | 豊橋市資源化センター | 18985 | 0 | 可燃ごみ | 焼却 | ストーカ式(可動) | 全連続運転 | 150 | 3 | 1991 | 無し |  |  |  | 溶融処理 | 薬剤処理 | 直営 | 能力変更
23 | 愛知県 | 23201 | 23-201-01-002 | 豊橋市 | 豊橋市資源化センターごみ処理施設 | 120755 | 420 | 可燃ごみ 直搬搬入ごみ 処理残渣 | ガス化溶融・改質 | その他 | 全連続運転 | 400 | 2 | 2002 | 場内温水 場内蒸気 場外蒸気 場内発電 場外発電 | 8700 | 19 | 38616 | 溶融処理 | 薬剤処理 溶融処理 | 直営
23 | 愛知県 | 23202 | 23-202-01-001 | 岡崎市 | 岡崎市中央クリーンセンターごみ焼却施設 | 62411 | 0 | 可燃ごみ 直搬搬入ごみ 粗大ごみ 処理残渣 | 焼却 | ストーカ式(可動) | 全連続運転 | 240 | 2 | 1989 | 場内温水 場内蒸気 場内発電 | 900 | 4 | 6454 | 無し | ｾﾒﾝﾄ固化 薬剤処理 | 一部委託
23 | 愛知県 | 23202 | 23-202-01-002 | 岡崎市 | 岡崎市八帖クリーンセンターごみ焼却施設２号炉 | 21333 | 0 | 可燃ごみ 直搬搬入ごみ 粗大ごみ | 焼却 | ストーカ式(可動) | 全連続運転 | 150 | 1 | 1973 | 場内温水 |  |  |  | 無し | 無し | 委託
23 | 愛知県 | 23202 | 23-202-01-003 | 岡崎市 | 岡崎市八帖クリーンセンターごみ焼却施設１号炉 | 34735 | 0 | 可燃ごみ 直搬搬入ごみ 粗大ごみ 処理残渣 | 焼却 | ストーカ式(可動) | 全連続運転 | 100 | 1 | 1996 | 場内温水 場内蒸気 場外蒸気 場内発電 | 1500 | 10 | 9573 | 無し | ｾﾒﾝﾄ固化 薬剤処理 | 一部委託
23 | 愛知県 | 23203 | 23-203-01-001 | 一宮市 | 一宮市環境センター | 109659 | 0 | 可燃ごみ 処理残渣 | 焼却 | ストーカ式(可動) | 全連続運転 | 450 | 3 | 1998 | 場内温水 場外温水 場内発電 場外発電 | 7000 | 12.5 | 33408 | 無し | ｾﾒﾝﾄ固化 薬剤処理 | 一部委託
23 | 愛知県 | 23205 | 23-205-01-001 | 半田市 | 半田市クリーンセンター | 39319 | 296 | 可燃ごみ 直搬搬入ごみ 処理残渣 | 焼却 | ストーカ式(可動) | 全連続運転 | 150 | 2 | 1991 | 場内温水 場内蒸気 場外蒸気 | 0 | 0 |  | 無し | ｾﾒﾝﾄ固化 薬剤処理 | 委託
23 | 愛知県 | 23206 | 23-206-01-002 | 春日井市 | 春日井市クリーンセンター１、２号炉 | 39138 | 0 | 直搬搬入ごみ 処理残渣 | 焼却 | ストーカ式(可動) | 全連続運転 | 260 | 2 | 1991 | 場内温水 場内蒸気 場外温水 場内発電 その他 | 1400 | 5.1 | 7050 | 無し | 薬剤処理 | 委託
23 | 愛知県 | 23206 | 23-206-01-003 | 春日井市 | 春日井市クリーンセンター3、4号炉 | 61979 | 0 | 可燃ごみ 直搬搬入ごみ 処理残渣 | 焼却 | ストーカ式(可動) | 全連続運転 | 280 | 2 | 2002 | 場内温水 場内蒸気 場外温水 場内発電 場外発電 | 7000 | 8.8 | 19271 | 溶融処理 | 薬剤処理 | 委託
23 | 愛知県 | 23211 | 23-211-01-001 | 豊田市 | 豊田市渡刈清掃工場 | 54242 | 179 | 可燃ごみ | 焼却 | ストーカ式(可動) | 全連続運転 | 220 | 2 | 1987 | 場内温水 場外温水 |  |  |  | 無し | 薬剤処理 | 直営
23 | 愛知県 | 23212 | 23-212-01-001 | 安城市 | 安城市環境クリーンセンター | 59197 | 0 | 可燃ごみ 直搬搬入ごみ 粗大ごみ | 焼却 | ストーカ式(可動) | 全連続運転 | 240 | 2 | 1997 | 場内温水 場内蒸気 場外温水 場外蒸気 場内発電 | 1950 | 6.1 | 14184 | 薬剤処理 | ｾﾒﾝﾄ固化 薬剤処理 | 委託
23 | 愛知県 | 23214 | 23-214-01-001 | 蒲郡市 | 蒲郡市クリーンセンター | 30602 | 83 | 可燃ごみ 直搬搬入ごみ 粗大ごみ | 焼却 | 流動床式 | 全連続運転 | 130 | 2 | 1997 | 場内温水 場内蒸気 場外蒸気 |  |  |  | 無し | ｾﾒﾝﾄ固化 | 委託 | 休止
23 | 愛知県 | 23215 | 23-215-01-001 | 犬山市 | 犬山市都市美化センター | 18016 | 0 | 可燃ごみ 直搬搬入ごみ 処理残渣 | 焼却 | ストーカ式(可動) | 准連続運転 | 90 | 2 | 1983 | 場内温水 場内蒸気 | 0 | 0 | 0 | 無し | 薬剤処理 | 委託
23 | 愛知県 | 23218 | 23-218-01-001 | 尾西市 | 尾西市じん芥焼却場 | 15838 | 0 | 可燃ごみ 直搬搬入ごみ 粗大ごみ | 焼却 | ストーカ式(可動) | 准連続運転 | 60 | 2 | 1991 | 場内温水 |  |  |  | 無し | ｾﾒﾝﾄ固化 薬剤処理 | 委託
23 | 愛知県 | 23222 | 23-222-01-001 | 東海市 | 東海市清掃センター | 32556 | 3366 | 可燃ごみ 粗大ごみ | 焼却 | ストーカ式(可動) | 全連続運転 | 160 | 2 | 1994 | 場内温水 |  |  |  | 溶融処理 | ｾﾒﾝﾄ固化 | 委託
23 | 愛知県 | 23224 | 23-224-01-002 | 知多市 | 知多市清掃センター | 7788 | 46 | 可燃ごみ 直搬搬入ごみ 処理残渣 | ガス化溶融・改質 | 回転式 | 全連続運転 | 130 | 2 | 2002 | 場内温水 場内発電 場外発電 | 1500 | 11.3 | 2179 | 溶融処理 | ｾﾒﾝﾄ固化 薬剤処理 | 委託 | 新設
23 | 愛知県 | 23622 | 23-622-01-001 | 赤羽根町 | 赤羽根町環境センター | 1315 | 0 | 可燃ごみ 直搬搬入ごみ | 焼却 | ストーカ式(可動) | バッチ運転 | 5 | 1 | 1994 | 無し |  |  |  | 無し | 薬剤処理 | 委託
23 | 愛知県 | 23623 | 23-623-01-001 | 渥美町 | 渥美町清掃センター | 3967 | 0 | 可燃ごみ | 焼却 | ストーカ式(可動) | バッチ運転 | 30 | 2 | 1976 | 無し |  |  |  | 無し | 無し | 直営 | 休止
23 | 愛知県 | 23836 | 23-836-01-001 | 新城広域事務組合 | 新城広域クリーンセンター | 13115 | 0 | 可燃ごみ 直搬搬入ごみ | 焼却 | ストーカ式(可動) | 全連続運転 | 60 | 2 | 1999 | 場内温水 場内蒸気 |  |  |  | 無し | ｾﾒﾝﾄ固化 薬剤処理 | 一部委託
23 | 愛知県 | 23837 | 23-837-01-001 | 東部知多衛生組合 | 東部知多衛生組合東部知多クリーンセンター | 57460 | 0 | 可燃ごみ 直搬搬入ごみ | 焼却 | ストーカ式(可動) | 全連続運転 | 240 | 3 | 1988 | 場内蒸気 場外蒸気 | 0 | 0 | 0 | 薬剤処理 | ｾﾒﾝﾄ固化 薬剤処理 | 委託
23 | 愛知県 | 23838 | 23-838-01-001 | 衣浦衛生組合 | 衣浦衛生組合ごみ処理施設 | 35273 | 0 | 可燃ごみ 直搬搬入ごみ | 焼却 | ストーカ式(可動) | 全連続運転 | 190 | 2 | 1995 | 場内温水 場外温水 | 0 | 0 | 0 | 溶融処理 | ｾﾒﾝﾄ固化 薬剤処理 | 一部委託
23 | 愛知県 | 23841 | 23-841-01-001 | 常滑武豊衛生組合 | 常滑武豊衛生組合クリーンセンターごみ処理施設 | 32540 | 0 | 可燃ごみ 直搬搬入ごみ | 焼却 | ストーカ式(可動) | 全連続運転 | 150 | 2 | 1989 | 場内温水 |  |  |  | 無し | ｾﾒﾝﾄ固化 薬剤処理 | 委託
23 | 愛知県 | 23843 | 23-843-01-002 | 豊川宝飯衛生組合 | 豊川宝飯衛生組合清掃工場 1号炉 | 14428 | 0 | 可燃ごみ 直搬搬入ごみ 処理残渣 | 焼却 | ストーカ式(可動) | 全連続運転 | 67 | 1 | 1992 | 場内温水 場外温水 場外蒸気 | 0 | 0 | 0 | 無し | 無し | 一部委託
23 | 愛知県 | 23843 | 23-843-01-003 | 豊川宝飯衛生組合 | 豊川宝飯衛生組合清掃工場 3号炉 | 12753 | 0 | 可燃ごみ 直搬搬入ごみ 処理残渣 | 焼却 | ストーカ式(可動) | 全連続運転 | 67 | 1 | 1991 | 場内温水 場外温水 場外蒸気 | 0 | 0 | 0 | 無し | 無し | 一部委託
23 | 愛知県 | 23843 | 23-843-01-004 | 豊川宝飯衛生組合 | 豊川宝飯衛生組合清掃工場 5号炉 | 2766 | 0 | 可燃ごみ 不燃ごみ その他 粗大ごみ 処理残渣 | 直接溶融 | シャフト式 | 全連続運転 | 65 | 1 | 2003 | 場内発電 | 1850 | 13 | 2812 | 無し | 薬剤処理 | 委託 | 新設
23 | 愛知県 | 23843 | 23-843-01-005 | 豊川宝飯衛生組合 | 豊川宝飯衛生組合清掃工場 6号炉 | 2976 | 0 | 可燃ごみ 不燃ごみ その他 粗大ごみ 処理残渣 | 直接溶融 | シャフト式 | 全連続運転 | 65 | 1 | 2003 | その他 | 0 | 0 | 0 | 無し | 薬剤処理 | 委託 | 新設
23 | 愛知県 | 23848 | 23-848-01-001 | 尾張東部衛生組合 | 尾張東部衛生組合晴丘センター熱分解溶融処理施設 | 809 | 56 | 可燃ごみ 処理残渣 | ガス化溶融・改質 | シャフト式 | 全連続運転 | 24 | 1 | 1998 | 無し |  |  |  | 無し | 薬剤処理 | 委託
23 | 愛知県 | 23848 | 23-848-01-002 | 尾張東部衛生組合 | 尾張東部衛生組合晴丘センターごみ焼却施設 | 80877 | 267 | 可燃ごみ 直搬搬入ごみ 処理残渣 | 焼却 | ストーカ式(可動) | 全連続運転 | 300 | 2 | 1992 | 場内温水 場内蒸気 場内発電 場外発電 | 1450 | 11.8 | 10703 | 薬剤処理 | 薬剤処理 | 直営
23 | 愛知県 | 23849 | 23-849-01-001 | 海部津島環境事務組合 | 海部津島環境事務組合塩田センター | 0 | 0 | 可燃ごみ | 焼却 | ストーカ式(可動) | 全連続運転 | 300 | 2 | 1983 | 場内温水 |  |  |  | 無し | 無し | 直営 | 休止
23 | 愛知県 | 23849 | 23-849-01-002 | 海部津島環境事務組合 | 海部津島環境事務組合八穂クリーンセンター | 77011 | 289 | 可燃ごみ | 焼却 | ストーカ式(可動) | 全連続運転 | 330 | 3 | 2001 | 場内温水 場内蒸気 場内発電 | 5000 | 11.4 | 2168 | 溶融処理 | ｾﾒﾝﾄ固化 薬剤処理 溶融処理 | 一部委託
23 | 愛知県 | 23851 | 23-851-01-001 | 小牧岩倉衛生組合 | 小牧岩倉衛生組合環境センター | 62850 | 108 | 可燃ごみ 直搬搬入ごみ 処理残渣 | 焼却 | ストーカ式(可動) | 全連続運転 | 300 | 2 | 1984 | 場内温水 場外温水 場内発電 場外発電 | 1000 | 4 | 7325 | 無し | 溶融処理 | 直営
23 | 愛知県 | 23853 | 23-853-01-001 | 知多南部衛生組合 | 知多南部衛生組合知多南部クリーンセンター（ごみ処理施設） | 18018 |  | 可燃ごみ 直搬搬入ごみ 処理残渣 | 焼却 | ストーカ式(可動) | 准連続運転 | 75 | 2 | 1998 | 場内温水 |  |  |  | 薬剤処理 | ｾﾒﾝﾄ固化 薬剤処理 | 一部委託
23 | 愛知県 | 23858 | 23-858-01-001 | 刈谷知立環境組合 | 刈谷知立環境組合クリーンセンター | 68374 | 0 | 可燃ごみ 直搬搬入ごみ 粗大ごみ | 焼却 | ストーカ式(可動) | 全連続運転 | 240 | 2 | 1986 | 場内蒸気 場外蒸気 | 0 | 0 | 0 | 無し | 薬剤処理 | 一部委託
23 | 愛知県 | 23859 | 23-859-01-001 | 江南丹羽環境管理組合 | 江南丹羽環境管理組合ごみ焼却施設 | 32809 | 99 | 可燃ごみ 直搬搬入ごみ 粗大ごみ | 焼却 | 流動床式 | 全連続運転 | 150 | 2 | 1982 | 場内温水 |  |  |  | 無し | ｾﾒﾝﾄ固化 | 一部委託
23 | 愛知県 | 23869 | 23-869-01-001 | 北設衛生処理組合 | 中田クリーンセンター | 3995 | 367 | 可燃ごみ 直搬搬入ごみ | 焼却 | ストーカ式(可動) | バッチ運転 | 20 | 2 | 1992 | 無し |  |  |  | 無し | 無し | 直営
23 | 愛知県 | 23874 | 23-874-01-001 | 西春日井郡東部衛生組合 | 西春日井郡東部衛生組合環境美化センター２号炉 | 23142 | 0 | 可燃ごみ 処理残渣 | 焼却 | ストーカ式(可動) | 全連続運転 | 90 | 1 | 1982 | 場内温水 |  |  |  | 薬剤処理 | 薬剤処理 | 直営
23 | 愛知県 | 23874 | 23-874-01-002 | 西春日井郡東部衛生組合 | 西春日井郡東部衛生組合環境美化センター１号炉 | 4953 |  | 可燃ごみ 処理残渣 | 焼却 | ストーカ式(可動) | 全連続運転 | 90 | 1 | 1973 | 場内温水 |  |  |  | 薬剤処理 | 薬剤処理 | 直営
23 | 愛知県 | 23883 | 23-883-01-001 | 豊田加茂広域市町村圏事務処理組合 | 豊田加茂清掃センター藤岡プラント | 24820 |  | 可燃ごみ 粗大ごみ | 焼却 | ストーカ式(可動) | 全連続運転 | 90 | 1 | 1994 | 無し |  |  |  | 無し | 薬剤処理 | 委託
23 | 愛知県 | 23883 | 23-883-01-002 | 豊田加茂広域市町村圏事務処理組合 | 豊田加茂清掃センター藤岡プラント | 31182 |  | 可燃ごみ | 焼却 | ストーカ式(可動) | 全連続運転 | 150 | 2 | 1979 | 場内温水 |  |  |  | 無し | 薬剤処理 | 委託
23 | 愛知県 | 23887 | 23-887-01-001 | 尾三衛生組合 | 尾三衛生組合東郷美化センター | 40571 | 0 | 可燃ごみ 直搬搬入ごみ | 焼却 | ストーカ式(可動) | 全連続運転 | 200 | 2 | 1997 | 場内温水 場外温水 | 0 | 0 | 0 | 薬剤処理 | 薬剤処理 | 直営
23 | 愛知県 | 23921 | 23-921-01-001 | 西尾幡豆広域連合 | 西尾幡豆クリーンセンター | 52742 | 0 | 可燃ごみ 直搬搬入ごみ 粗大ごみ | 焼却 | 流動床式 | 全連続運転 | 195 | 3 | 2000 | 場内温水 場外温水 場内発電 場外発電 | 1800 | 9.9 | 10347 | 無し | 薬剤処理 | 直営
23 | 愛知県 | 23924 | 23-924-01-001 | 稲沢中島広域事務組合 | 稲沢中島広域事務組合環境事務所稲沢清掃工場 | 39297 | 0 | 可燃ごみ 不燃ごみ 直搬搬入ごみ 粗大ごみ | 焼却 | ストーカ式(可動) | 全連続運転 | 180 | 3 | 1999 | 場内蒸気 場外温水 場内発電 場外発電 | 1950 | 14.6 | 9133 | 薬剤処理 | ｾﾒﾝﾄ固化 薬剤処理 | 直営
24 | 三重県 | 24201 | 24-201-01-001 | 津市 | 津市西部クリーンセンター | 29289 | 1687 | 可燃ごみ | 焼却 | ストーカ式(可動) | 全連続運転 | 120 | 1 | 1979 | 場内温水 |  |  |  | 無し | 無し | 委託 | 能力変更
24 | 三重県 | 24201 | 24-201-01-003 | 津市 | 津市西部クリーンセンター | 33786 | 2030 | 可燃ごみ | 焼却 | ストーカ式(可動) | 全連続運転 | 120 | 1 | 2001 | 場内温水 場内発電 場外発電 | 1990 | 18.3 | 10683 | 無し | 薬剤処理 | 委託
24 | 三重県 | 24202 | 24-202-01-001 | 四日市市 | 四日市市北部清掃工場 | 83458 | 2954 | 可燃ごみ | 焼却 | ストーカ式(可動) | 全連続運転 | 450 | 3 | 1973 | 場内温水 |  |  |  | 無し | 薬剤処理 | 直営
24 | 三重県 | 24204 | 24-204-01-001 | 松阪市 | 松阪市第二清掃工場 | 46028 | 0 | 可燃ごみ 直搬搬入ごみ 処理残渣 | 焼却 | ストーカ式(可動) | 全連続運転 | 200 | 2 | 1984 | 場内温水 場外温水 |  |  |  | 無し | ｾﾒﾝﾄ固化 | 一部委託
24 | 三重県 | 24204 | 24-204-01-003 | 松阪市 | 松阪市第一清掃工場 | 0 | 0 | 可燃ごみ | 焼却 | ストーカ式(可動) | バッチ運転 | 60 | 3 | 1971 | 無し |  |  |  | 無し | 無し | 直営
24 | 三重県 | 24207 | 24-207-01-003 | 鈴鹿市 | 鈴鹿市清掃センター | 54894 | 3655 | 可燃ごみ 直搬搬入ごみ 粗大ごみ | 焼却 | ストーカ式(可動) | 全連続運転 | 270 | 3 | 2002 | 場内温水 場内発電 場外発電 | 3000 | 17.2 | 13364 | 無し | 無し | 委託
24 | 三重県 | 24209 | 24-209-01-001 | 尾鷲市 | 尾鷲市清掃工場 | 7905 | 448 | 可燃ごみ | 焼却 | ストーカ式(可動) | バッチ運転 | 45 | 2 | 1991 | 無し |  |  |  | 無し | 無し | 直営
24 | 三重県 | 24210 | 24-210-01-001 | 亀山市 | 亀山市総合環境センター | 21119 | 2341 | 可燃ごみ 直搬搬入ごみ 粗大ごみ 処理残渣 | 直接溶融 | シャフト式 | 全連続運転 | 80 | 2 | 1999 | 場内発電 | 1250 | 13 | 6045 | 無し | ｾﾒﾝﾄ固化 薬剤処理 | 委託
24 | 三重県 | 24211 | 24-211-01-001 | 鳥羽市 | 鳥羽市清掃センター焼却処理施設 | 11124 |  | 可燃ごみ 直搬搬入ごみ | 焼却 | ストーカ式(可動) | バッチ運転 | 45 | 2 | 1981 | 無し |  |  |  | 無し | 無し | 直営
24 | 三重県 | 24211 | 24-211-01-003 | 鳥羽市 | 鳥羽市答志島清掃センター | 1003 |  | 可燃ごみ 直搬搬入ごみ | 焼却 | ストーカ式(可動) | バッチ運転 | 8 | 1 | 1994 | 無し |  |  |  | 無し | 無し | 直営
24 | 三重県 | 24212 | 24-212-01-001 | 熊野市 | 熊野市五郷ごみ焼却場 | 0 | 0 | 可燃ごみ 直搬搬入ごみ | 焼却 | ストーカ式(可動) | バッチ運転 | 6 | 1 | 1983 | 無し |  |  |  | 無し | 無し | 直営 | 休止
24 | 三重県 | 24212 | 24-212-01-002 | 熊野市 | 熊野市クリーンセンター（ごみ処理施設） | 6021 | 730 | 可燃ごみ 直搬搬入ごみ | 焼却 | ストーカ式(可動) | バッチ運転 | 30 | 2 | 1995 | 場内温水 その他 |  |  |  | 薬剤処理 | 薬剤処理 | 直営
24 | 三重県 | 24341 | 24-341-01-001 | 菰野町 | 菰野町清掃センター | 9675 | 387 | 可燃ごみ 直搬搬入ごみ 粗大ごみ | 焼却 | ストーカ式(可動) | バッチ運転 | 40 | 2 | 1991 | 場内温水 |  |  |  | 無し | 無し | 一部委託
24 | 三重県 | 24342 | 24-342-01-001 | 楠町 | 楠町衛生センターごみ処理施設 | 3802 | 255 | 可燃ごみ 直搬搬入ごみ 粗大ごみ | 焼却 | ストーカ式(可動) | バッチ運転 | 15 | 1 | 1994 | 無し |  |  |  | 無し | 薬剤処理 | 委託
24 | 三重県 | 24381 | 24-381-01-001 | 河芸町 | 河芸町美化センター | 4651 | 203 | 可燃ごみ | 焼却 | ストーカ式(可動) | バッチ運転 | 20 | 2 | 1997 | 場内温水 |  |  |  | 無し | 薬剤処理 | 直営
24 | 三重県 | 24441 | 24-441-01-001 | 多気町 | 多気町美化センター | 2346 | 99 | 可燃ごみ 直搬搬入ごみ | 焼却 | ストーカ式(可動) | バッチ運転 | 15 | 2 | 1997 | 場内温水 場外温水 |  |  |  | 無し | 薬剤処理 | 直営
24 | 三重県 | 24464 | 24-464-01-001 | 南勢町 | 南勢町クリーンセンター | 2107 |  | 可燃ごみ | 焼却 | ストーカ式(可動) | バッチ運転 | 20 | 2 | 1989 | 無し |  |  |  | 無し | 無し | 直営
24 | 三重県 | 24465 | 24-465-01-001 | 南島町 | 南島町クリーンセンターなんとう | 3120 |  | 可燃ごみ 直搬搬入ごみ | 焼却 | ストーカ式(可動) | バッチ運転 | 15 | 2 | 1998 | 無し |  |  |  | 無し | ｾﾒﾝﾄ固化 薬剤処理 | 直営
24 | 三重県 | 24470 | 24-470-01-001 | 度会町 | 度会町美化センター | 0 | 0 | 可燃ごみ 直搬搬入ごみ | 焼却 | ストーカ式(可動) | バッチ運転 | 10 | 1 | 1984 | 無し |  |  |  | 無し | 無し | 直営 | 休止
24 | 三重県 | 24470 | 24-470-01-002 | 度会町 | 度会町美化センター | 0 | 0 | 可燃ごみ | 焼却 | ストーカ式(可動) | バッチ運転 | 10 | 1 | 1973 | 無し |  |  |  | 無し | 無し | 直営 | 休止
24 | 三重県 | 24521 | 24-521-01-001 | 浜島町 | 浜島町美化センター | 1266 |  | 可燃ごみ 直搬搬入ごみ | 焼却 | ストーカ式(可動) | バッチ運転 | 20 | 2 | 1979 | 無し |  |  |  | 無し | ｾﾒﾝﾄ固化 | 直営
24 | 三重県 | 24522 | 24-522-01-001 | 大王町 | 大王町清掃センター ごみ焼却施設 | 2113 | 274 | 可燃ごみ 資源ごみ 直搬搬入ごみ | 焼却 | ストーカ式(可動) | バッチ運転 | 20 | 2 | 1981 | 無し |  |  |  | 無し | 無し | 直営
24 | 三重県 | 24523 | 24-523-01-001 | 志摩町 | 志摩町間崎焼却炉 | 0 |  | 可燃ごみ 直搬搬入ごみ | 焼却 | その他 | バッチ運転 | 0.7 | 1 | 1985 | 無し |  |  |  | 無し | 無し | 直営
24 | 三重県 | 24523 | 24-523-01-002 | 志摩町 | 志摩町清掃センター | 3839 |  | 可燃ごみ 直搬搬入ごみ 処理残渣 | 焼却 | ストーカ式(可動) | バッチ運転 | 30 | 2 | 1998 | 場内温水 |  |  |  | 無し | 薬剤処理 | 直営
24 | 三重県 | 24523 | 24-523-01-003 | 志摩町 | 志摩町間崎焼却炉 | 0 |  | 可燃ごみ 直搬搬入ごみ | 焼却 | その他 | バッチ運転 | 0.7 | 1 | 1979 | 無し |  |  |  | 無し | 無し | 直営
24 | 三重県 | 24523 | 24-523-01-004 | 志摩町 | 志摩町間崎焼却炉 | 0 |  | 可燃ごみ 直搬搬入ごみ | 焼却 | その他 | バッチ運転 | 1 | 1 | 1986 | 無し |  |  |  | 無し | 無し | 直営
24 | 三重県 | 24524 | 24-524-01-001 | 阿児町 | 阿児町ごみ焼却場 | 4167 | 0 | 可燃ごみ 直搬搬入ごみ | 焼却 | ストーカ式(可動) | バッチ運転 | 20 | 2 | 1983 | 無し |  |  |  | 無し | 薬剤処理 | 直営
24 | 三重県 | 24524 | 24-524-01-002 | 阿児町 | 阿児町ごみ焼却場 | 3613 | 0 | 可燃ごみ 直搬搬入ごみ | 焼却 | ストーカ式(可動) | バッチ運転 | 25 | 1 | 1994 | 無し |  |  |  | 無し | ｾﾒﾝﾄ固化 | 直営
24 | 三重県 | 24525 | 24-525-01-001 | 磯部町 | 磯部町清掃センター | 2375 | 0 | 可燃ごみ | 焼却 | 固定床式 | バッチ運転 | 16 | 2 | 1983 | 無し |  |  |  | 無し | 無し | 直営
24 | 三重県 | 24541 | 24-541-01-001 | 紀伊長島町 | 紀伊長島町環境衛生センター | 2440 | 0 | 可燃ごみ | 焼却 | ストーカ式(可動) | バッチ運転 | 25 | 2 | 1975 | 無し |  |  |  | 無し | 無し | 直営
24 | 三重県 | 24542 | 24-542-01-001 | 海山町 | 海山町ごみ処理焼却場 | 0 | 0 | 可燃ごみ 直搬搬入ごみ | 焼却 | 回転式 | バッチ運転 | 20 | 2 | 1974 | 無し |  |  |  | 無し | 無し | 直営 | 休止
24 | 三重県 | 24875 | 24-875-01-001 | 伊賀南部環境衛生組合 | 伊賀南部環境衛生組合伊賀南部清掃工場 | 19745 | 0 | 可燃ごみ 直搬搬入ごみ 処理残渣 | 焼却 | 流動床式 | 准連続運転 | 100 | 2 | 1988 | 場内温水 |  |  |  | 無し | ｾﾒﾝﾄ固化 | 委託
24 | 三重県 | 24892 | 24-892-01-001 | 久居地区広域衛生施設組合 | 久居地区広域衛生施設組合クリーンセンターおおたか | 32192 | 1101 | 可燃ごみ | 焼却 | ストーカ式(可動) | 准連続運転 | 130 | 2 | 1999 | 場内温水 | 0 | 0 | 0 | 無し | 薬剤処理 | 直営
24 | 三重県 | 24895 | 24-895-01-001 | 桑名広域清掃事業組合 | 桑名広域清掃事業組合焼却施設 | 32392 | 4680 | 可燃ごみ 直搬搬入ごみ 処理残渣 | 焼却 | ストーカ式(可動) | 全連続運転 | 200 | 2 | 1979 | 場内温水 場内蒸気 |  |  |  | 無し | 無し | 一部委託
24 | 三重県 | 24897 | 24-897-01-001 | 西員弁清掃組合 | 西員弁清掃組合可燃物焼却施設 | 8015 |  | 可燃ごみ 直搬搬入ごみ 処理残渣 | 焼却 | ストーカ式(可動) | バッチ運転 | 40 | 2 | 1993 | 無し |  |  |  | 無し | 無し | 直営
24 | 三重県 | 24908 | 24-908-01-001 | 安芸美地区清掃処理施設利用組合 | 安芸美地区清掃処理施設利用組合安芸美清掃センター | 2039 | 73 | 可燃ごみ | 焼却 | ストーカ式(可動) | バッチ運転 | 10 | 1 | 1986 | 無し |  |  |  | 無し | 無し | 直営
24 | 三重県 | 24908 | 24-908-01-002 | 安芸美地区清掃処理施設利用組合 | 安芸美地区清掃処理施設利用組合安芸美清掃センター | 2039 | 73 | 可燃ごみ | 焼却 | ストーカ式(可動) | バッチ運転 | 10 | 1 | 1991 | 無し |  |  |  | 無し | 無し | 直営
24 | 三重県 | 24933 | 24-933-01-001 | 伊勢広域環境組合 | 伊勢広域環境組合 清掃工場 | 64008 | 0 | 可燃ごみ | 焼却 | ストーカ式(可動) | 全連続運転 | 240 | 2 | 1995 | 無し |  |  |  | 無し | 無し | 直営
25 | 滋賀県 | 25201 | 25-201-01-001 | 大津市 | 大津市清掃工場 | 46199 | 0 | 可燃ごみ 直搬搬入ごみ | 焼却 | 流動床式 | 全連続運転 | 180 | 2 | 1988 | 場内温水 場外温水 |  |  |  | 無し | ｾﾒﾝﾄ固化 | 委託
25 | 滋賀県 | 25202 | 25-202-01-001 | 彦根市 | 彦根市ごみ焼却場 | 33587 |  | 可燃ごみ 直搬搬入ごみ 処理残渣 | 焼却 | ストーカ式(可動) | バッチ運転 | 90 | 3 | 1977 | 無し |  |  |  | 無し | 薬剤処理 | 委託
25 | 滋賀県 | 25204 | 25-204-01-001 | 近江八幡市 | 近江八幡市立第２クリーンセンター | 25818 |  | 可燃ごみ 不燃ごみ 資源ごみ 直搬搬入ごみ 粗大ごみ | 焼却 | 流動床式 | 准連続運転 | 100 | 2 | 1982 | 場内温水 |  |  |  | 無し | 薬剤処理 | 一部委託
25 | 滋賀県 | 25206 | 25-206-01-001 | 草津市 | 草津市普通ごみ焼却処理施設 | 32904 |  | 可燃ごみ 直搬搬入ごみ 粗大ごみ | 焼却 | ストーカ式(可動) | 准連続運転 | 150 | 3 | 1997 | 場内温水 |  |  |  | 無し | 薬剤処理 | 委託
25 | 滋賀県 | 25207 | 25-207-01-001 | 守山市 | 守山市環境センター焼却施設 | 18026 | 0 | 可燃ごみ 処理残渣 | 焼却 | 流動床式 | 全連続運転 | 90 | 2 | 1985 | 無し | 0 | 0 | 0 | 無し | ｾﾒﾝﾄ固化 | 委託
25 | 滋賀県 | 25208 | 25-208-01-001 | 栗東市 | 栗東市環境センター | 8226 | 328 | 可燃ごみ 直搬搬入ごみ 粗大ごみ 処理残渣 | 焼却 | ストーカ式(可動) | 全連続運転 | 76 | 2 | 2002 | 場内温水 場内蒸気 その他 |  |  |  | 溶融処理 | 溶融処理 | 委託 | 新設
25 | 滋賀県 | 25363 | 25-363-01-001 | 水口町 | 水口町焼却炉 | 0 | 0 | 直搬搬入ごみ 粗大ごみ | 焼却 | 固定床式 | バッチ運転 | 4 | 1 | 1994 | 無し |  |  |  | 無し | 無し | 委託 | 休止
25 | 滋賀県 | 25831 | 25-831-01-001 | 湖北広域行政事務センター | 湖北広域行政事務センタークリスタルプラザ（焼却処理施設） | 36632 | 7138 | 可燃ごみ 直搬搬入ごみ 処理残渣 | 焼却 | ストーカ式(可動) | 准連続運転 | 168 | 2 | 1998 | 場内温水 その他 | 0 | 0 |  | ｾﾒﾝﾄ固化 薬剤処理 溶融処理 | ｾﾒﾝﾄ固化 薬剤処理 溶融処理 | 委託
25 | 滋賀県 | 25840 | 25-840-01-001 | 伊香郡衛生プラント組合 | 伊香クリーンプラザ | 3911 | 0 | 可燃ごみ 直搬搬入ごみ 処理残渣 | 焼却 | ストーカ式(可動) | バッチ運転 | 28 | 2 | 1997 | 場内温水 | 0 | 0 | 0 | 無し | 薬剤処理 | 委託
25 | 滋賀県 | 25841 | 25-841-01-001 | 中部清掃組合 | 中部清掃組合日野清掃センター | 38596 | 46 | 可燃ごみ 直搬搬入ごみ 処理残渣 | 焼却 | ストーカ式(可動) | 准連続運転 | 150 | 3 | 1981 | 場内温水 |  |  |  | ｾﾒﾝﾄ固化 | ｾﾒﾝﾄ固化 | 委託
25 | 滋賀県 | 25847 | 25-847-01-001 | 甲賀郡行政事務組合 | 甲賀郡衛生センター ごみ処理施設 | 40862 | 212 | 可燃ごみ | 焼却 | 流動床式 | 准連続運転 | 150 | 3 | 1995 | 場内温水 |  |  |  | 無し | 薬剤処理 | 直営
25 | 滋賀県 | 25861 | 25-861-01-001 | 大津市・志賀町行政事務組合 | 大津市・志賀町行政事務組合クリーンセンター焼却施設 | 48672 | 0 | 可燃ごみ 処理残渣 | 焼却 | ストーカ式(可動) | 全連続運転 | 170 | 2 | 1989 | 場内温水 場外温水 |  |  |  | その他 | ｾﾒﾝﾄ固化 | 委託
25 | 滋賀県 | 25862 | 25-862-01-001 | 野洲郡行政事務組合 | 野洲郡行政事務組合立野洲クリーンセンター焼却施設 | 10676 | 47 | 可燃ごみ その他 直搬搬入ごみ | 焼却 | ストーカ式(可動) | 全連続運転 | 90 | 2 | 1982 | 無し | 0 | 0 | 0 | 無し | 薬剤処理 | 委託
25 | 滋賀県 | 25873 | 25-873-01-001 | 湖西広域連合 | 湖西広域環境センター | 14365 |  | 可燃ごみ | ガス化溶融・改質 | 流動床式 | 全連続運転 | 37.5 | 2 | 2002 | 場内温水 |  |  |  | 溶融処理 | 薬剤処理 | 直営 | 新設
26 | 京都府 | 26100 | 26-100-01-001 | 京都市 | 京都市東部クリーンセンター | 117717 | 0 | 混合ごみ 直搬搬入ごみ 処理残渣 | 焼却 | ストーカ式(可動) | 全連続運転 | 600 | 3 | 1980 | 場内温水 場内蒸気 場外温水 場外蒸気 場内発電 場外発電 | 8000 | 15.3 | 33605 | 無し | 薬剤処理 | 直営
26 | 京都府 | 26100 | 26-100-01-007 | 京都市 | 京都市南部クリーンセンター第一工場 | 155696 | 0 | 混合ごみ 直搬搬入ごみ | 焼却 | ストーカ式(可動) | 全連続運転 | 600 | 2 | 1986 | 場内温水 場内蒸気 場外温水 場内発電 場外発電 | 8000 | 14.5 | 52820 | 無し | 薬剤処理 | 直営
26 | 京都府 | 26100 | 26-100-01-008 | 京都市 | 京都市南部クリーンセンター第二工場 | 116530 | 0 | 混合ごみ 直搬搬入ごみ 処理残渣 | 焼却 | ストーカ式(可動) | 全連続運転 | 600 | 3 | 1975 | 場内温水 場内蒸気 場外温水 | 0 |  |  | 無し | 薬剤処理 | 直営
26 | 京都府 | 26100 | 26-100-01-009 | 京都市 | 京都市西部クリーンセンター | 85666 | 0 | 混合ごみ | 焼却 | ストーカ式(可動) | 全連続運転 | 600 | 2 | 1971 | 場内温水 場内蒸気 | 0 |  |  | 無し | 薬剤処理 | 直営
26 | 京都府 | 26100 | 26-100-01-010 | 京都市 | 京都市北部クリーンセンター | 0 | 0 | 混合ごみ | 焼却 | ストーカ式(可動) | 全連続運転 | 400 | 2 | 1968 | 場内温水 場内蒸気 | 0 |  |  | 無し | 無し | 直営 | 休止
26 | 京都府 | 26100 | 26-100-01-011 | 京都市 | 京都市東北部クリーンセンター | 165989 | 0 | 混合ごみ 直搬搬入ごみ | 焼却 | ストーカ式(可動) | 全連続運転 | 700 | 2 | 2001 | 場内温水 場内蒸気 場外温水 場内発電 場外発電 | 15000 | 20.1 | 71907 | 無し | 溶融処理 | 一部委託
26 | 京都府 | 26201 | 26-201-01-001 | 福知山市 | 福知山市ごみ焼却施設 | 19998 | 0 | 可燃ごみ 直搬搬入ごみ 処理残渣 | 焼却 | ストーカ式(可動) | 全連続運転 | 150 | 2 | 1999 | 場内温水 |  |  |  | 無し | 薬剤処理 | 委託
26 | 京都府 | 26202 | 26-202-01-001 | 舞鶴市 | 舞鶴市清掃事務所（第二工場） | 15845 |  | 可燃ごみ 直搬搬入ごみ 処理残渣 | 焼却 | ストーカ式(可動) | バッチ運転 | 30 | 2 | 1983 | 無し |  |  |  | 無し | 薬剤処理 | 一部委託
26 | 京都府 | 26202 | 26-202-01-002 | 舞鶴市 | 舞鶴市清掃事務所（第一工場） | 18086 | 492 | 可燃ごみ 直搬搬入ごみ 処理残渣 | 焼却 | ストーカ式(可動) | 准連続運転 | 80 | 2 | 1993 | 無し |  |  |  | 無し | 薬剤処理 | 委託
26 | 京都府 | 26203 | 26-203-01-001 | 綾部市 | 綾部市クリーンセンター | 8912 | 524 | その他 | ガス化溶融・改質 | 流動床式 | 准連続運転 | 25 | 1 | 2002 | 場内発電 | 1100 | 16 | 831 | ｾﾒﾝﾄ固化 | ｾﾒﾝﾄ固化 | 一部委託 | 新設
26 | 京都府 | 26203 | 26-203-01-002 | 綾部市 | 綾部市清掃工場 | 8912 | 524 | 可燃ごみ 直搬搬入ごみ | 焼却 | ストーカ式(可動) | バッチ運転 | 40 | 2 | 1975 | 無し | 0 | 0 | 0 | 無し | ｾﾒﾝﾄ固化 | 直営 | 休止
26 | 京都府 | 26205 | 26-205-01-001 | 宮津市 | 宮津市清掃工場 | 10359 | 0 | 可燃ごみ 直搬搬入ごみ 処理残渣 | 焼却 | ストーカ式(可動) | 全連続運転 | 75 | 2 | 1992 | 無し |  |  |  | 無し | ｾﾒﾝﾄ固化 薬剤処理 | 委託
26 | 京都府 | 26206 | 26-206-01-001 | 亀岡市 | 亀岡市桜塚クリーンセンター | 27877 | 0 | 可燃ごみ | 焼却 | ストーカ式(可動) | 准連続運転 | 120 | 3 | 1997 | 場内温水 |  |  |  | 無し | 薬剤処理 | 委託
26 | 京都府 | 26211 | 26-211-01-001 | 京田辺市 | 京田辺市環境衛生センター甘南備園 | 18500 |  | 可燃ごみ | 焼却 | 流動床式 | 准連続運転 | 80 | 2 | 1986 | 場内温水 |  |  |  | 薬剤処理 | 薬剤処理 | 直営
26 | 京都府 | 26481 | 26-481-01-001 | 峰山町 | 峰山町クリーンセンター | 7566 | 0 | 可燃ごみ 直搬搬入ごみ | 焼却 | ストーカ式(可動) | 全連続運転 | 24 | 2 | 1997 | 場内温水 |  |  |  | 無し | 薬剤処理 その他 | 委託
26 | 京都府 | 26481 | 26-481-01-002 | 峰山町 | 峰山町クリーンセンター | 9247 | 0 | 可燃ごみ 直搬搬入ごみ | 焼却 | ストーカ式(可動) | 全連続運転 | 42 | 2 | 2002 | 場内温水 |  |  |  | 無し | 薬剤処理 その他 | 委託
26 | 京都府 | 26482 | 26-482-01-001 | 大宮町 | 大宮町清掃センター | 0 | 0 | 可燃ごみ 直搬搬入ごみ | 焼却 | ストーカ式(可動) | バッチ運転 | 8 | 1 | 1992 | 無し | 0 | 0 | 0 | 無し | 無し | 直営 | 休止
26 | 京都府 | 26521 | 26-521-01-001 | 久美浜町 | 久美浜町清掃センター | 0 | 0 | 可燃ごみ | 焼却 | ストーカ式(可動) | バッチ運転 | 15 | 1 | 1985 | 場内温水 | 0 | 0 | 0 | 無し | 無し | 委託 | 休止
26 | 京都府 | 26817 | 26-817-01-001 | 船井郡衛生管理組合 | 船井郡衛生管理組合京都中部クリーンセンター（ごみ処理施設） | 8103 | 0 | 可燃ごみ | 焼却 | 流動床式 | 准連続運転 | 46 | 2 | 1991 | 場内温水 | 0 | 0 | 0 | ｾﾒﾝﾄ固化 | ｾﾒﾝﾄ固化 | 直営
26 | 京都府 | 26820 | 26-820-01-001 | 城南衛生管理組合 | 城南衛生管理組合折居清掃工場 | 62589 | 0 | 可燃ごみ 直搬搬入ごみ 処理残渣 | 焼却 | ストーカ式(可動) | 全連続運転 | 230 | 2 | 1986 | 場内温水 場内蒸気 場外蒸気 | 0 | 0 | 0 | 無し | その他 | 直営
26 | 京都府 | 26820 | 26-820-01-002 | 城南衛生管理組合 | 城南衛生管理組合長谷山清掃工場 | 45099 | 0 | 可燃ごみ その他 直搬搬入ごみ 処理残渣 | 焼却 | ストーカ式(可動) | 全連続運転 | 200 | 1 | 1980 | 場内温水 | 0 | 0 | 0 | 無し | 薬剤処理 | 直営
26 | 京都府 | 26821 | 26-821-01-001 | 相楽郡西部塵埃処理組合 | 相楽郡西部塵埃処理組合打越台環境センター | 15070 |  | 可燃ごみ | 焼却 | ストーカ式(可動) | 准連続運転 | 60 | 2 | 1980 | 無し |  |  |  | 無し | 薬剤処理 | 直営
26 | 京都府 | 26828 | 26-828-01-001 | 乙訓環境衛生組合 | １５０ｔ／日ごみ処理施設 | 20135 | 0 | 可燃ごみ 直搬搬入ごみ 処理残渣 | 焼却 | ストーカ式(可動) | 全連続運転 | 150 | 2 | 1995 | 場内温水 |  |  |  | 無し | ｾﾒﾝﾄ固化 薬剤処理 | 直営
26 | 京都府 | 26828 | 26-828-01-002 | 乙訓環境衛生組合 | ７５ｔ／日ごみ処理施設 | 22363 | 0 | 可燃ごみ 直搬搬入ごみ 処理残渣 | 焼却 | ストーカ式(可動) | 全連続運転 | 75 | 1 | 2003 | 場内温水 場内発電 場外発電 | 1200 | 0.1 | 6920 | 無し | ｾﾒﾝﾄ固化 薬剤処理 | 直営 | 新設
26 | 京都府 | 26843 | 26-843-01-001 | 相楽郡東部じんかい処理組合 | 相楽東部クリーンセンター | 2547 | 416 | 可燃ごみ 直搬搬入ごみ 処理残渣 | 焼却 | ストーカ式(可動) | バッチ運転 | 20 | 2 | 1999 | 場内温水 | 0 | 0 | 0 | 無し | 薬剤処理 | 委託
26 | 京都府 | 26846 | 26-846-01-001 | 与謝郡塵芥処理組合 | 与謝郡塵芥処理組合与謝クリーンセンター | 2827 | 0 | 可燃ごみ | 焼却 | 流動床式 | バッチ運転 | 40 | 2 | 1979 | 場内温水 | 0 | 0 | 0 | 無し | 薬剤処理 | 直営
26 | 京都府 | 26848 | 26-848-01-001 | 竹野郡塵芥処理組合 | 竹野郡塵芥処理組合丹後半島清掃センター | 0 | 0 | 可燃ごみ 直搬搬入ごみ | 焼却 | ストーカ式(可動) | バッチ運転 | 35 | 2 | 1983 | 無し | 0 | 0 | 0 | 無し | 薬剤処理 | 直営 | 休止
27 | 大阪府 | 27100 | 27-100-01-001 | 大阪市 | 大阪市環境事業局住之江工場 | 149651 | 0 | 混合ごみ 直搬搬入ごみ | 焼却 | ストーカ式(可動) | 全連続運転 | 600 | 2 | 1988 | 場内蒸気 場外温水 場内発電 場外発電 | 11000 | 16 | 69442 | 無し | 薬剤処理 | 直営
27 | 大阪府 | 27100 | 27-100-01-002 | 大阪市 | 大阪市環境事業局八尾工場 | 172079 | 0 | 混合ごみ 直搬搬入ごみ | 焼却 | ストーカ式(可動) | 全連続運転 | 600 | 2 | 1995 | 場内蒸気 場外蒸気 場内発電 場外発電 | 14500 | 16.8 | 75909 | 無し | ｾﾒﾝﾄ固化 | 直営
27 | 大阪府 | 27100 | 27-100-01-003 | 大阪市 | 大阪市環境事業局鶴見工場 | 177123 | 0 | 混合ごみ 直搬搬入ごみ | 焼却 | ストーカ式(可動) | 全連続運転 | 600 | 2 | 1990 | 場内蒸気 場内発電 場外発電 | 12000 | 16.3 | 85199 | 無し | 薬剤処理 | 直営
27 | 大阪府 | 27100 | 27-100-01-004 | 大阪市 | 大阪市環境事業局大正工場 | 159627 | 0 | 混合ごみ 直搬搬入ごみ 処理残渣 | 焼却 | ストーカ式(可動) | 全連続運転 | 600 | 2 | 1980 | 場内蒸気 場内発電 場外発電 | 3000 | 5.2 | 21827 | 無し | 薬剤処理 | 直営
27 | 大阪府 | 27100 | 27-100-01-005 | 大阪市 | 大阪市環境事業局南港工場 | 133197 | 0 | 混合ごみ 直搬搬入ごみ | 焼却 | ストーカ式(可動) | 全連続運転 | 600 | 2 | 1977 | 場内蒸気 場内発電 場外発電 | 3000 | 4.5 | 18011 | 無し | 薬剤処理 | 直営
27 | 大阪府 | 27100 | 27-100-01-006 | 大阪市 | 大阪市環境事業局港工場 | 158511 | 0 | 混合ごみ 直搬搬入ごみ | 焼却 | ストーカ式(可動) | 全連続運転 | 600 | 2 | 1977 | 場内蒸気 場内発電 場外発電 | 2750 | 4.3 | 19341 | 無し | 薬剤処理 | 直営
27 | 大阪府 | 27100 | 27-100-01-007 | 大阪市 | 大阪市環境事業局東淀工場 | 0 | 0 | 混合ごみ 直搬搬入ごみ | 焼却 | ストーカ式(可動) | 全連続運転 | 600 | 3 | 1974 | 場内温水 |  |  |  | 無し | その他 | 直営 | 休止
27 | 大阪府 | 27100 | 27-100-01-009 | 大阪市 | 大阪市環境事業局森之宮工場 | 207985 | 0 | 混合ごみ 直搬搬入ごみ | 焼却 | ストーカ式(可動) | 全連続運転 | 900 | 3 | 1968 | 場内蒸気 場外蒸気 |  |  |  | 無し | 薬剤処理 | 直営
27 | 大阪府 | 27100 | 27-100-01-010 | 大阪市 | 大阪市環境事業局西淀工場 | 180465 | 0 | 混合ごみ 直搬搬入ごみ | 焼却 | ストーカ式(可動) | 全連続運転 | 600 | 2 | 1995 | 場内温水 場内蒸気 場外蒸気 場内発電 場外発電 | 14500 | 16.4 | 83043 | 無し | ｾﾒﾝﾄ固化 | 直営
27 | 大阪府 | 27100 | 27-100-01-011 | 大阪市 | 大阪市環境事業局舞洲工場 | 248160 | 0 | 混合ごみ 直搬搬入ごみ 処理残渣 | 焼却 | ストーカ式(可動) | 全連続運転 | 900 | 2 | 2001 | 場内蒸気 場内発電 場外発電 | 32000 | 24.8 | 143927 | 無し | 薬剤処理 | 直営
27 | 大阪府 | 27100 | 27-100-01-012 | 大阪市 | 大阪市環境事業局平野工場 | 96370 | 0 | 混合ごみ 直搬搬入ごみ | 焼却 | ストーカ式(可動) | 全連続運転 | 900 | 2 | 2003 | 場内蒸気 場内発電 場外発電 | 27400 |  | 22509 | 無し | 薬剤処理 | 直営 | 新設
27 | 大阪府 | 27201 | 27-201-01-001 | 堺市 | 堺市クリーンセンター東第二工場 | 136060 | 0 | 混合ごみ 直搬搬入ごみ 粗大ごみ 処理残渣 | 焼却 | ストーカ式(可動) | 全連続運転 | 460 | 2 | 1997 | 場内温水 場内蒸気 場内発電 場外発電 | 16500 | 21 | 89056 | 無し | 薬剤処理 | 直営
27 | 大阪府 | 27201 | 27-201-01-002 | 堺市 | 堺市クリーンセンター東第一工場 | 84205 |  | 混合ごみ 直搬搬入ごみ 粗大ごみ 処理残渣 | 焼却 | ストーカ式(可動) | 全連続運転 | 300 | 2 | 1977 | 場内温水 場外蒸気 |  |  |  | 無し | 無し | 直営
27 | 大阪府 | 27201 | 27-201-01-003 | 堺市 | 堺市クリーンセンター南工場 | 127351 | 0 | 混合ごみ 直搬搬入ごみ 処理残渣 | 焼却 | ストーカ式(可動) | 全連続運転 | 450 | 3 | 1973 | 場内温水 場外温水 | 0 | 0 | 0 | 無し | 薬剤処理 | 一部委託
27 | 大阪府 | 27204 | 27-204-01-001 | 池田市 | 池田市クリーンセンター | 34407 | 0 | 可燃ごみ 直搬搬入ごみ 処理残渣 | 焼却 | ストーカ式(可動) | 全連続運転 | 180 | 3 | 1983 | 場内温水 |  |  |  | 無し | 薬剤処理 | 直営
27 | 大阪府 | 27205 | 27-205-01-001 | 吹田市 | 吹田市北工場（第二工場） | 128010 | 160 | 可燃ごみ 直搬搬入ごみ 処理残渣 | 焼却 | ストーカ式(可動) | 全連続運転 | 450 | 3 | 1981 | 場内蒸気 場内発電 場外発電 | 3000 | 5.5 | 20269 | 無し | その他 | 一部委託
27 | 大阪府 | 27205 | 27-205-01-002 | 吹田市 | 吹田市北工場（第一工場） | 0 | 0 | 可燃ごみ | 焼却 | ストーカ式(可動) | 全連続運転 | 180 | 2 | 1970 | 無し |  |  |  | 無し | 無し | 直営
27 | 大阪府 | 27207 | 27-207-01-001 | 高槻市 | 高槻市前島クリーンセンター第二工場 | 105818 | 0 | 可燃ごみ 直搬搬入ごみ 処理残渣 | 焼却 | ストーカ式(可動) | 全連続運転 | 360 | 2 | 1995 | 場内温水 場内蒸気 場外温水 場内発電 場外発電 | 4400 | 9.5 | 32370 | 無し | ｾﾒﾝﾄ固化 | 直営
27 | 大阪府 | 27207 | 27-207-01-002 | 高槻市 | 高槻市前島クリーンセンター第一工場 | 61207 | 0 | 可燃ごみ 直搬搬入ごみ 処理残渣 | 焼却 | ストーカ式(可動) | 全連続運転 | 450 | 3 | 1980 | 場内温水 場内蒸気 |  |  |  | 無し | ｾﾒﾝﾄ固化 | 直営
27 | 大阪府 | 27209 | 27-209-01-001 | 守口市 | 守口市クリーンセンター第４号炉焼却施設 | 45550 | 0 | 可燃ごみ 直搬搬入ごみ 粗大ごみ 処理残渣 | 焼却 | ストーカ式(可動) | 全連続運転 | 142 | 1 | 1988 | 場内温水 場内蒸気 場内発電 | 800 | 12.5 | 3574 | ｾﾒﾝﾄ固化 薬剤処理 | ｾﾒﾝﾄ固化 薬剤処理 | 直営
27 | 大阪府 | 27209 | 27-209-01-002 | 守口市 | 守口市クリーンセンター第３号炉焼却施設 | 4231 | 0 | 可燃ごみ 直搬搬入ごみ 処理残渣 | 焼却 | ストーカ式(可動) | 全連続運転 | 150 | 1 | 1974 | 場内温水 | 0 | 0 | 0 | 無し | 無し | 直営
27 | 大阪府 | 27210 | 27-210-01-001 | 枚方市 | 枚方市立穂谷川清掃工場第３プラント | 60550 | 0 | 可燃ごみ 処理残渣 | 焼却 | ストーカ式(可動) | 全連続運転 | 200 | 1 | 1987 | 場内温水 場内蒸気 場内発電 | 1500 | 7 | 10105 | 無し | 薬剤処理 | 直営
27 | 大阪府 | 27210 | 27-210-01-002 | 枚方市 | 枚方市立穂谷川清掃工場第２プラント | 60134 |  | 可燃ごみ 直搬搬入ごみ 処理残渣 | 焼却 | ストーカ式(可動) | 全連続運転 | 300 | 2 | 1973 | 場内温水 |  |  |  | 無し | 薬剤処理 | 直営
27 | 大阪府 | 27211 | 27-211-01-001 | 茨木市 | 茨木市環境衛生センター溶融炉施設第1工場1号炉 | 43065 | 6549 | 混合ごみ 直搬搬入ごみ 粗大ごみ 処理残渣 | 直接溶融 | シャフト式 | 全連続運転 | 150 | 1 | 1998 | 場内温水 場内発電 場外発電 | 5000 | 12 | 52037 | 溶融処理 | ｾﾒﾝﾄ固化 | 一部委託
27 | 大阪府 | 27211 | 27-211-01-003 | 茨木市 | 茨木市環境衛生センター溶融炉施設第2工場 | 89142 | 13556 | 混合ごみ 直搬搬入ごみ 粗大ごみ 処理残渣 | 直接溶融 | シャフト式 | 全連続運転 | 300 | 2 | 1995 | 場内温水 場内発電 場外発電 | 5000 | 12 | 26242 | 溶融処理 | ｾﾒﾝﾄ固化 | 一部委託
27 | 大阪府 | 27215 | 27-215-01-001 | 寝屋川市 | 寝屋川市クリーンセンター（焼却施設） | 77478 | 0 | 可燃ごみ 直搬搬入ごみ 処理残渣 | 焼却 | ストーカ式(可動) | 全連続運転 | 360 | 2 | 1980 | 場内温水 |  |  |  | 薬剤処理 | 薬剤処理 | 一部委託
27 | 大阪府 | 27220 | 27-220-01-001 | 箕面市 | 箕面市環境クリーンセンター | 49530 | 384 | 可燃ごみ 直搬搬入ごみ 処理残渣 | 焼却 | 流動床式 | 全連続運転 | 270 | 2 | 1992 | 場内温水 場内蒸気 場内発電 | 1750 | 6 | 6948 | 無し | ｾﾒﾝﾄ固化 | 直営
27 | 大阪府 | 27223 | 27-223-01-001 | 門真市 | 門真市環境センター第５号炉 | 43324 | 0 | 可燃ごみ 直搬搬入ごみ 粗大ごみ 処理残渣 | 焼却 | ストーカ式(可動) | 全連続運転 | 156 | 1 | 1996 | 場内温水 |  |  |  | 無し | 薬剤処理 | 一部委託
27 | 大阪府 | 27223 | 27-223-01-002 | 門真市 | 門真市環境センター第４号炉 | 10021 | 0 | 可燃ごみ 直搬搬入ごみ 粗大ごみ 処理残渣 | 焼却 | ストーカ式(可動) | 全連続運転 | 144 | 1 | 1989 | 場内温水 |  |  |  | 無し | 薬剤処理 | 一部委託
27 | 大阪府 | 27224 | 27-224-01-001 | 摂津市 | 環境センター３号炉 | 17739 | 31 | 可燃ごみ 直搬搬入ごみ | 焼却 | ストーカ式(可動) | 全連続運転 | 90 | 1 | 1993 | 場内温水 |  |  |  | 無し | ｾﾒﾝﾄ固化 | 直営
27 | 大阪府 | 27224 | 27-224-01-003 | 摂津市 | 環境センター４号炉 | 17294 |  | 可燃ごみ 直搬搬入ごみ | 焼却 | ストーカ式(可動) | 全連続運転 | 90 | 1 | 1993 | 場内温水 |  |  |  | 無し | ｾﾒﾝﾄ固化 | 直営
27 | 大阪府 | 27301 | 27-301-01-001 | 島本町 | 島本町清掃工場 | 7489 | 0 | 可燃ごみ 直搬搬入ごみ | 焼却 | ストーカ式(可動) | バッチ運転 | 46 | 2 | 1991 | 場内温水 |  |  |  | ｾﾒﾝﾄ固化 | ｾﾒﾝﾄ固化 | 直営
27 | 大阪府 | 27341 | 27-341-01-001 | 忠岡町 | 忠岡町クリーンセンター | 7877 | 0 | 可燃ごみ 直搬搬入ごみ 粗大ごみ 処理残渣 | 焼却 | 流動床式 | 全連続運転 | 60 | 2 | 1986 | 無し |  |  |  | 薬剤処理 | 薬剤処理 | 委託
27 | 大阪府 | 27361 | 27-361-01-001 | 熊取町 | 熊取町環境センター | 13757 | 33 | 可燃ごみ 直搬搬入ごみ | 焼却 | 流動床式 | 全連続運転 | 61.5 | 2 | 1992 | 場内温水 | 0 | 0 | 0 | 無し | ｾﾒﾝﾄ固化 薬剤処理 | 一部委託
27 | 大阪府 | 27366 | 27-366-01-001 | 岬町 | 岬町美化センターごみ処理施設 | 8266 | 548 | 可燃ごみ 直搬搬入ごみ 粗大ごみ 処理残渣 | 焼却 | 流動床式 | 全連続運転 | 50 | 1 | 1986 | 場内温水 |  |  |  | 薬剤処理 | 薬剤処理 | 一部委託
27 | 大阪府 | 27827 | 27-827-01-001 | 豊中市伊丹市クリーンランド | 豊中市伊丹市クリーンランドごみ焼却施設（１～３号炉） | 99806 | 0 | 可燃ごみ 直搬搬入ごみ 処理残渣 | 焼却 | ストーカ式(可動) | 全連続運転 | 675 | 3 | 1975 | 場内温水 場内蒸気 場内発電 場外発電 | 2000 | 2.2 | 10676 | 薬剤処理 | ｾﾒﾝﾄ固化 薬剤処理 | 直営
27 | 大阪府 | 27827 | 27-827-01-003 | 豊中市伊丹市クリーンランド | 豊中市伊丹市クリーンランドごみ焼却施設（４号炉） | 37933 | 0 | 可燃ごみ 直搬搬入ごみ 処理残渣 | 焼却 | ストーカ式(可動) | 全連続運転 | 195 | 1 | 1995 | 場内温水 場内蒸気 場内発電 場外発電 | 5000 | 18 | 32798 | 薬剤処理 | ｾﾒﾝﾄ固化 薬剤処理 | 直営
27 | 大阪府 | 27828 | 27-828-01-003 | 泉北環境整備施設組合 | 泉北環境整備施設組合清掃部第２事業所ごみ焼却場５号炉 | 35175 | 0 | 可燃ごみ 直搬搬入ごみ 粗大ごみ 処理残渣 | 焼却 | ストーカ式(可動) | 全連続運転 | 150 | 1 | 1991 | 場内温水 場外温水 |  |  |  | 無し | 薬剤処理 溶融処理 | 直営
27 | 大阪府 | 27828 | 27-828-01-004 | 泉北環境整備施設組合 | 泉北環境整備施設組合清掃部第２事業所１・２号炉 | 58280 | 0 | 可燃ごみ 直搬搬入ごみ 粗大ごみ 処理残渣 | 焼却 | ストーカ式(可動) | 全連続運転 | 150 | 1 | 2002 | 場内温水 場外温水 場内発電 場外発電 | 9300 | 22.3 | 31241 | 溶融処理 | 薬剤処理 | 一部委託 | 新設
27 | 大阪府 | 27831 | 27-831-01-001 | 柏羽藤環境事業組合 | 柏羽藤環境事業組合柏羽籐クリーンセンター | 102741 |  | 可燃ごみ 直搬搬入ごみ 処理残渣 | 焼却 | ストーカ式(可動) | 全連続運転 | 450 | 3 | 1992 | 場内蒸気 場外温水 場内発電 | 1800 | 5.9 | 12842 | 無し | 薬剤処理 | 直営
27 | 大阪府 | 27833 | 27-833-01-001 | 泉佐野市、田尻町清掃施設組合 | 泉佐野市、田尻町清掃施設組合第二事業所 | 58543 | 0 | 可燃ごみ 不燃ごみ 直搬搬入ごみ 粗大ごみ 処理残渣 | 焼却 | ストーカ式(可動) | 全連続運転 | 240 | 3 | 1986 | 場内温水 |  |  |  | 無し | 薬剤処理 | 委託
27 | 大阪府 | 27834 | 27-834-01-001 | 東大阪都市清掃施設組合 | 東大阪都市清掃施設組合第三工場 | 92532 |  | 混合ごみ 直搬搬入ごみ 粗大ごみ 処理残渣 | 焼却 | ストーカ式(可動) | 全連続運転 | 600 | 3 | 1975 | 無し |  |  |  | 無し | 薬剤処理 | 直営
27 | 大阪府 | 27834 | 27-834-01-002 | 東大阪都市清掃施設組合 | 東大阪都市清掃施設組合第四工場 | 179621 |  | 混合ごみ 直搬搬入ごみ 粗大ごみ 処理残渣 | 焼却 | ストーカ式(可動) | 全連続運転 | 600 | 2 | 1981 | 場内温水 場内蒸気 場内発電 | 3500 | 3 | 14991 | 無し | 薬剤処理 | 直営
27 | 大阪府 | 27835 | 27-835-01-001 | 四條畷市交野市清掃施設組合 | 四條畷市交野市清掃施設組合（１号炉） | 15198 | 0 | 可燃ごみ 直搬搬入ごみ 粗大ごみ | 焼却 | ストーカ式(可動) | 全連続運転 | 90 | 1 | 1967 | 場内温水 |  |  |  | 無し | 薬剤処理 | 直営
27 | 大阪府 | 27835 | 27-835-01-002 | 四條畷市交野市清掃施設組合 | 四條畷市交野市清掃施設組合（２号炉） | 23612 | 0 | 可燃ごみ 直搬搬入ごみ 粗大ごみ | 焼却 | ストーカ式(可動) | 全連続運転 | 90 | 1 | 1973 | 場内温水 |  |  |  | 無し | 薬剤処理 | 直営
27 | 大阪府 | 27836 | 27-836-01-001 | 岸和田市貝塚市清掃施設組合 | 岸和田市貝塚市清掃施設組合清掃工場（１号炉） | 28712 |  | 可燃ごみ 直搬搬入ごみ 粗大ごみ 処理残渣 | 焼却 | ストーカ式(可動) | 全連続運転 | 150 | 1 | 1993 | 場内温水 場外温水 |  |  |  | 無し | 薬剤処理 | 委託
27 | 大阪府 | 27836 | 27-836-01-002 | 岸和田市貝塚市清掃施設組合 | 岸和田市貝塚市清掃施設組合清掃工場（４号炉） | 34716 |  | 可燃ごみ 直搬搬入ごみ 粗大ごみ 処理残渣 | 焼却 | ストーカ式(可動) | 全連続運転 | 150 | 1 | 1982 | 場内温水 場外温水 |  |  |  | 無し | 薬剤処理 | 委託
27 | 大阪府 | 27836 | 27-836-01-003 | 岸和田市貝塚市清掃施設組合 | 岸和田市貝塚市清掃施設組合清掃工場（３号炉） | 33683 |  | 可燃ごみ 直搬搬入ごみ 粗大ごみ 処理残渣 | 焼却 | ストーカ式(可動) | 全連続運転 | 150 | 1 | 1989 | 場内温水 場外温水 |  |  |  | 無し | 薬剤処理 | 委託
27 | 大阪府 | 27836 | 27-836-01-004 | 岸和田市貝塚市清掃施設組合 | 岸和田市貝塚市清掃施設組合清掃工場（２号炉） | 52142 |  | 可燃ごみ 直搬搬入ごみ 粗大ごみ 処理残渣 | 焼却 | ストーカ式(可動) | 全連続運転 | 150 | 1 | 1992 | 場内温水 場外温水 |  |  |  | 無し | 薬剤処理 | 委託
27 | 大阪府 | 27837 | 27-837-01-001 | 南河内清掃施設組合 | 南河内清掃施設組合第１清掃工場 | 75811 | 0 | 可燃ごみ 直搬搬入ごみ 粗大ごみ 処理残渣 | 焼却 | ストーカ式(可動) | 全連続運転 | 300 | 2 | 1985 | 場内温水 場内蒸気 場内発電 | 960 | 2.6 | 4618 | 薬剤処理 | 薬剤処理 | 一部委託
27 | 大阪府 | 27837 | 27-837-01-002 | 南河内清掃施設組合 | 南河内清掃施設組合第２清掃工場 | 29234 | 0 | 可燃ごみ 直搬搬入ごみ 粗大ごみ 処理残渣 | 焼却 | ストーカ式(可動) | 全連続運転 | 190 | 2 | 2000 | 場内温水 |  |  |  | 溶融処理 | 溶融処理 | 一部委託
27 | 大阪府 | 27838 | 27-838-01-001 | 泉南清掃事務組合 | 泉南清掃事務組合泉南清掃工場 | 46671 | 0 | 可燃ごみ 直搬搬入ごみ 処理残渣 | 焼却 | ストーカ式(可動) | 全連続運転 | 190 | 2 | 1986 | 場内温水 場内蒸気 場外蒸気 |  |  |  | 無し | 薬剤処理 | 直営
28 | 兵庫県 | 28100 | 28-100-01-001 | 神戸市 | 神戸市落合クリーンセンター | 118040 | 0 | 混合ごみ | 焼却 | ストーカ式(可動) | 全連続運転 | 450 | 3 | 1979 | 場内温水 場内蒸気 場外蒸気 | 0 | 0 | 0 | 無し | 無し | 一部委託
28 | 兵庫県 | 28100 | 28-100-01-002 | 神戸市 | 神戸市東クリーンセンター | 274335 | 0 | 混合ごみ | 焼却 | ストーカ式(可動) | 全連続運転 | 900 | 3 | 2000 | 場内温水 場内蒸気 場内発電 場外発電 | 20000 | 12.3 | 93807 | 無し | ｾﾒﾝﾄ固化 薬剤処理 | 一部委託
28 | 兵庫県 | 28100 | 28-100-01-003 | 神戸市 | 神戸市港島クリーンセンター | 122791 | 0 | 混合ごみ | 焼却 | ストーカ式(可動) | 全連続運転 | 450 | 3 | 1984 | 場内温水 場内蒸気 場外蒸気 場内発電 場外発電 | 2800 | 8.7 | 21827 | 無し | 無し | 一部委託
28 | 兵庫県 | 28100 | 28-100-01-004 | 神戸市 | 神戸市苅藻島クリーンセンター | 182616 | 0 | 混合ごみ | 焼却 | ストーカ式(可動) | 全連続運転 | 600 | 3 | 1986 | 場内温水 場内蒸気 場外蒸気 場内発電 場外発電 | 4950 | 8.9 | 37990 | 無し | 無し | 一部委託
28 | 兵庫県 | 28100 | 28-100-01-005 | 神戸市 | 神戸市西クリーンセンター | 182758 | 0 | 混合ごみ | 焼却 | ストーカ式(可動) | 全連続運転 | 600 | 3 | 1995 | 場内温水 場内蒸気 場内発電 | 6500 | 9.3 | 43596 | 無し | 無し | 一部委託
28 | 兵庫県 | 28201 | 28-201-01-001 | 姫路市 | 市川美化センター | 100075 | 0 | 可燃ごみ 直搬搬入ごみ | 焼却 | ストーカ式(可動) | 全連続運転 | 330 | 2 | 1992 | 場内温水 場内蒸気 場内発電 | 1200 | 6.2 | 8202 | 薬剤処理 | 薬剤処理 | 一部委託
28 | 兵庫県 | 28201 | 28-201-01-003 | 姫路市 | 南部美化センター | 72058 | 0 | 可燃ごみ 直搬搬入ごみ 粗大ごみ 処理残渣 | 焼却 | ストーカ式(可動) | 全連続運転 | 300 | 2 | 1984 | 場内温水 場内蒸気 場外蒸気 |  |  |  | 薬剤処理 | 薬剤処理 | 一部委託
28 | 兵庫県 | 28202 | 28-202-01-001 | 尼崎市 | 尼崎市クリーンセンター第一工場第一機械炉 | 5928 |  | 可燃ごみ 不燃ごみ 直搬搬入ごみ 処理残渣 | 焼却 | ストーカ式(可動) | 全連続運転 | 150 | 1 | 1976 | 無し |  |  |  | 無し | 薬剤処理 | 直営
28 | 兵庫県 | 28202 | 28-202-01-005 | 尼崎市 | 尼崎市クリーンセンター第一工場第二機械炉一号炉 | 44601 | 0 | 可燃ごみ 不燃ごみ 直搬搬入ごみ 処理残渣 | 焼却 | ストーカ式(可動) | 全連続運転 | 195 | 1 | 1989 | 場内温水 場内蒸気 場内発電 | 1600 | 6.5 | 8855 | 無し | 薬剤処理 | 直営
28 | 兵庫県 | 28202 | 28-202-01-006 | 尼崎市 | 尼崎市クリーンセンター第一工場第二機械炉二号炉 | 47828 | 0 | 可燃ごみ 不燃ごみ 直搬搬入ごみ 処理残渣 | 焼却 | ストーカ式(可動) | 全連続運転 | 150 | 1 | 2000 | 場内温水 場内蒸気 場内発電 場外発電 | 2600 | 10.3 | 14109 | 無し | 薬剤処理 | 直営
28 | 兵庫県 | 28202 | 28-202-01-007 | 尼崎市 | 尼崎市クリーンセンター第三工場 | 72886 | 0 | 可燃ごみ 不燃ごみ 直搬搬入ごみ 処理残渣 | 焼却 | ストーカ式(可動) | 全連続運転 | 300 | 2 | 1982 | 場内温水 場内蒸気 場外温水 場外蒸気 |  |  |  | 無し | 薬剤処理 | 直営
28 | 兵庫県 | 28203 | 28-203-01-001 | 明石市 | 明石市大久保清掃工場 | 0 | 0 | 可燃ごみ 直搬搬入ごみ | 焼却 | ストーカ式(可動) | 全連続運転 | 450 | 3 | 1976 | 場内温水 |  |  |  | 無し | 無し | 直営 | 休止
28 | 兵庫県 | 28203 | 28-203-01-002 | 明石市 | 明石市明石クリーンセンター | 123340 | 2390 | 可燃ごみ 直搬搬入ごみ | 焼却 | ストーカ式(可動) | 全連続運転 | 480 | 3 | 1999 | 場内温水 場内発電 場外発電 | 8000 | 15 | 37489 | 無し | ｾﾒﾝﾄ固化 薬剤処理 | 直営
28 | 兵庫県 | 28204 | 28-204-01-001 | 西宮市 | 西宮市西部総合処理センター | 138305 |  | 可燃ごみ | 焼却 | ストーカ式(可動) | 全連続運転 | 525 | 3 | 1997 | 場内蒸気 場外蒸気 場内発電 | 6000 | 12.1 | 47295 | 無し | ｾﾒﾝﾄ固化 薬剤処理 | 直営
28 | 兵庫県 | 28204 | 28-204-01-002 | 西宮市 | 西宮市西部工場 | 38044 | 1480 | 可燃ごみ | 焼却 | ストーカ式(可動) | 全連続運転 | 240 | 2 | 1983 | 無し |  |  |  | 無し | 無し | 直営
28 | 兵庫県 | 28206 | 28-206-01-001 | 芦屋市 | 芦屋市環境処理センター | 33490 | 0 | 可燃ごみ 直搬搬入ごみ 粗大ごみ 処理残渣 | 焼却 | ストーカ式(可動) | 全連続運転 | 230 | 2 | 1996 | 場内温水 | 0 |  |  | 無し | 薬剤処理 | 一部委託
28 | 兵庫県 | 28208 | 28-208-01-001 | 相生市 | 相生市美化センター（新炉） | 9194 | 0 | 可燃ごみ 処理残渣 | 焼却 | 流動床式 | 准連続運転 | 62 | 2 | 1995 | 場内温水 |  |  |  | ｾﾒﾝﾄ固化 | ｾﾒﾝﾄ固化 | 委託
28 | 兵庫県 | 28210 | 28-210-01-002 | 加古川市 | 加古川市新クリーンセンター | 24023 | 0 | 可燃ごみ 直搬搬入ごみ 処理残渣 | 焼却 | 流動床式 | 全連続運転 | 432 | 3 | 2002 | 場内温水 場内蒸気 場外温水 場内発電 | 4950 | 10 | 991 | 溶融処理 | ｾﾒﾝﾄ固化 | 委託 | 新設
28 | 兵庫県 | 28212 | 28-212-01-001 | 赤穂市 | 赤穂市ごみ焼却場 | 16981 | 332 | 可燃ごみ 直搬搬入ごみ 処理残渣 | 焼却 | 流動床式 | 准連続運転 | 80 | 2 | 1994 | 場内温水 | 0 | 0 | 0 | 無し | ｾﾒﾝﾄ固化 | 直営
28 | 兵庫県 | 28214 | 28-214-01-001 | 宝塚市 | 宝塚市クリーンセンター | 65677 | 0 | 可燃ごみ 処理残渣 | 焼却 | ストーカ式(可動) | 全連続運転 | 320 | 2 | 1987 | 場内温水 場内蒸気 場外温水 場内発電 | 800 | 8.7 | 6104 | 無し | 薬剤処理 | 委託
28 | 兵庫県 | 28215 | 28-215-01-001 | 三木市 | 三木市清掃センター | 24828 | 67 | 可燃ごみ 直搬搬入ごみ 処理残渣 | 焼却 | 流動床式 | 准連続運転 | 117 | 3 | 1998 | 場内温水 |  |  |  | 無し | ｾﾒﾝﾄ固化 薬剤処理 | 委託
28 | 兵庫県 | 28216 | 28-216-01-001 | 高砂市 | 高砂市ごみ焼却処理施設 | 6743 | 0 | 可燃ごみ 直搬搬入ごみ | 焼却 | ストーカ式(可動) | 全連続運転 | 120 | 2 | 1984 | 場内温水 その他 |  |  |  | 無し | 無し | 直営 | 休止
28 | 兵庫県 | 28216 | 28-216-01-002 | 高砂市 | 高砂市ごみ焼却処理施設 | 22787 | 6 | 可燃ごみ 直搬搬入ごみ 処理残渣 | ガス化溶融・改質 | 流動床式 | 全連続運転 | 194 | 2 | 2002 | 場内温水 場内蒸気 場内発電 | 2550 | 10.6 | 1 | 無し | ｾﾒﾝﾄ固化 薬剤処理 | 委託 | 新設
28 | 兵庫県 | 28217 | 28-217-01-001 | 川西市 | 川西市北部処理センター | 42030 | 3777 | 可燃ごみ 直搬搬入ごみ | 焼却 | ストーカ式(可動) | 全連続運転 | 150 | 2 | 1984 | 場内温水 |  |  |  | 無し | ｾﾒﾝﾄ固化 薬剤処理 | 直営
28 | 兵庫県 | 28217 | 28-217-01-002 | 川西市 | 川西市南部処理センター | 11433 | 0 | 可燃ごみ | 焼却 | ストーカ式(可動) | 全連続運転 | 75 | 1 | 1978 | 場内温水 |  |  |  | 無し | その他 | 直営
28 | 兵庫県 | 28219 | 28-219-01-001 | 三田市 | 三田市クリーンセンターごみ焼却処理施設 | 35352 |  | 可燃ごみ | 焼却 | ストーカ式(可動) | 全連続運転 | 210 | 2 | 1992 | 場内温水 場外温水 |  |  |  | 無し | 薬剤処理 | 委託
28 | 兵庫県 | 28220 | 28-220-01-001 | 加西市 | 加西市クリーンセンター | 12758 | 0 | 可燃ごみ 処理残渣 | 焼却 | ストーカ式(可動) | 准連続運転 | 62 | 2 | 1995 | 場内温水 | 0 | 0 | 0 | 無し | 薬剤処理 | 委託
28 | 兵庫県 | 28221 | 28-221-01-001 | 篠山市 | 篠山市清掃センター焼却施設 | 13047 | 304 | 可燃ごみ 直搬搬入ごみ 処理残渣 | 焼却 | ストーカ式(可動) | 全連続運転 | 80 | 2 | 2002 | 場内温水 |  |  |  | 溶融処理 | 溶融処理 | 委託 | 新設
28 | 兵庫県 | 28301 | 28-301-01-001 | 猪名川町 | 猪名川町焼却場 | 7771 | 0 | 可燃ごみ 処理残渣 | 焼却 | ストーカ式(可動) | バッチ運転 | 30 | 2 | 1987 | 場内温水 |  |  |  | 無し | 無し | 直営
28 | 兵庫県 | 28321 | 28-321-01-001 | 吉川町 | 吉川町クリーンセンター | 2468 | 588 | 可燃ごみ 不燃ごみ 資源ごみ 直搬搬入ごみ 粗大ごみ | 焼却 | ストーカ式(可動) | バッチ運転 | 20 | 2 | 1996 | 無し |  |  |  | 無し | ｾﾒﾝﾄ固化 薬剤処理 | 委託
28 | 兵庫県 | 28381 | 28-381-01-001 | 稲美町 | 稲美町清掃センター可燃ごみ処理施設 | 10664 | 786 | 可燃ごみ 直搬搬入ごみ | 焼却 | ストーカ式(可動) | バッチ運転 | 30 | 2 | 1995 | 無し |  |  |  | 無し | 薬剤処理 | 委託
28 | 兵庫県 | 28382 | 28-382-01-001 | 播磨町 | 播磨町塵芥処理センター | 10347 | 0 | 可燃ごみ 直搬搬入ごみ | 焼却 | ストーカ式(可動) | 准連続運転 | 60 | 2 | 1992 | 場内温水 |  |  |  | 無し | 無し | 委託
28 | 兵庫県 | 28421 | 28-421-01-001 | 家島町 | 家島町環境美化センター（ゴミ処理施設） | 3335 | 0 | 可燃ごみ 直搬搬入ごみ | 焼却 | ストーカ式(可動) | バッチ運転 | 18 | 2 | 1992 | 場内温水 |  |  |  | 無し | 無し | 直営
28 | 兵庫県 | 28481 | 28-481-01-001 | 上郡町 | 上郡町クリーンセンター（ごみ焼却施設） | 4534 |  | 可燃ごみ | 焼却 | ストーカ式(可動) | バッチ運転 | 30 | 2 | 1980 | 無し |  |  |  | その他 | ｾﾒﾝﾄ固化 薬剤処理 | 委託
28 | 兵庫県 | 28644 | 28-644-01-001 | 春日町 | 春日町クリーンセンター | 2265 | 0 | 可燃ごみ 直搬搬入ごみ | 焼却 | ストーカ式(可動) | バッチ運転 | 15 | 2 | 1996 | 場内温水 |  |  |  | 無し | ｾﾒﾝﾄ固化 薬剤処理 | 直営
28 | 兵庫県 | 28646 | 28-646-01-001 | 市島町 | 市島町清掃センター | 1551 | 0 | 可燃ごみ | 焼却 | ストーカ式(可動) | バッチ運転 | 12 | 2 | 1999 | 場内温水 | 0 | 0 | 0 | 無し | 溶融処理 | 直営
28 | 兵庫県 | 28817 | 28-817-01-001 | 揖龍保健衛生施設事務組合 | 揖龍保健衛生施設事務組合揖龍クリーンセンター | 32425 | 4541 | 混合ごみ 可燃ごみ 不燃ごみ 資源ごみ 直搬搬入ごみ 粗大ごみ | ガス化溶融・改質 | シャフト式 | 全連続運転 | 120 | 2 | 1997 | 場内温水 場内発電 | 1100 | 8.7 | 7571 | 無し | 薬剤処理 | 一部委託
28 | 兵庫県 | 28829 | 28-829-01-001 | 北播磨清掃事務組合 | 北播磨清掃事務組合ごみ処理施設 | 19732 | 48 | 可燃ごみ 直搬搬入ごみ 粗大ごみ | 焼却 | 流動床式 | 准連続運転 | 88 | 2 | 1996 | 場内温水 | 0 | 0 | 0 | 無し | 薬剤処理 | 委託
28 | 兵庫県 | 28858 | 28-858-01-001 | 佐用郡広域行政事務組合 | 佐用郡クリーンセンター | 5302 | 0 | 可燃ごみ | 焼却 | ストーカ式(可動) | バッチ運転 | 30 | 2 | 1995 | 場内温水 |  |  |  | 無し | ｾﾒﾝﾄ固化 薬剤処理 | 直営
28 | 兵庫県 | 28860 | 28-860-01-001 | 矢田川流域衛生一部事務組合 | 矢田川流域衛生一部事務組合矢田川レインボー | 5871 |  | 可燃ごみ 直搬搬入ごみ 処理残渣 | 焼却 | ストーカ式(可動) | バッチ運転 | 28 | 2 | 1994 | 場内温水 |  |  |  | 無し | 薬剤処理 | 直営
28 | 兵庫県 | 28861 | 28-861-01-001 | 美西衛生施設一部事務組合 | 美西衛生施設一部事務組合美西クリーンセンター | 6022 | 0 | 可燃ごみ 直搬搬入ごみ 粗大ごみ | 焼却 | ストーカ式(可動) | バッチ運転 | 30 | 2 | 1992 | 場内温水 | 0 | 0 | 0 | 無し | 無し | 直営
28 | 兵庫県 | 28864 | 28-864-01-001 | 養父郡広域事務組合 | 養父郡広域事務組合琴弾クリーンセンター | 7403 |  | 可燃ごみ 直搬搬入ごみ | 焼却 | ストーカ式(可動) | バッチ運転 | 36 | 2 | 1989 | 場内温水 |  |  |  | 無し | ｾﾒﾝﾄ固化 薬剤処理 | 直営
28 | 兵庫県 | 28867 | 28-867-01-001 | 朝来郡広域行政事務組合 | 朝来郡広域行政事務組合朝来郡クリーンセンター朝来事業所 | 9221 | 0 | 可燃ごみ | 焼却 | ストーカ式(可動) | バッチ運転 | 40 | 2 | 1988 | 場内温水 | 0 | 0 | 0 | 無し | ｾﾒﾝﾄ固化 薬剤処理 | 直営
28 | 兵庫県 | 28876 | 28-876-01-001 | 三原郡広域事務組合 | 三原郡広域事務組合三原郡清掃センター | 12457 | 0 | 可燃ごみ 直搬搬入ごみ | 焼却 | ストーカ式(可動) | 准連続運転 | 60 | 2 | 1992 | 場内温水 |  |  |  | 無し | 薬剤処理 | 直営
28 | 兵庫県 | 28886 | 28-886-01-001 | 津名郡広域事務組合 | 津名郡広域事務組合夕陽が丘クリーンセンター | 17154 |  | 可燃ごみ | 焼却 | ストーカ式(可動) | 准連続運転 | 80 | 2 | 1999 | 場内温水 場外温水 |  |  |  | 薬剤処理 | 薬剤処理 | 直営
28 | 兵庫県 | 28890 | 28-890-01-001 | 洲本市・三原郡緑町衛生事務組合 | 洲本町・三原郡緑町衛生事務組合やまなみ苑 | 19005 |  | 可燃ごみ 直搬搬入ごみ | 焼却 | ストーカ式(可動) | 准連続運転 | 90 | 2 | 1994 | 場内温水 | 0 | 0 | 0 | ｾﾒﾝﾄ固化 | ｾﾒﾝﾄ固化 | 直営
28 | 兵庫県 | 28925 | 28-925-01-001 | 中播北部行政事務組合 | 神崎町大河内町環境センター | 1813 | 275 | 可燃ごみ 直搬搬入ごみ | 焼却 | ストーカ式(可動) | バッチ運転 | 16 | 2 | 1983 | 場内温水 |  |  |  | 無し | 無し | 委託
28 | 兵庫県 | 28925 | 28-925-01-002 | 中播北部行政事務組合 | 市川町ごみ処理場 | 1683 |  | 可燃ごみ | 焼却 | ストーカ式(可動) | バッチ運転 | 16 | 1 | 1970 | 無し |  |  |  | 無し | 無し | 委託
28 | 兵庫県 | 28930 | 28-930-01-001 | 氷上町・柏原町衛生一部事務組合 | 氷上町・柏原町衛生一部事務組合ひかみクリーンセンター | 8086 |  | 可燃ごみ 直搬搬入ごみ | 焼却 | ストーカ式(可動) | バッチ運転 | 42 | 2 | 1987 | 場内温水 |  |  |  | 無し | 薬剤処理 | 直営
28 | 兵庫県 | 28932 | 28-932-01-001 | 小野市・社町・東条町環境施設事務組合 | 小野市､社町､東条町環境施設事務組合ごみ焼却施設 | 12970 | 0 | 可燃ごみ 直搬搬入ごみ | 焼却 | ストーカ式(可動) | 准連続運転 | 50 | 1 | 1998 | 場内温水 |  |  |  | 無し | ｾﾒﾝﾄ固化 薬剤処理 | 委託
28 | 兵庫県 | 28932 | 28-932-01-003 | 小野市・社町・東条町環境施設事務組合 | 小野市､社町､東条町環境施設事務組合ごみ焼却施設 | 8647 | 0 | 可燃ごみ 直搬搬入ごみ | 焼却 | ストーカ式(可動) | 准連続運転 | 60 | 2 | 1984 | 場内温水 |  |  |  | 無し | ｾﾒﾝﾄ固化 薬剤処理 | 委託
28 | 兵庫県 | 28951 | 28-951-01-001 | くれさか環境事務組合 | くれさか環境事務組合くれさかクリーンセンター | 18762 | 49 | 可燃ごみ | 焼却 | 流動床式 | 准連続運転 | 80 | 2 | 1996 | 場内温水 |  |  |  | ｾﾒﾝﾄ固化 | ｾﾒﾝﾄ固化 | 一部委託
28 | 兵庫県 | 28955 | 28-955-01-001 | 北但行政事務組合 | 北但清掃センター | 31777 | 0 | 可燃ごみ 直搬搬入ごみ 処理残渣 | 焼却 | ストーカ式(可動) | 全連続運転 | 140 | 2 | 1989 | 場内温水 その他 |  |  |  | 無し | 薬剤処理 | 委託
29 | 奈良県 | 29201 | 29-201-01-001 | 奈良市 | 奈良市環境清美工場ごみ焼却処理施設２・３・４号炉 | 86770 | 0 | 可燃ごみ 直搬搬入ごみ 処理残渣 | 焼却 | ストーカ式(可動) | 全連続運転 | 360 | 3 | 1985 | 場内温水 |  |  |  | 無し | ｾﾒﾝﾄ固化 薬剤処理 | 直営
29 | 奈良県 | 29201 | 29-201-01-002 | 奈良市 | 奈良市環境清美工場ごみ焼却処理施設１号炉 | 28923 | 0 | 可燃ごみ 直搬搬入ごみ 処理残渣 | 焼却 | ストーカ式(可動) | 全連続運転 | 120 | 1 | 1982 | 無し |  |  |  | 無し | ｾﾒﾝﾄ固化 | 直営
29 | 奈良県 | 29202 | 29-202-01-001 | 大和高田市 | 大和高田市クリーンセンター（一般炉） | 24185 |  | 可燃ごみ 直搬搬入ごみ | 焼却 | ストーカ式(可動) | 全連続運転 | 150 | 2 | 1986 | 場内温水 |  |  |  | 無し | 薬剤処理 | 直営
29 | 奈良県 | 29203 | 29-203-01-001 | 大和郡山市 | 大和郡山市清掃センター | 38869 | 210 | 可燃ごみ 直搬搬入ごみ 粗大ごみ | 焼却 | 流動床式 | 全連続運転 | 180 | 3 | 1985 | 場内蒸気 場外蒸気 |  |  |  | 無し | 薬剤処理 | 委託
29 | 奈良県 | 29204 | 29-204-01-001 | 天理市 | 天理市環境クリーンセンター | 26805 | 889 | 可燃ごみ 直搬搬入ごみ 処理残渣 | 焼却 | ストーカ式(可動) | 全連続運転 | 220 | 2 | 2000 | 場内温水 |  |  |  | その他 | 薬剤処理 | 委託
29 | 奈良県 | 29205 | 29-205-01-001 | 橿原市 | 環境第１事業所 | 40225 | 0 | 可燃ごみ 直搬搬入ごみ | 焼却 | ストーカ式(可動) | 全連続運転 | 180 | 2 | 1978 | 場内温水 場外温水 |  |  |  | 無し | ｾﾒﾝﾄ固化 | 直営
29 | 奈良県 | 29206 | 29-206-01-001 | 桜井市 | 桜井市ごみ焼却炉棟 | 24152 | 122 | 可燃ごみ | ガス化溶融・改質 | 流動床式 | 全連続運転 | 150 | 2 | 2002 | 場内発電 | 1990 | 12 | 1486 | 溶融処理 | 薬剤処理 | 委託 | 新設
29 | 奈良県 | 29207 | 29-207-01-001 | 五條市 | 五條市みどり園 | 9971 |  | 可燃ごみ 不燃ごみ その他 直搬搬入ごみ 処理残渣 | 焼却 | ストーカ式(可動) | 准連続運転 | 70 | 2 | 1994 | 場内温水 |  |  |  | 無し | ｾﾒﾝﾄ固化 | 委託
29 | 奈良県 | 29208 | 29-208-01-001 | 御所市 | 御所市クリーンセンター | 10801 | 0 | 可燃ごみ 不燃ごみ 資源ごみ 直搬搬入ごみ 粗大ごみ 処理残渣 | 焼却 | 流動床式 | 准連続運転 | 72 | 2 | 1994 | その他 |  |  |  | ｾﾒﾝﾄ固化 | ｾﾒﾝﾄ固化 | 直営
29 | 奈良県 | 29209 | 29-209-01-001 | 生駒市 | 生駒市清掃センター | 41815 | 0 | 可燃ごみ 粗大ごみ | 焼却 | 流動床式 | 全連続運転 | 220 | 2 | 1991 | 場内温水 場外温水 |  |  |  | 無し | 薬剤処理 | 委託
29 | 奈良県 | 29342 | 29-342-01-001 | 平群町 | 平群町清掃センター | 5879 |  | 可燃ごみ | 焼却 | ストーカ式(可動) | バッチ運転 | 35 | 2 | 1992 | 無し | 0 |  | 0 | 薬剤処理 | 薬剤処理 | 直営
29 | 奈良県 | 29342 | 29-342-01-002 | 平群町 | 平群町清掃センター | 5879 |  | 可燃ごみ | 焼却 | ストーカ式(可動) | バッチ運転 | 35 | 2 | 1992 | 無し | 0 | 0 | 0 | 薬剤処理 | 薬剤処理 | 直営
29 | 奈良県 | 29343 | 29-343-01-001 | 三郷町 | 三郷町清掃センター | 1430 | 100 | 可燃ごみ 不燃ごみ 資源ごみ 直搬搬入ごみ 粗大ごみ 処理残渣 | 焼却 | ストーカ式(可動) | 准連続運転 | 40 | 2 | 1990 | 場内温水 |  |  |  | 薬剤処理 | 薬剤処理 | 直営
29 | 奈良県 | 29344 | 29-344-01-001 | 斑鳩町 | 斑鳩町衛生処理場 | 6069 | 0 | 可燃ごみ | 焼却 | ストーカ式(可動) | バッチ運転 | 40 | 2 | 1982 | 場内温水 |  |  |  | ｾﾒﾝﾄ固化 薬剤処理 | ｾﾒﾝﾄ固化 薬剤処理 | 直営
29 | 奈良県 | 29345 | 29-345-01-001 | 安堵町 | 安堵町環境美化センター | 2457 | 236 | 可燃ごみ 資源ごみ | 焼却 | ストーカ式(可動) | バッチ運転 | 20 | 2 | 1991 | 場内温水 |  |  |  | 無し | ｾﾒﾝﾄ固化 | 直営
29 | 奈良県 | 29363 | 29-363-01-001 | 田原本町 | 田原本町清掃工場 | 12598 | 0 | 可燃ごみ 直搬搬入ごみ 粗大ごみ 処理残渣 | 焼却 | ストーカ式(可動) | 准連続運転 | 60 | 2 | 1985 | 場内温水 場外温水 |  |  |  | 無し | ｾﾒﾝﾄ固化 | 直営
29 | 奈良県 | 29402 | 29-402-01-001 | 明日香村 | 明日香村塵芥処理場 | 1538 |  | 可燃ごみ 直搬搬入ごみ | 焼却 | ストーカ式(可動) | バッチ運転 | 12 | 2 | 1972 | 無し |  |  |  | その他 | その他 | 直営
29 | 奈良県 | 29421 | 29-421-01-001 | 新庄町 | 新庄町クリーンセンター | 8450 | 0 | 可燃ごみ 直搬搬入ごみ | 焼却 | ストーカ式(可動) | バッチ運転 | 26 | 1 | 1988 | 場内温水 |  |  |  | その他 | その他 | 直営
29 | 奈良県 | 29422 | 29-422-01-001 | 當麻町 | 當麻町環境衛生センター | 4191 | 0 | 可燃ごみ | 焼却 | ストーカ式(可動) | バッチ運転 | 20 | 1 | 1978 | 無し |  |  |  | 無し | 薬剤処理 | 委託
29 | 奈良県 | 29424 | 29-424-01-001 | 上牧町 | 上牧町塵芥焼却場 | 5463 | 0 | 可燃ごみ | 焼却 | ストーカ式(可動) | バッチ運転 | 15 | 2 | 1972 | 無し |  |  |  | 無し | 薬剤処理 | 直営
29 | 奈良県 | 29426 | 29-426-01-001 | 広陵町 | 広陵町清掃センター | 7494 | 0 | 可燃ごみ 直搬搬入ごみ 処理残渣 | 焼却 | ストーカ式(可動) | バッチ運転 | 50 | 2 | 1979 | 無し |  |  |  | 無し | 無し | 直営
29 | 奈良県 | 29427 | 29-427-01-001 | 河合町 | 河合町清掃工場 | 0 | 0 | 可燃ごみ | 焼却 | ストーカ式(可動) | バッチ運転 | 30 | 2 | 1977 | 場内温水 |  |  |  | 無し | 無し | 直営
29 | 奈良県 | 29443 | 29-443-01-001 | 下市町 | 下市町紫水苑 | 1985 | 0 | 可燃ごみ 直搬搬入ごみ 処理残渣 | 焼却 | ストーカ式(可動) | バッチ運転 | 20 | 1 | 1986 | 無し |  |  |  | 無し | 無し | 直営 | 休止
29 | 奈良県 | 29448 | 29-448-01-001 | 大塔村 | 大塔村ゴミ焼却場 | 242 |  | 混合ごみ 可燃ごみ | 焼却 | 固定床式 | バッチ運転 | 4 | 1 | 1983 | 無し |  |  |  | 無し | 無し | 直営
29 | 奈良県 | 29449 | 29-449-01-001 | 十津川村 | 十津川村衛生センター | 1533 |  | 可燃ごみ 直搬搬入ごみ 処理残渣 | 焼却 | ストーカ式(可動) | バッチ運転 | 10 | 1 | 1992 | 無し |  |  |  | 無し | 薬剤処理 | 直営
29 | 奈良県 | 29810 | 29-810-01-001 | 宇陀衛生一部事務組合 | 宇陀衛生一部事務組合宇陀クリーンセンター | 5063 |  | 可燃ごみ 直搬搬入ごみ | 焼却 | ストーカ式(可動) | バッチ運転 | 27 | 2 | 1997 | 無し |  |  |  | 薬剤処理 | 薬剤処理 | 直営
29 | 奈良県 | 29823 | 29-823-01-001 | 上下北山衛生一部事務組合 | 上下北山クリーンセンター | 90 |  | 可燃ごみ 直搬搬入ごみ | 焼却 | ストーカ式(可動) | バッチ運転 | 5 | 1 | 2002 | 無し |  |  |  | 薬剤処理 | 薬剤処理 | 直営 | 新設
29 | 奈良県 | 29828 | 29-828-01-001 | 香芝・王寺環境施設組合 | 香芝・王寺環境施設組合ごみ処理施設 | 31747 | 0 | 可燃ごみ | 焼却 | ストーカ式(可動) | 全連続運転 | 150 | 2 | 1982 | 場内温水 |  |  |  | 無し | 薬剤処理 | 委託
29 | 奈良県 | 29834 | 29-834-01-001 | 吉野広域行政組合 | 吉野広域行政組合吉野三町村クリーンセンター | 4711 |  | 可燃ごみ 直搬搬入ごみ 処理残渣 | 焼却 | ストーカ式(可動) | バッチ運転 | 25 | 2 | 1992 | 場内蒸気 |  |  |  | 薬剤処理 | 薬剤処理 | 直営
29 | 奈良県 | 29843 | 29-843-01-001 | 南和広域衛生組合 | 南和広域衛生組合南和広域美化センター | 7493 | 0 | 可燃ごみ 直搬搬入ごみ | 焼却 | 流動床式 | 准連続運転 | 40 | 2 | 1994 | 場内温水 | 0 | 0 | 0 | 無し | ｾﾒﾝﾄ固化 | 直営
29 | 奈良県 | 29844 | 29-844-01-001 | 東宇陀環境衛生組合 | 東宇陀クリーンセンター | 1774 |  | 可燃ごみ 直搬搬入ごみ 粗大ごみ | 焼却 | ストーカ式(可動) | バッチ運転 | 20 | 2 | 1996 | 場内温水 |  |  |  | 無し | 薬剤処理 | 直営
30 | 和歌山県 | 30201 | 30-201-01-001 | 和歌山市 | 和歌山市青岸エネルギーセンター | 102162 | 677 | 混合ごみ 直搬搬入ごみ 粗大ごみ | 焼却 | ストーカ式(可動) | 全連続運転 | 400 | 2 | 1986 | 場内温水 場内蒸気 場内発電 場外発電 | 3000 | 9.9 | 20780 | 無し | 無し | 直営
30 | 和歌山県 | 30201 | 30-201-01-004 | 和歌山市 | 和歌山市青岸クリーンセンター | 73115 | 657 | 混合ごみ 可燃ごみ 直搬搬入ごみ 粗大ごみ | 焼却 | 流動床式 | 全連続運転 | 320 | 2 | 1998 | 場内温水 場内発電 場外発電 | 3500 | 9.9 | 17802 | 無し | ｾﾒﾝﾄ固化 薬剤処理 | 一部委託
30 | 和歌山県 | 30201 | 30-201-01-005 | 和歌山市 | 和歌山市第２工場 | 0 | 0 | 混合ごみ 直搬搬入ごみ 粗大ごみ | 焼却 | ストーカ式(可動) | 全連続運転 | 360 | 2 | 1975 | 場内温水 | 0 | 0 | 0 | 無し | 無し | 直営 | 休止
30 | 和歌山県 | 30202 | 30-202-01-001 | 海南市 | 海南市クリーンセンター | 18473 | 0 | 可燃ごみ 粗大ごみ | 焼却 | 流動床式 | 全連続運転 | 150 | 2 | 1984 | 場内温水 | 0 | 0 | 0 | 無し | 薬剤処理 | 直営
30 | 和歌山県 | 30203 | 30-203-01-001 | 橋本市 | 橋本市クリーンセンター | 13774 | 95 | 可燃ごみ | 焼却 | 流動床式 | 准連続運転 | 90 | 2 | 1987 | 場内温水 場外温水 | 0 | 0 | 0 | 無し | 薬剤処理 | 直営
30 | 和歌山県 | 30206 | 30-206-01-001 | 田辺市 | 田辺市ごみ処理場 | 22121 | 155 | 可燃ごみ 粗大ごみ | 焼却 | 流動床式 | 准連続運転 | 100 | 2 | 1996 | 場内温水 | 0 | 0 | 0 | 無し | ｾﾒﾝﾄ固化 薬剤処理 | 委託
30 | 和歌山県 | 30207 | 30-207-01-001 | 新宮市 | 新宮市クリーンセンター | 2981 | 1078 | 可燃ごみ | 焼却 | ストーカ式(可動) | 准連続運転 | 49 | 2 | 2002 | 場内温水 | 0 | 0 | 0 | 無し | 薬剤処理 | 委託 | 新設
30 | 和歌山県 | 30301 | 30-301-01-001 | 下津町 | 下津町清掃センター | 4113 | 0 | 可燃ごみ 直搬搬入ごみ | 焼却 | ストーカ式(可動) | バッチ運転 | 30 | 2 | 1984 | 無し | 0 | 0 | 0 | 無し | 無し | 委託
30 | 和歌山県 | 30303 | 30-303-01-001 | 美里町 | 美里町塵芥処理場 | 28 | 0 | その他 | 焼却 | 固定床式 | バッチ運転 | 0.18 | 1 | 1993 | 無し | 0 | 0 | 0 | 無し | 無し | 直営
30 | 和歌山県 | 30321 | 30-321-01-001 | 打田町 | 打田町美化センター | 4105 | 0 | 可燃ごみ 直搬搬入ごみ | 焼却 | ストーカ式(可動) | バッチ運転 | 15 | 2 | 1973 | 無し | 0 | 0 | 0 | 無し | ｾﾒﾝﾄ固化 | 一部委託
30 | 和歌山県 | 30322 | 30-322-01-001 | 粉河町 | 粉河町じん芥処理場 | 5315 | 0 | 可燃ごみ | 焼却 | ストーカ式(可動) | バッチ運転 | 20 | 2 | 1972 | 無し | 0 | 0 | 0 | 無し | ｾﾒﾝﾄ固化 | 直営
30 | 和歌山県 | 30323 | 30-323-01-001 | 那賀町 | 那賀町アメニティセンター | 3099 | 0 | 可燃ごみ 直搬搬入ごみ | 焼却 | ストーカ式(可動) | バッチ運転 | 20 | 2 | 1995 | 無し | 0 | 0 | 0 | 無し | ｾﾒﾝﾄ固化 薬剤処理 | 直営
30 | 和歌山県 | 30326 | 30-326-01-001 | 岩出町 | 岩出クリーンセンター | 15161 | 0 | 可燃ごみ | 焼却 | 流動床式 | 准連続運転 | 60 | 2 | 1983 | 場内温水 | 0 | 0 | 0 | 無し | 薬剤処理 | 直営
30 | 和歌山県 | 30342 | 30-342-01-001 | 高野口町 | 高野口町清掃センター | 5145 | 0 | 可燃ごみ 直搬搬入ごみ | 焼却 | ストーカ式(可動) | バッチ運転 | 30 | 2 | 1982 | 無し | 0 | 0 | 0 | 無し | 薬剤処理 | 直営
30 | 和歌山県 | 30344 | 30-344-01-001 | 高野町 | 高野町じん芥処理センター | 2477 | 0 | 可燃ごみ 直搬搬入ごみ | 焼却 | 流動床式 | バッチ運転 | 15 | 1 | 1991 | 場内温水 |  |  |  | 無し | 薬剤処理 | 委託
30 | 和歌山県 | 30345 | 30-345-01-001 | 花園村 | 花園村一般廃棄物焼却炉 | 124 | 0 | 可燃ごみ | 焼却 | その他 | バッチ運転 | 1.4 | 1 | 1992 | 無し | 0 | 0 | 0 | 無し | 溶融処理 | 委託
30 | 和歌山県 | 30401 | 30-401-01-001 | 白浜町 | 白浜町清掃センター | 11161 | 26 | 可燃ごみ 直搬搬入ごみ 処理残渣 | 焼却 | 流動床式 | 准連続運転 | 55 | 2 | 1995 | 場内温水 その他 | 0 | 0 | 0 | 無し | ｾﾒﾝﾄ固化 薬剤処理 | 委託
30 | 和歌山県 | 30405 | 30-405-01-001 | 日置川町 | 日置川町ごみ焼却場 | 1780 | 0 | 可燃ごみ 直搬搬入ごみ | 焼却 | ストーカ式(可動) | バッチ運転 | 12 | 2 | 1990 | 無し | 0 | 0 | 0 | 無し | ｾﾒﾝﾄ固化 | 一部委託
30 | 和歌山県 | 30406 | 30-406-01-001 | すさみ町 | すさみ町ごみ焼却場 | 2250 | 0 | 可燃ごみ | 焼却 | ストーカ式(可動) | バッチ運転 | 15 | 2 | 1987 | 無し | 0 | 0 | 0 | ｾﾒﾝﾄ固化 | ｾﾒﾝﾄ固化 | 直営
30 | 和歌山県 | 30407 | 30-407-01-001 | 串本町 | 串本町ごみ焼却場 | 5350 | 0 | 可燃ごみ 直搬搬入ごみ | 焼却 | ストーカ式(可動) | バッチ運転 | 35 | 2 | 1985 | 場内温水 | 0 | 0 | 0 | 無し | 薬剤処理 | 委託
30 | 和歌山県 | 30421 | 30-421-01-001 | 那智勝浦町 | 那智勝浦町清掃管理事務所(那智勝浦町クリーンセンター） | 8049 | 0 | 可燃ごみ 直搬搬入ごみ 処理残渣 | 焼却 | 流動床式 | 准連続運転 | 25 | 2 | 1991 | 場内温水 | 0 | 0 | 0 | 無し | 薬剤処理 | 委託
30 | 和歌山県 | 30424 | 30-424-01-001 | 古座川町 | 古座川町可燃物処理施設 | 570 | 0 | 可燃ごみ 直搬搬入ごみ | 焼却 | ストーカ式(可動) | バッチ運転 | 5 | 1 | 1973 | 無し | 0 | 0 | 0 | 無し | 無し | 委託
30 | 和歌山県 | 30864 | 30-864-01-001 | 御坊周辺広域市町村圏組合 | 御坊周辺広域市町村圏組合御坊広域清掃センター | 21019 | 0 | 可燃ごみ 直搬搬入ごみ 処理残渣 | 焼却 | 流動床式 | 准連続運転 | 98 | 2 | 1998 | 無し | 0 | 0 | 0 | 無し | 薬剤処理 その他 | 直営
30 | 和歌山県 | 30867 | 30-867-01-001 | 南部町南部川村環境衛生事務組合 | 南部町南部川村環境衛生事務組合塵芥処理施設 | 4118 | 0 | 可燃ごみ | 焼却 | ストーカ式(可動) | バッチ運転 | 20 | 1 | 1972 | 無し | 0 | 0 | 0 | 無し | 無し | 一部委託
30 | 和歌山県 | 30868 | 30-868-01-001 | 上富田町大塔村中辺路町清掃施設組合 | 上富田町大塔村中辺路町清掃施設組合上大中クリーンセンター | 4219 | 0 | 可燃ごみ 直搬搬入ごみ | 焼却 | ストーカ式(可動) | バッチ運転 | 22 | 2 | 1987 | 無し | 0 | 0 | 0 | 無し | 薬剤処理 | 直営
30 | 和歌山県 | 30880 | 30-880-01-001 | 有田周辺広域圏事務組合 | 有田周辺広域圏事務組合環境センター | 16358 | 0 | 可燃ごみ 不燃ごみ 資源ごみ 粗大ごみ | 焼却 | ストーカ式(可動) | 全連続運転 | 100 | 2 | 2000 | 無し | 0 | 0 | 0 | 無し | 薬剤処理 | 委託
30 | 和歌山県 | 30891 | 30-891-01-001 | 熊野川地域広域組合 | 熊野川清掃センター | 1790 | 0 | 可燃ごみ 直搬搬入ごみ | 焼却 | ストーカ式(可動) | バッチ運転 | 10 | 1 | 1991 | 無し | 0 | 0 | 0 | 無し | 薬剤処理 | 直営
31 | 鳥取県 | 31201 | 31-201-01-001 | 鳥取市 | 鳥取市神谷清掃工場 | 62314 | 0 | 可燃ごみ 直搬搬入ごみ | 焼却 | ストーカ式(可動) | 全連続運転 | 270 | 2 | 1992 | 場内温水 その他 |  |  |  | 薬剤処理 | 薬剤処理 | 一部委託
31 | 鳥取県 | 31202 | 31-202-01-001 | 米子市 | 米子市清掃工場 | 0 | 0 | 可燃ごみ | 焼却 | ストーカ式(可動) | 全連続運転 | 290 | 2 | 1979 | 場内蒸気 |  |  |  | 薬剤処理 | 薬剤処理 | 委託
31 | 鳥取県 | 31202 | 31-202-01-002 | 米子市 | 米子市クリーンセンター | 53293 | 0 | 可燃ごみ | 焼却 | ストーカ式(可動) | 全連続運転 | 90 | 3 | 2002 | 場内温水 場内発電 場外発電 その他 | 4000 | 13.1 | 14 | 溶融処理 | 溶融処理 | 委託 | 新設
31 | 鳥取県 | 31204 | 31-204-01-001 | 境港市 | 境港市清掃センター | 13335 | 0 | 可燃ごみ 粗大ごみ 処理残渣 | 焼却 | 流動床式 | 准連続運転 | 60 | 2 | 1988 | 場内温水 場外温水 |  |  |  | 無し | ｾﾒﾝﾄ固化 | 直営
31 | 鳥取県 | 31301 | 31-301-01-001 | 国府町 | 国府町クリーンセンター | 2254 | 0 | 可燃ごみ 直搬搬入ごみ | 焼却 | ストーカ式(可動) | バッチ運転 | 12 | 1 | 1997 | 無し |  |  |  | 無し | 薬剤処理 | 一部委託
31 | 鳥取県 | 31303 | 31-303-01-001 | 福部村 | 福部村レインボーふくべ | 1161 | 0 | 可燃ごみ 直搬搬入ごみ | 焼却 | ストーカ式(可動) | バッチ運転 | 5 | 1 | 1998 | 無し |  |  |  | 薬剤処理 | 薬剤処理 | 直営
31 | 鳥取県 | 31385 | 31-385-01-001 | 淀江町 | 淀江町クリーンセンター | 2274 | 19 | 可燃ごみ 直搬搬入ごみ | 焼却 | ストーカ式(可動) | バッチ運転 | 16 | 2 | 1995 | 場内温水 |  |  |  | 無し | ｾﾒﾝﾄ固化 | 直営
31 | 鳥取県 | 31387 | 31-387-01-001 | 名和町 | 名和町クリーンセンター | 1530 | 0 | 可燃ごみ | 焼却 | ストーカ式(可動) | バッチ運転 | 8 | 1 | 1996 | 無し |  |  |  | 無し | ｾﾒﾝﾄ固化 薬剤処理 | 直営
31 | 鳥取県 | 31388 | 31-388-01-001 | 中山町 | 中山町清掃センター | 909 | 0 | 可燃ごみ 直搬搬入ごみ | 焼却 | ストーカ式(可動) | バッチ運転 | 7 | 1 | 1991 | 無し |  |  |  | 無し | 薬剤処理 | 直営
31 | 鳥取県 | 31401 | 31-401-01-001 | 日南町 | 日南町清掃センター | 1243 | 387 | 可燃ごみ | 焼却 | ストーカ式(可動) | バッチ運転 | 10 | 1 | 1990 | 無し |  |  |  | 無し | 薬剤処理 | 委託
31 | 鳥取県 | 31404 | 31-404-01-001 | 溝口町 | 溝口町清掃センター | 1069 | 0 | 可燃ごみ 直搬搬入ごみ | 焼却 | ストーカ式(可動) | バッチ運転 | 10 | 1 | 1988 | 無し |  |  |  | 無し | 薬剤処理 | 一部委託
31 | 鳥取県 | 31812 | 31-812-01-001 | 日野町江府町日南町衛生施設組合 | 日野町江府町日南町衛生施設組合ごみ処理施設 | 1662 | 5 | 可燃ごみ 直搬搬入ごみ | 焼却 | ストーカ式(可動) | バッチ運転 | 10 | 1 | 1998 | 無し |  |  |  | 無し | 無し | 直営
31 | 鳥取県 | 31816 | 31-816-01-001 | 気高郡衛生施設組合 | 気高郡衛生施設組合ながおクリーンステーション | 4957 |  | 可燃ごみ 直搬搬入ごみ 粗大ごみ | 焼却 | ストーカ式(可動) | バッチ運転 | 25 | 2 | 1994 | 無し |  |  |  | 無し | 薬剤処理 | 直営
31 | 鳥取県 | 31825 | 31-825-01-001 | 西伯町ほか二か町清掃施設管理組合 | 西伯町ほか二か町清掃施設管理組合クリーンセンター | 3773 | 0 | 可燃ごみ 直搬搬入ごみ | 焼却 | ストーカ式(可動) | バッチ運転 | 16 | 2 | 1995 | 無し |  |  |  | 無し | 薬剤処理 | 直営
31 | 鳥取県 | 31828 | 31-828-01-001 | 佐治用瀬ごみ処理施設組合 | 佐治用瀬ごみ処理施設組合佐治用瀬ごみ処理施設 | 0 | 0 | 可燃ごみ | 焼却 | ストーカ式(可動) | バッチ運転 | 12 | 2 | 1980 | 無し |  |  |  | 無し | 無し | 直営
31 | 鳥取県 | 31830 | 31-830-01-001 | 八頭環境施設組合 | 八頭環境施設組合クリーンセンターやず | 8895 | 0 | 可燃ごみ | 焼却 | ストーカ式(可動) | バッチ運転 | 34 | 2 | 1994 | 場内温水 |  |  |  | 無し | ｾﾒﾝﾄ固化 薬剤処理 | 直営
31 | 鳥取県 | 31835 | 31-835-01-001 | 鳥取中部ふるさと広域連合 | 鳥取中部ふるさと広域連合ほうきリサイクルセンター | 33970 | 0 | 可燃ごみ 直搬搬入ごみ 粗大ごみ 処理残渣 | 焼却 | ストーカ式(可動) | 全連続運転 | 200 | 2 | 1996 | 場内温水 |  |  |  | 薬剤処理 | ｾﾒﾝﾄ固化 薬剤処理 | 一部委託
32 | 島根県 | 32208 | 32-208-01-001 | 平田市 | 平田市立環境衛生センター | 6552 | 0 | 可燃ごみ 直搬搬入ごみ 処理残渣 | 焼却 | ストーカ式(可動) | バッチ運転 | 30 | 2 | 1983 | 場内温水 | 0 | 0 | 0 | 無し | 無し | 直営
32 | 島根県 | 32525 | 32-525-01-001 | 海士町 | 海士町清掃センター | 685 | 0 | 可燃ごみ 不燃ごみ 直搬搬入ごみ 粗大ごみ | 焼却 | ストーカ式(可動) | バッチ運転 | 7 | 1 | 1999 | 場内温水 | 0 | 0 | 0 | 無し | 薬剤処理 | 直営
32 | 島根県 | 32526 | 32-526-01-001 | 西ノ島町 | 西ノ島町ごみ焼却場「清美苑」 | 1482 | 17 | 可燃ごみ | 焼却 | 固定床式 | バッチ運転 | 10 | 1 | 1994 | 無し | 0 | 0 | 0 | 無し | 薬剤処理 | 直営
32 | 島根県 | 32527 | 32-527-01-002 | 知夫村 | 知夫村焼却場 | 121 |  | 可燃ごみ | 焼却 | その他 | バッチ運転 | 1.56 | 1 | 1988 | 無し |  |  |  | その他 | 薬剤処理 | 直営
32 | 島根県 | 32815 | 32-815-01-001 | 大田市外２町広域行政組合 | 大田市外２町広域行政組合大田ごみ焼却場 | 6579 | 0 | 可燃ごみ 直搬搬入ごみ | 焼却 | ストーカ式(可動) | バッチ運転 | 40 | 2 | 1984 | 場内温水 |  |  |  | 無し | 無し | 直営
32 | 島根県 | 32816 | 32-816-01-001 | 安来能義広域行政組合 | 安来能義広域行政組合清瀬クリーンセンター | 8882 | 13 | 可燃ごみ 直搬搬入ごみ | 焼却 | 流動床式 | 准連続運転 | 52 | 2 | 1994 | 場内温水 |  |  |  | 無し | ｾﾒﾝﾄ固化 | 直営
32 | 島根県 | 32849 | 32-849-01-001 | 仁多町横田町広域事務組合 | 仁多町横田町広域事務組合 仁多可燃物処理センター | 3431 | 0 | 可燃ごみ 直搬搬入ごみ | 焼却 | ストーカ式(可動) | バッチ運転 | 20 | 2 | 1981 | 無し |  |  |  | 無し | 薬剤処理 | 直営
32 | 島根県 | 32852 | 32-852-01-001 | 益田地区広域市町村圏事務組合 | 益田地区広域市町村圏事務組合 | 15353 |  | 可燃ごみ | 焼却 | 流動床式 | 准連続運転 | 97.5 | 2 | 1987 | 場内温水 |  |  |  | 無し | 無し | 一部委託
32 | 島根県 | 32854 | 32-854-01-001 | 江津市桜江町環境衛生組合 | 江津市桜江町環境衛生組合ごみ焼却場 | 0 |  | 可燃ごみ | 焼却 | その他 | バッチ運転 | 25 | 2 | 1975 | 無し | 0 |  |  | 無し | 無し | 直営
32 | 島根県 | 32861 | 32-861-01-001 | 島後町村組合 | 島後清掃センター | 6877 | 0 | 可燃ごみ 直搬搬入ごみ 粗大ごみ | 焼却 | ストーカ式(可動) | バッチ運転 | 25 | 2 | 1994 | 場内温水 |  |  |  | 無し | 薬剤処理 | 直営
32 | 島根県 | 32873 | 32-873-01-001 | 出雲市外６市町広域事務組合 | 出雲市外６市町広域事務組合神西清掃工場 | 32273 | 0 | 可燃ごみ 処理残渣 | 焼却 | ストーカ式(可動) | 准連続運転 | 75 | 2 | 1975 | 無し |  |  |  | 無し | 無し | 直営
32 | 島根県 | 32873 | 32-873-01-002 | 出雲市外６市町広域事務組合 | 出雲エネルギーセンター | 10962 | 0 | 可燃ごみ | ガス化溶融・改質 | 回転式 | 全連続運転 | 218 | 2 | 2002 | 場内発電 場外発電 | 3690 | 18.4 | 602 | ｾﾒﾝﾄ固化 薬剤処理 溶融処理 | ｾﾒﾝﾄ固化 薬剤処理 | 一部委託 | 新設
32 | 島根県 | 32879 | 32-879-01-001 | 松江地区広域行政組合 | 松江地区広域行政組合北工場 | 32713 | 0 | 可燃ごみ 直搬搬入ごみ 粗大ごみ 処理残渣 | 焼却 | ストーカ式(可動) | 全連続運転 | 200 | 2 | 1984 | 場内蒸気 |  |  |  | 無し | 薬剤処理 | 直営
32 | 島根県 | 32879 | 32-879-01-002 | 松江地区広域行政組合 | 松江地区広域行政組合南工場 | 17539 | 0 | 可燃ごみ 直搬搬入ごみ 粗大ごみ | 焼却 | ストーカ式(可動) | 全連続運転 | 112.5 | 1 | 1976 | 場内温水 |  |  |  | 無し | 薬剤処理 | 直営 | 能力変更
32 | 島根県 | 32888 | 32-888-01-001 | 邑智郡町村総合事務組合 | 邑智郡町村総合事務組合笹畑クリーンセンターごみ焼却処理施設 | 3345 |  | 可燃ごみ | 焼却 | ストーカ式(可動) | バッチ運転 | 12 | 2 | 1998 | 無し |  |  |  | 無し | 薬剤処理 | 直営
32 | 島根県 | 32891 | 32-891-01-001 | 浜田地区広域行政組合 | 浜田地区広域行政組合浜田清掃第一処理場 | 21826 | 0 | 可燃ごみ 直搬搬入ごみ | 焼却 | ストーカ式(可動) | バッチ運転 | 84 | 2 | 1978 | 無し | 0 | 0 | 0 | 無し | 薬剤処理 | 直営 | 能力変更
33 | 岡山県 | 33201 | 33-201-01-001 | 岡山市 | 岡山市東部クリーンセンターごみ焼却施設 | 136061 | 5405 | 可燃ごみ 直搬搬入ごみ | 焼却 | 流動床式 | 全連続運転 | 450 | 3 | 2001 | 場内温水 場内発電 場外発電 | 12100 | 15.5 | 49098 | 無し | 溶融処理 | 一部委託
33 | 岡山県 | 33201 | 33-201-01-002 | 岡山市 | 岡山市岡南環境センター | 13310 | 0 | 可燃ごみ 直搬搬入ごみ | 焼却 | ストーカ式(可動) | 全連続運転 | 220 | 3 | 1979 | 場内温水 場外蒸気 場内発電 場外発電 | 1700 | 6.4 | 1164 | 溶融処理 | 薬剤処理 溶融処理 | 一部委託 | 能力変更
33 | 岡山県 | 33201 | 33-201-01-003 | 岡山市 | 岡山市当新田環境センター | 82143 | 310 | 可燃ごみ 直搬搬入ごみ | 焼却 | 流動床式 | 全連続運転 | 300 | 2 | 1994 | 場内温水 場内発電 場外発電 | 1960 | 7.7 | 13723 | 無し | ｾﾒﾝﾄ固化 薬剤処理 | 一部委託
33 | 岡山県 | 33202 | 33-202-01-001 | 倉敷市 | 倉敷市白楽町ごみ焼却処理場 | 44260 | 0 | 可燃ごみ | 焼却 | ストーカ式(可動) | 全連続運転 | 300 | 2 | 1977 | 場内温水 場外蒸気 |  |  |  | 無し | 無し | 委託 | 休止
33 | 岡山県 | 33202 | 33-202-01-002 | 倉敷市 | 倉敷市水島清掃工場 | 90395 | 0 | 可燃ごみ | 焼却 | ストーカ式(可動) | 全連続運転 | 300 | 2 | 1994 | 場内発電 | 1900 | 7.1 | 14961 | 無し | ｾﾒﾝﾄ固化 薬剤処理 | 委託
33 | 岡山県 | 33202 | 33-202-01-003 | 倉敷市 | 倉敷市茶屋町ごみ焼却処理場 | 0 | 0 | 可燃ごみ | 焼却 | 固定床式 | バッチ運転 | 20 | 2 | 1973 | 無し |  |  |  | 無し | 無し | 直営 | 休止
33 | 岡山県 | 33202 | 33-202-01-004 | 倉敷市 | 倉敷市児島ごみ焼却処理場 | 0 | 0 | 可燃ごみ | 焼却 | ストーカ式(可動) | バッチ運転 | 60 | 2 | 1969 | 場内温水 |  |  |  | 無し | 無し | 直営 | 休止
33 | 岡山県 | 33203 | 33-203-01-001 | 津山市 | 津山市ごみ焼却場 | 25823 | 61 | 可燃ごみ 直搬搬入ごみ 処理残渣 | 焼却 | ストーカ式(可動) | 全連続運転 | 110 | 2 | 1976 | 無し |  |  |  | 無し | 薬剤処理 | 委託
33 | 岡山県 | 33204 | 33-204-01-001 | 玉野市 | 玉野市東清掃センター | 25338 | 0 | 可燃ごみ 直搬搬入ごみ 粗大ごみ 処理残渣 | 焼却 | ストーカ式(可動) | 全連続運転 | 150 | 2 | 1978 | 場内温水 |  |  |  | 無し | 無し | 一部委託
33 | 岡山県 | 33211 | 33-211-01-001 | 備前市 | 備前市クリーンセンター備前 | 9124 | 0 | 可燃ごみ 直搬搬入ごみ | 焼却 | ストーカ式(可動) | バッチ運転 | 34 | 2 | 1998 | 場内温水 |  |  |  | 無し | 薬剤処理 | 直営
33 | 岡山県 | 33321 | 33-321-01-001 | 瀬戸町 | 瀬戸クリーンセンター | 5009 | 0 | 可燃ごみ 直搬搬入ごみ | 焼却 | ストーカ式(可動) | バッチ運転 | 24 | 2 | 1999 | 場内温水 |  |  |  | 無し | 薬剤処理 | 委託
33 | 岡山県 | 33322 | 33-322-01-001 | 山陽町 | 山陽町桜が丘清掃センター | 5374 | 0 | 可燃ごみ 直搬搬入ごみ 処理残渣 | 焼却 | ストーカ式(可動) | バッチ運転 | 30 | 2 | 1982 | 無し |  |  |  | 無し | 薬剤処理 | 委託
33 | 岡山県 | 33323 | 33-323-01-001 | 赤坂町 | 赤坂町環境センター | 1517 | 0 | 可燃ごみ 直搬搬入ごみ | 焼却 | ストーカ式(可動) | バッチ運転 | 6 | 1 | 1994 | 無し |  |  |  | 無し | 薬剤処理 | 直営
33 | 岡山県 | 33363 | 33-363-01-001 | 長船町 | 長船町クリーンセンター | 356 | 0 | 可燃ごみ 直搬搬入ごみ 粗大ごみ | 焼却 | ストーカ式(可動) | バッチ運転 | 16 | 2 | 1989 | 無し |  |  |  | 無し | 薬剤処理 | 直営 | 休止
33 | 岡山県 | 33665 | 33-665-01-001 | 柵原町 | 柵原町クリーンセンター | 1102 |  | 可燃ごみ | 焼却 | ストーカ式(可動) | バッチ運転 | 6 | 1 | 1993 | 無し |  |  |  | 無し | 薬剤処理 | 直営
33 | 岡山県 | 33855 | 33-855-01-001 | 岡山県西部環境整備施設組合 | 岡山県西部環境整備施設組合里庄清掃工場 | 26723 | 100 | 可燃ごみ 直搬搬入ごみ 処理残渣 | 焼却 | 流動床式 | バッチ運転 | 100 | 2 | 1999 | 場内温水 その他 |  |  |  | 薬剤処理 | 薬剤処理 | 直営
33 | 岡山県 | 33856 | 33-856-01-001 | 和気北部衛生施設組合 | 和気北部衛生施設組合クリーンセンター | 8177 | 0 | 可燃ごみ 直搬搬入ごみ 処理残渣 | 焼却 | ストーカ式(可動) | バッチ運転 | 30 | 2 | 1994 | 場内温水 場外温水 |  |  |  | 無し | 薬剤処理 | 直営
33 | 岡山県 | 33859 | 33-859-01-001 | 倉敷西部清掃施設組合 | 倉敷西部清掃施設組合清掃工場 | 32325 | 61 | 可燃ごみ | 焼却 | 流動床式 | 准連続運転 | 120 | 2 | 1998 | 場内温水 |  |  |  | 無し | 薬剤処理 | 委託
33 | 岡山県 | 33893 | 33-893-01-001 | 阿新広域事務組合 | 廃棄物処理センター | 10129 | 0 | 可燃ごみ | 焼却 | ストーカ式(可動) | バッチ運転 | 46 | 2 | 1998 | 場内温水 |  |  |  | 無し | 薬剤処理 | 委託
33 | 岡山県 | 33894 | 33-894-01-001 | 邑久牛窓清掃施設組合 | 邑久牛窓清掃施設組合一般廃棄物焼却処理施設 | 8181 | 838 | 可燃ごみ 直搬搬入ごみ 粗大ごみ | 焼却 | ストーカ式(可動) | バッチ運転 | 30 | 2 | 1997 | 場内温水 |  |  |  | 無し | 薬剤処理 | 直営
33 | 岡山県 | 33895 | 33-895-01-001 | 建部町久米南町衛生施設組合 | 建部町久米南町衛生施設組合組合立クリーンセンター | 1294 | 0 | 可燃ごみ 直搬搬入ごみ 粗大ごみ 処理残渣 | 焼却 | ストーカ式(可動) | バッチ運転 | 13 | 1 | 1993 | 無し |  |  |  | 無し | 薬剤処理 | 直営
33 | 岡山県 | 33896 | 33-896-01-001 | 岡山県中部環境施設組合 | 岡山県中部環境施設組合コスモスクリーンセンターごみ焼却施設 | 5339 | 0 | 可燃ごみ 直搬搬入ごみ 処理残渣 | 焼却 | ストーカ式(可動) | バッチ運転 | 30 | 2 | 1993 | 無し |  |  |  | 無し | ｾﾒﾝﾄ固化 | 直営
33 | 岡山県 | 33897 | 33-897-01-001 | 岡山県井原地区清掃施設組合 | 井原クリ－ンセンタ－ | 13890 | 0 | 可燃ごみ 直搬搬入ごみ 粗大ごみ 処理残渣 | 焼却 | 流動床式 | 准連続運転 | 90 | 2 | 1994 | 場内温水 |  |  |  | 無し | ｾﾒﾝﾄ固化 | 一部委託
33 | 岡山県 | 33901 | 33-901-01-001 | 英北衛生施設組合 | 英北衛生施設組合焼却施設 | 3299 | 0 | 可燃ごみ 直搬搬入ごみ | 焼却 | ストーカ式(可動) | バッチ運転 | 15 | 2 | 1988 | 無し |  |  |  | 無し | 薬剤処理 | 直営
33 | 岡山県 | 33902 | 33-902-01-001 | 津山圏域東部衛生施設組合 | 津山圏域東部衛生施設組合ごみ処理施設 | 5261 | 0 | 可燃ごみ 直搬搬入ごみ | 焼却 | ストーカ式(可動) | バッチ運転 | 25 | 2 | 1985 | 場内温水 |  |  |  | 無し | 薬剤処理 | 直営
33 | 岡山県 | 33903 | 33-903-01-001 | 津山圏域北部衛生施設組合 | 津山圏域北部衛生施設組合清掃センター | 1348 | 0 | 可燃ごみ 直搬搬入ごみ 処理残渣 | 焼却 | ストーカ式(可動) | バッチ運転 | 10 | 1 | 1992 | 無し |  |  |  | 無し | 薬剤処理 | 直営
33 | 岡山県 | 33904 | 33-904-01-001 | 津山圏域西部衛生施設組合 | 津山圏域西部衛生施設組合ごみ処理施設 | 3279 | 0 | 可燃ごみ 直搬搬入ごみ 処理残渣 | 焼却 | ストーカ式(可動) | バッチ運転 | 30 | 2 | 1983 | 無し |  |  |  | 無し | 薬剤処理 | 直営
33 | 岡山県 | 33905 | 33-905-01-001 | 真庭郡北部環境施設組合 | 真庭郡北部環境施設組合ごみ処理施設 | 2815 | 0 | 可燃ごみ 直搬搬入ごみ | 焼却 | ストーカ式(可動) | バッチ運転 | 20 | 2 | 1991 | 無し |  |  |  | 無し | 薬剤処理 | 直営
33 | 岡山県 | 33906 | 33-906-01-001 | 高梁広域事務組合 | 高梁広域事務組合清掃センターごみ焼却処理施設 | 11517 | 0 | 可燃ごみ 直搬搬入ごみ 処理残渣 | 焼却 | ストーカ式(可動) | 准連続運転 | 56 | 2 | 1998 | 場内温水 |  |  |  | 無し | ｾﾒﾝﾄ固化 薬剤処理 | 委託
33 | 岡山県 | 33909 | 33-909-01-001 | 美甘新庄衛生組合 | 美甘新庄衛生組合美新清掃センター | 448 | 0 | 可燃ごみ 直搬搬入ごみ | 焼却 | ストーカ式(可動) | バッチ運転 | 5 | 1 | 1991 | 無し |  |  |  | 無し | 無し | 直営 | 休止
33 | 岡山県 | 33910 | 33-910-01-001 | 美作勝田英田町衛生施設組合 | 美作勝田英田町衛生施設組合 環境美化センター | 6217 | 0 | 可燃ごみ 直搬搬入ごみ | 焼却 | ストーカ式(可動) | バッチ運転 | 40 | 2 | 1990 | 場内温水 |  |  |  | 無し | 無し | 直営
33 | 岡山県 | 33911 | 33-911-01-001 | 御津・加茂川環境施設組合 | 御津・加茂川環境施設組合ごみ処理施設 | 1074 | 0 | 可燃ごみ 直搬搬入ごみ 処理残渣 | 焼却 | 回転式 | バッチ運転 | 18 | 2 | 1973 | 無し |  |  |  | 無し | 無し | 直営 | 休止
33 | 岡山県 | 33913 | 33-913-01-001 | 総社広域環境施設組合 | 総社広域環境施設組合吉備路クリーンセンター | 31494 |  | 可燃ごみ 直搬搬入ごみ 粗大ごみ | 焼却 | 流動床式 | 全連続運転 | 180 | 2 | 1998 | 場内温水 場内蒸気 場外温水 場内発電 | 198 | 5 | 608 | 無し | 薬剤処理 | 委託
33 | 岡山県 | 33941 | 33-941-01-001 | まにわ中央環境施設組合 | まにわ中央環境施設組合クリーンセンターまにわごみ処理施設 | 5747 | 0 | 可燃ごみ 処理残渣 | 焼却 | ストーカ式(可動) | バッチ運転 | 30 | 2 | 1999 | 場内温水 |  |  |  | 無し | 薬剤処理 その他 | 一部委託
34 | 広島県 | 34100 | 34-100-01-001 | 広島市 | 広島市中工場（建設中） |  |  | 可燃ごみ | 焼却 | ストーカ式(可動) | 全連続運転 | 600 | 3 | 2003 | 場内温水 場内蒸気 場外温水 場内発電 場外発電 | 15200 | 22.7 |  | 溶融処理 | 溶融処理 | 委託
34 | 広島県 | 34100 | 34-100-01-002 | 広島市 | 広島市佐伯工場（２・３系） | 24974 |  | 可燃ごみ 直搬搬入ごみ | 焼却 | 流動床式 | 全連続運転 | 90 | 2 | 1984 | 場内温水 |  |  |  | 薬剤処理 | 薬剤処理 | 委託
34 | 広島県 | 34100 | 34-100-01-003 | 広島市 | 広島市安佐南工場 | 59129 |  | 可燃ごみ 直搬搬入ごみ 処理残渣 | 焼却 | ストーカ式(可動) | 全連続運転 | 200 | 2 | 1982 | 場内温水 場内蒸気 場内発電 | 500 | 3.2 | 3684 | 薬剤処理 | 薬剤処理 | 委託
34 | 広島県 | 34100 | 34-100-01-004 | 広島市 | 広島市佐伯工場（１系） | 9354 |  | 可燃ごみ 直搬搬入ごみ | 焼却 | 流動床式 | 全連続運転 | 45 | 1 | 1980 | 無し |  |  |  | 薬剤処理 | 薬剤処理 | 委託
34 | 広島県 | 34100 | 34-100-01-005 | 広島市 | 広島市中工場 | 100792 |  | 可燃ごみ 直搬搬入ごみ | 焼却 | ストーカ式(可動) | 全連続運転 | 400 | 2 | 1976 | 場内温水 場内蒸気 場外温水 場内発電 | 600 | 2.6 | 4975 | 薬剤処理 | 薬剤処理 | 一部委託
34 | 広島県 | 34100 | 34-100-01-006 | 広島市 | 広島市安佐北工場 | 63448 |  | 可燃ごみ 直搬搬入ごみ 処理残渣 | 焼却 | ストーカ式(可動) | 全連続運転 | 200 | 2 | 1990 | 場内温水 場内蒸気 場内発電 | 1100 | 7.1 | 6600 | 薬剤処理 | 薬剤処理 | 委託
34 | 広島県 | 34100 | 34-100-01-007 | 広島市 | 広島市南工場 | 80928 |  | 可燃ごみ 直搬搬入ごみ | 焼却 | ストーカ式(可動) | 全連続運転 | 300 | 2 | 1988 | 場内温水 場内蒸気 場外温水 場内発電 場外発電 | 1400 | 6.4 | 11587 | 薬剤処理 | 薬剤処理 | 委託
34 | 広島県 | 34202 | 34-202-01-001 | 呉市 | 呉市焼却工場（第１工場） | 38367 | 0 | 可燃ごみ | 焼却 | ストーカ式(可動) | 全連続運転 | 300 | 2 | 1980 | 場内温水 場内蒸気 場内発電 | 1400 | 4.4 | 8539 | 無し | ｾﾒﾝﾄ固化 | 直営
34 | 広島県 | 34202 | 34-202-01-002 | 呉市 | クリーンセンターくれ（第３工場） | 42708 | 0 | 可燃ごみ | 焼却 | 流動床式 | 全連続運転 | 380 | 3 | 2002 | 場内温水 場外温水 場内発電 場外発電 | 7000 | 15.8 | 14364 | 溶融処理 | ｾﾒﾝﾄ固化 薬剤処理 | 委託 | 新設
34 | 広島県 | 34204 | 34-204-01-001 | 三原市 | 三原市清掃工場 | 31290 | 0 | 可燃ごみ 直搬搬入ごみ 粗大ごみ | 焼却 | ストーカ式(可動) | 准連続運転 | 120 | 2 | 1999 | 場内温水 |  |  |  | 無し | ｾﾒﾝﾄ固化 薬剤処理 | 一部委託
34 | 広島県 | 34205 | 34-205-01-001 | 尾道市 | 尾道市クリーンセンター | 29546 | 0 | 可燃ごみ | 焼却 | ストーカ式(可動) | 准連続運転 | 120 | 2 | 1994 | 場内温水 場外温水 |  |  |  | 無し | ｾﾒﾝﾄ固化 | 委託
34 | 広島県 | 34207 | 34-207-01-001 | 福山市 | 福山市新西部清掃工場 | 4093 | 0 | 可燃ごみ 直搬搬入ごみ | 焼却 | ストーカ式(可動) | 全連続運転 | 150 | 2 | 1980 | その他 |  |  |  | 無し | 無し | 一部委託
34 | 広島県 | 34207 | 34-207-01-002 | 福山市 | 福山市西部清掃工場 | 0 | 0 | 可燃ごみ | 焼却 | ストーカ式(可動) | バッチ運転 | 100 | 4 | 1972 | 無し |  |  |  | 無し | 無し | 直営
34 | 広島県 | 34207 | 34-207-01-003 | 福山市 | 福山市箕沖清掃工場 | 82279 | 0 | 可燃ごみ 直搬搬入ごみ 粗大ごみ | 焼却 | ストーカ式(可動) | 全連続運転 | 300 | 2 | 1985 | その他 |  |  |  | 無し | 無し | 一部委託
34 | 広島県 | 34207 | 34-207-01-004 | 福山市 | 福山市新市クリーンセンター | 5205 | 0 | 可燃ごみ | 焼却 | ストーカ式(可動) | バッチ運転 | 30 | 2 | 1994 | 無し |  |  |  | その他 | 薬剤処理 | 直営
34 | 広島県 | 34208 | 34-208-01-001 | 府中市 | 府中市クリーンセンター | 9277 | 2274 | 可燃ごみ | 焼却 | ストーカ式(可動) | 准連続運転 | 50 | 2 | 1982 | 無し |  |  |  | 無し | 無し | 直営
34 | 広島県 | 34213 | 34-213-01-001 | 廿日市市 | 廿日市市清掃センター | 24461 | 71 | 可燃ごみ 直搬搬入ごみ 処理残渣 | 焼却 | 流動床式 | 准連続運転 | 95 | 2 | 1989 | 場内温水 |  |  |  | ｾﾒﾝﾄ固化 薬剤処理 | ｾﾒﾝﾄ固化 薬剤処理 | 一部委託
34 | 広島県 | 34213 | 34-213-01-002 | 廿日市市 | 佐伯町クリーンセンター | 3437 | 0 | 可燃ごみ 直搬搬入ごみ | 焼却 | ストーカ式(可動) | バッチ運転 | 15 | 2 | 1999 | 場内温水 場内蒸気 |  |  |  | 無し | 薬剤処理 | 委託
34 | 広島県 | 34302 | 34-302-01-001 | 府中町 | 府中町清掃事務所 | 5907 |  | 可燃ごみ 直搬搬入ごみ 処理残渣 | 焼却 | 流動床式 | 准連続運転 | 50 | 2 | 1985 | 場内温水 |  |  |  | 薬剤処理 | 薬剤処理 | 直営 | 休止
34 | 広島県 | 34304 | 34-304-01-001 | 海田町 | 海田町環境センター | 12091 | 1374 | 可燃ごみ その他 直搬搬入ごみ 粗大ごみ | 焼却 | ストーカ式(可動) | バッチ運転 | 40 | 2 | 1987 | 場内温水 |  |  |  | 薬剤処理 | ｾﾒﾝﾄ固化 | 直営
34 | 広島県 | 34307 | 34-307-01-001 | 熊野町 | 熊野町環境センター２号炉 | 1505 | 0 | 可燃ごみ 直搬搬入ごみ 粗大ごみ 処理残渣 | 焼却 | ストーカ式(可動) | バッチ運転 | 15 | 1 | 1977 | 無し |  |  |  | 無し | 無し | 直営 | 休止
34 | 広島県 | 34307 | 34-307-01-002 | 熊野町 | 熊野町環境センター３・４号炉 | 1429 | 0 | 可燃ごみ 直搬搬入ごみ 粗大ごみ 処理残渣 | 焼却 | 固定床式 | バッチ運転 | 20 | 2 | 1984 | 無し |  |  |  | 無し | 無し | 直営 | 休止
34 | 広島県 | 34309 | 34-309-01-001 | 坂町 | 坂町清掃センター | 1633 | 0 | 可燃ごみ 直搬搬入ごみ | 焼却 | その他 | バッチ運転 | 20 | 2 | 1976 | 無し |  |  |  | 薬剤処理 | 薬剤処理 | 直営
34 | 広島県 | 34323 | 34-323-01-001 | 大野町 | 大野町清掃センター | 9458 | 0 | 可燃ごみ | 焼却 | 流動床式 | 准連続運転 | 40 | 2 | 1997 | 場内温水 場外温水 |  |  |  | ｾﾒﾝﾄ固化 薬剤処理 | ｾﾒﾝﾄ固化 薬剤処理 | 一部委託
34 | 広島県 | 34327 | 34-327-01-001 | 宮島町 | 宮島町ごみ焼却施設 | 0 | 0 | 可燃ごみ | 焼却 | 固定床式 | バッチ運転 | 14 | 2 | 1989 | その他 |  |  |  | 無し | 薬剤処理 | 委託 | 休止
34 | 広島県 | 34421 | 34-421-01-001 | 本郷町 | 本郷町可燃物処理センター | 3584 | 0 | 可燃ごみ 直搬搬入ごみ 粗大ごみ | 焼却 | 固定床式 | バッチ運転 | 26 | 2 | 1993 | 無し |  |  |  | 無し | 薬剤処理 | 直営
34 | 広島県 | 34423 | 34-423-01-001 | 安浦町 | 安浦町清掃センター | 1802 | 433 | 可燃ごみ 不燃ごみ 資源ごみ 直搬搬入ごみ 粗大ごみ | 焼却 | その他 | バッチ運転 | 20 | 2 | 1983 | 無し |  |  |  | 無し | 無し | 直営
34 | 広島県 | 34424 | 34-424-01-001 | 川尻町 | 川尻町清掃センター | 1375 |  | 可燃ごみ 直搬搬入ごみ 処理残渣 | 焼却 | ストーカ式(可動) | バッチ運転 | 14 | 1 | 1981 | 無し |  |  |  | 無し | 無し | 直営
34 | 広島県 | 34542 | 34-542-01-001 | 神石町 | 神石町ごみ処理施設 | 95 | 0 | 可燃ごみ | 焼却 | 固定床式 | バッチ運転 | 4 | 1 | 1989 | 無し |  |  |  | 無し | 無し | 委託
34 | 広島県 | 34544 | 34-544-01-001 | 三和町 | 三和町ごみ処理場 | 0 |  | 可燃ごみ | 焼却 | その他 | バッチ運転 | 5 | 1 | 1974 | 無し |  |  |  | 無し | 無し | 委託
34 | 広島県 | 34544 | 34-544-01-003 | 三和町 | 三和町ごみ処理場 | 256 |  | 可燃ごみ | 焼却 | その他 | バッチ運転 | 3 | 1 | 1996 | 無し |  |  |  | 無し | 無し | 委託
34 | 広島県 | 34561 | 34-561-01-001 | 上下町 | 上下町清掃センター | 925 |  | 可燃ごみ | 焼却 | ストーカ式(可動) | バッチ運転 | 8 | 1 | 1979 | 無し |  |  |  | 無し | 無し | 委託
34 | 広島県 | 34602 | 34-602-01-001 | 東城町 | 町営東城クリーンセンター | 1514 | 288 | 可燃ごみ 直搬搬入ごみ 粗大ごみ | 焼却 | ストーカ式(可動) | バッチ運転 | 16 | 2 | 1991 | 無し |  |  |  | 薬剤処理 | 薬剤処理 | 直営
34 | 広島県 | 34801 | 34-801-01-001 | 音戸町倉橋町広域行政組合 | 日附環境美化センター | 5235 | 0 | 可燃ごみ 直搬搬入ごみ | 焼却 | ストーカ式(可動) | バッチ運転 | 31 | 2 | 1995 | 場内温水 |  |  |  | 無し | 薬剤処理 | 直営
34 | 広島県 | 34838 | 34-838-01-001 | 庄原市外四カ町連合衛生施設組合 | 庄原市外四カ町連合衛生施設組合備北クリーンセンター | 7985 |  | 可燃ごみ 直搬搬入ごみ 処理残渣 | 焼却 | ストーカ式(可動) | バッチ運転 | 40 | 2 | 2001 | 場内温水 |  |  |  | 薬剤処理 | 薬剤処理 | 直営
34 | 広島県 | 34839 | 34-839-01-002 | 安芸地区衛生施設管理組合 | 安芸クリーンセンター | 14008 | 443 | 可燃ごみ 直搬搬入ごみ 粗大ごみ | ガス化溶融・改質 | 流動床式 | 全連続運転 | 130 | 2 | 2002 | 場内温水 場内蒸気 場内発電 | 1300 | 5.6 | 2242 | 溶融処理 | 薬剤処理 | 委託 | 新設
34 | 広島県 | 34842 | 34-842-01-001 | 山県郡西部衛生組合 | 山県郡西部衛生組合ポックルくろだおクリーンセンター | 3351 | 0 | 可燃ごみ その他 直搬搬入ごみ 処理残渣 | 焼却 | ストーカ式(可動) | バッチ運転 | 26 | 2 | 1996 | 無し |  |  |  | 無し | 薬剤処理 | 直営
34 | 広島県 | 34845 | 34-845-01-001 | 甲世衛生組合 | 甲世衛生組合焼却場 | 0 | 0 | 可燃ごみ | 焼却 | ストーカ式(可動) | バッチ運転 | 10 | 2 | 1978 | 無し |  |  |  | 無し | 無し | 直営 | 休止
34 | 広島県 | 34864 | 34-864-01-002 | 大和町豊栄町環境衛生組合 | 清掃センター | 0 | 0 | 可燃ごみ | 焼却 | ストーカ式(可動) | バッチ運転 | 7 | 1 | 1977 | 無し |  |  |  | 無し | 無し | 直営 | 休止
34 | 広島県 | 34867 | 34-867-01-001 | 双三清掃施設組合 | 双三清掃施設組合三次環境クリーンセンター | 14797 |  | 可燃ごみ 直搬搬入ごみ 処理残渣 | 焼却 | ストーカ式(可動) | 准連続運転 | 60 | 2 | 1996 | 場内温水 |  |  |  | その他 | 薬剤処理 | 委託
34 | 広島県 | 34869 | 34-869-01-001 | 因島市瀬戸田町衛生施設組合 | 因島市瀬戸田町衛生施設組合因瀬クリーンセンター | 12721 | 0 | 可燃ごみ 直搬搬入ごみ 処理残渣 | 焼却 | ストーカ式(可動) | 准連続運転 | 50 | 2 | 1990 | 場内温水 場外温水 |  |  |  | 薬剤処理 | 薬剤処理 | 直営
34 | 広島県 | 34871 | 34-871-01-001 | 竹原広域行政組合 | 竹原安芸津環境センター | 10822 | 0 | 可燃ごみ 直搬搬入ごみ | 焼却 | 流動床式 | 准連続運転 | 70 | 2 | 1991 | 場内温水 | 0 | 0 | 0 | 無し | ｾﾒﾝﾄ固化 | 一部委託
34 | 広島県 | 34871 | 34-871-01-002 | 竹原広域行政組合 | 大崎上島環境センター | 2117 | 0 | 可燃ごみ 直搬搬入ごみ | 焼却 | ストーカ式(可動) | バッチ運転 | 15 | 2 | 1991 | 場内温水 | 0 | 0 | 0 | 無し | 薬剤処理 | 直営
34 | 広島県 | 34881 | 34-881-01-001 | 沼隈内海広域行政組合 | 福山沼隈広域行政組合じんかい処理場 | 2988 |  | 可燃ごみ | 焼却 | ストーカ式(可動) | バッチ運転 | 15 | 1 | 1982 | その他 |  |  |  | 無し | ｾﾒﾝﾄ固化 | 委託
34 | 広島県 | 34883 | 34-883-01-001 | 芸予衛生組合 | 芸予環境衛生センター（ごみ処理施設） | 1951 | 173 | 可燃ごみ 直搬搬入ごみ 粗大ごみ | 焼却 | ストーカ式(可動) | バッチ運転 | 7 | 1 | 1997 | 無し |  |  |  | 薬剤処理 | 薬剤処理 | 直営
34 | 広島県 | 34886 | 34-886-01-001 | 深品環境衛生組合 | 深品環境衛生組合深品クリーンセンター | 16865 | 0 | 可燃ごみ | 焼却 | ストーカ式(可動) | 准連続運転 | 80 | 2 | 1994 | 場内温水 | 0 | 0 | 0 | 薬剤処理 | 薬剤処理 | 一部委託
34 | 広島県 | 34892 | 34-892-01-001 | 安芸南部衛生組合 | 安芸南部衛生組合安芸南部ごみ処理場 | 744 |  | 可燃ごみ | 焼却 | その他 | バッチ運転 | 6 | 2 | 1978 | 無し |  |  |  | 無し | ｾﾒﾝﾄ固化 | 委託
34 | 広島県 | 34901 | 34-901-01-001 | 賀茂広域行政組合 | 賀茂広域行政組合賀茂環境衛生センター | 3388 | 0 | 可燃ごみ 粗大ごみ | 焼却 | ストーカ式(可動) | 全連続運転 | 150 | 2 | 1985 | 無し |  |  |  | 無し | 薬剤処理 | 委託
34 | 広島県 | 34901 | 34-901-01-002 | 賀茂広域行政組合 | 賀茂広域行政組合賀茂環境衛生センター | 43585 | 0 | 可燃ごみ 粗大ごみ | 焼却 | ストーカ式(可動) | 全連続運転 | 150 | 1 | 2001 | 場内温水 |  |  |  | 無し | 薬剤処理 | 委託
34 | 広島県 | 34908 | 34-908-01-001 | 芸北広域環境施設組合 | 芸北広域きれいセンター 焼却施設 | 9521 | 569 | 可燃ごみ 直搬搬入ごみ 処理残渣 | 焼却 | ストーカ式(可動) | 准連続運転 | 44 | 2 | 1995 | 場外温水 |  |  |  | 無し | ｾﾒﾝﾄ固化 薬剤処理 | 直営
35 | 山口県 | 35201 | 35-201-01-001 | 下関市 | 下関市環境センター奥山工場 | 112198 | 0 | 可燃ごみ 粗大ごみ | 焼却 | ストーカ式(可動) | 全連続運転 | 400 | 2 | 1980 | 場外温水 場内発電 | 4980 | 5.4 | 13418 | 溶融処理 | 溶融処理 | 委託 | 能力変更
35 | 山口県 | 35202 | 35-202-01-001 | 宇部市 | 宇部市環境保全センター（旧焼却炉） | 39832 |  | 可燃ごみ | 焼却 | ストーカ式(可動) | 全連続運転 | 330 | 3 | 1975 | 場内温水 その他 |  |  |  | 無し | 無し | 直営
35 | 山口県 | 35202 | 35-202-01-002 | 宇部市 | 宇部市環境保全センター（新焼却炉） | 16428 |  | 可燃ごみ | ガス化溶融・改質 | 流動床式 | 全連続運転 | 198 | 3 | 2002 | 場内温水 場内蒸気 場外温水 場外蒸気 場内発電 場外発電 | 4000 | 13.1 | 4044 | 無し | ｾﾒﾝﾄ固化 薬剤処理 その他 | 直営 | 新設
35 | 山口県 | 35204 | 35-204-01-001 | 萩市 | 見島ごみ焼却場 | 355 | 12 | 可燃ごみ 直搬搬入ごみ | 焼却 | 固定床式 | バッチ運転 | 3 | 1 | 1999 | 無し |  |  |  | 無し | 無し | 直営
35 | 山口県 | 35204 | 35-204-01-004 | 萩市 | 大島ごみ焼却場 | 179 | 0 | 可燃ごみ 直搬搬入ごみ | 焼却 | 固定床式 | バッチ運転 | 1.12 | 1 | 2002 | 無し |  |  |  | 無し | 無し | 委託 | 新設
35 | 山口県 | 35204 | 35-204-01-005 | 萩市 | 相島ごみ焼却場 | 43 | 0 | 可燃ごみ 直搬搬入ごみ | 焼却 | 固定床式 | バッチ運転 | 58.4 | 1 | 1997 | 無し |  |  |  | 無し | 無し | 委託 | 能力変更
35 | 山口県 | 35206 | 35-206-01-001 | 防府市 | 防府市クリーンセンターごみ焼却場 | 43341 | 878 | 可燃ごみ 処理残渣 | 焼却 | ストーカ式(可動) | 全連続運転 | 180 | 2 | 1982 | 場内温水 |  |  |  | 無し | 薬剤処理 | 直営
35 | 山口県 | 35208 | 35-208-01-001 | 岩国市 | 岩国市第一工場 | 34370 | 2480 | 可燃ごみ 直搬搬入ごみ | 焼却 | ストーカ式(可動) | 全連続運転 | 195 | 3 | 1992 | 場内温水 場外温水 |  |  |  | 無し | 無し | 一部委託
35 | 山口県 | 35209 | 35-209-01-001 | 小野田市 | 小野田市環境衛生センター | 26853 | 0 | 可燃ごみ 直搬搬入ごみ 粗大ごみ | 焼却 | ストーカ式(可動) | 全連続運転 | 120 | 2 | 1982 | 無し |  |  |  | 無し | 薬剤処理 | 直営
35 | 山口県 | 35214 | 35-214-01-001 | 新南陽市 | 新南陽市塵芥処理場 | 0 | 0 | 可燃ごみ 直搬搬入ごみ | 焼却 | ストーカ式(可動) | 准連続運転 | 50 | 2 | 1980 | 無し |  |  |  | 無し | 無し | 委託 | 休止
35 | 山口県 | 35402 | 35-402-01-001 | 小郡町 | 小郡町高分子焼却炉 | 40 | 20 | 資源ごみ 粗大ごみ | 焼却 | 固定床式 | バッチ運転 | 2.4 | 1 | 1995 | 無し |  |  |  | 無し | 無し | 直営 | 休止
35 | 山口県 | 35818 | 35-818-01-001 | 長門地区広域行政事務組合 | 長門地区広域行政事務組合長門地区広域清掃工場 | 13914 | 0 | 可燃ごみ 処理残渣 | 焼却 | ストーカ式(可動) | 准連続運転 | 90 | 2 | 1981 | 場内温水 | 0 | 0 | 0 | その他 | その他 | 直営
35 | 山口県 | 35829 | 35-829-01-001 | 大島郡環境衛生施設組合 | 大島郡環境衛生施設組合大島郡清掃センター | 5490 | 106 | 可燃ごみ | 焼却 | ストーカ式(可動) | バッチ運転 | 22 | 2 | 1998 | 場外温水 |  |  |  | その他 | その他 | 直営
35 | 山口県 | 35830 | 35-830-01-001 | 周東環境衛生組合 | 周東環境衛生組合清掃センター | 24194 |  | 可燃ごみ | 焼却 | ストーカ式(可動) | 准連続運転 | 92 | 2 | 1986 | 無し |  |  |  | 無し | 薬剤処理 | 一部委託
35 | 山口県 | 35830 | 35-830-01-003 | 周東環境衛生組合 | 周東環境衛生組合第二工場 | 0 |  | 可燃ごみ | 焼却 | ストーカ式(可動) | バッチ運転 | 12 | 1 | 1979 | 無し |  |  |  | 無し | 無し | 直営
35 | 山口県 | 35837 | 35-837-01-001 | 周南地区衛生施設組合 | 恋路クリーンセンター | 66452 | 0 | 可燃ごみ 直搬搬入ごみ 粗大ごみ | 焼却 | 流動床式 | 全連続運転 | 330 | 3 | 1995 | 場内温水 場内蒸気 場外温水 場内発電 その他 | 1900 | 6 | 8901 | 無し | ｾﾒﾝﾄ固化 | 直営
35 | 山口県 | 35842 | 35-842-01-001 | 萩地区広域市町村圏組合 | 萩地区広域市町村圏組合萩清掃工場 | 16861 | 0 | 可燃ごみ 直搬搬入ごみ 粗大ごみ | 焼却 | ストーカ式(可動) | 准連続運転 | 80 | 2 | 1988 | 場内温水 | 0 |  |  | その他 | その他 | 直営
35 | 山口県 | 35845 | 35-845-01-001 | 山口県中部環境施設組合 | 山口県中部環境施設組合清掃工場 | 62224 | 0 | 可燃ごみ 直搬搬入ごみ | 焼却 | ストーカ式(可動) | 全連続運転 | 220 | 2 | 1998 | 場内温水 場外温水 場内発電 場外発電 | 1900 | 8.5 | 11397 | 無し | ｾﾒﾝﾄ固化 薬剤処理 | 直営
35 | 山口県 | 35851 | 35-851-01-001 | 周陽環境整備組合 | 周陽環境整備組合周陽環境整備センター | 9197 |  | 可燃ごみ | 焼却 | 流動床式 | 准連続運転 | 60 | 2 | 1994 | 場内温水 場外温水 |  |  |  | 無し | その他 | 委託
36 | 徳島県 | 36201 | 36-201-01-001 | 徳島市 | 徳島市西部環境事業所 | 50759 | 0 | 可燃ごみ | 焼却 | ストーカ式(可動) | 全連続運転 | 180 | 2 | 1991 | 場内温水 |  |  |  | 無し | 無し | 直営
36 | 徳島県 | 36201 | 36-201-01-002 | 徳島市 | 徳島市東部環境事業所 | 41915 | 0 | 可燃ごみ | 焼却 | ストーカ式(可動) | 全連続運転 | 190 | 2 | 1979 | 場内温水 |  |  |  | 無し | 無し | 直営
36 | 徳島県 | 36202 | 36-202-01-001 | 鳴門市 | 鳴門市衛生センターごみ焼却場 | 17746 | 0 | 可燃ごみ 直搬搬入ごみ 処理残渣 | 焼却 | ストーカ式(可動) | 准連続運転 | 60 | 2 | 1981 | 場内温水 | 0 | 0 | 0 | 無し | 無し | 直営
36 | 徳島県 | 36203 | 36-203-01-001 | 小松島市 | 小松島市環境衛生センター | 15025 | 0 | 可燃ごみ | 焼却 | ストーカ式(可動) | 准連続運転 | 70 | 2 | 1983 | 場内温水 |  |  |  | 無し | 薬剤処理 | 委託
36 | 徳島県 | 36301 | 36-301-01-001 | 勝浦町 | 勝浦町クリーンセンター | 1301 | 0 | 可燃ごみ | 焼却 | ストーカ式(可動) | バッチ運転 | 9 | 1 | 1993 | 無し |  |  |  | 無し | 薬剤処理 | 直営
36 | 徳島県 | 36302 | 36-302-01-001 | 上勝町 | 上勝町日比ヶ谷ゴミステーション | 0 | 0 | 可燃ごみ 直搬搬入ごみ | 焼却 | 固定床式 | バッチ運転 | 1.3 | 2 | 1998 | 無し |  |  |  | 無し | 無し | 委託 | 休止
36 | 徳島県 | 36341 | 36-341-01-001 | 石井町 | 石井町清掃センター | 5763 |  | 可燃ごみ 直搬搬入ごみ | 焼却 | ストーカ式(可動) | バッチ運転 | 30 | 2 | 1978 | 無し |  |  |  | 無し | ｾﾒﾝﾄ固化 薬剤処理 | 直営
36 | 徳島県 | 36401 | 36-401-01-001 | 松茂町 | 松茂町第２環境センター | 6011 | 0 | 可燃ごみ 処理残渣 | 焼却 | ストーカ式(可動) | バッチ運転 | 20 | 2 | 1999 | 無し |  |  |  | ｾﾒﾝﾄ固化 | 薬剤処理 | 直営
36 | 徳島県 | 36402 | 36-402-01-001 | 北島町 | 北島町清掃センター | 5949 | 0 | 可燃ごみ 直搬搬入ごみ | 焼却 | ストーカ式(可動) | バッチ運転 | 26 | 2 | 1985 | 無し |  |  |  | 無し | 薬剤処理 | 直営
36 | 徳島県 | 36403 | 36-403-01-001 | 藍住町 | 藍住町西クリーンステーション | 8232 | 0 | 可燃ごみ | 焼却 | ストーカ式(可動) | 准連続運転 | 30 | 2 | 1981 | 場内温水 |  |  |  | 無し | 薬剤処理 | 直営
36 | 徳島県 | 36404 | 36-404-01-001 | 板野町 | 板野町環境センター | 2646 | 0 | 可燃ごみ 直搬搬入ごみ | 焼却 | ストーカ式(可動) | バッチ運転 | 16 | 2 | 1990 | 無し |  |  |  | 無し | 無し | 直営 | 休止
36 | 徳島県 | 36441 | 36-441-01-001 | 鴨島町 | 鴨島町清掃センター | 6199 | 0 | 可燃ごみ 直搬搬入ごみ | 焼却 | ストーカ式(可動) | バッチ運転 | 36 | 2 | 1984 | 場内温水 |  |  |  | 無し | 薬剤処理 | 直営
36 | 徳島県 | 36443 | 36-443-01-001 | 山川町 | 山川町環境センター | 1420 | 0 | 可燃ごみ | 焼却 | 固定床式 | バッチ運転 | 13 | 2 | 1989 | 場内温水 | 0 | 0 | 0 | 無し | 無し | 直営 | 休止
36 | 徳島県 | 36465 | 36-465-01-001 | 一宇村 | 一宇村ごみ焼却場 | 0 | 0 | 可燃ごみ | 焼却 | 固定床式 | バッチ運転 | 2 | 1 | 1989 | 無し |  |  |  | 無し | 無し | 直営 | 休止
36 | 徳島県 | 36467 | 36-467-01-001 | 木屋平村 | 木屋平村ごみ焼却場 | 0 | 0 | 可燃ごみ | 焼却 | 固定床式 | バッチ運転 | 2 | 1 | 1995 | 無し | 0 | 0 | 0 | 無し | 無し | 直営 | 休止
36 | 徳島県 | 36487 | 36-487-01-001 | 東祖谷山村 | 東祖谷山村塵芥処理場 | 0 | 0 | 可燃ごみ | 焼却 | 固定床式 | バッチ運転 | 3 | 1 | 1995 | 無し | 0 | 0 | 0 | 無し | 無し | 直営 | 休止
36 | 徳島県 | 36819 | 36-819-01-001 | 海部郡衛生処理事務組合 | 海部郡衛生処理事務組合海部美化センター | 7842 | 0 | 可燃ごみ 直搬搬入ごみ 処理残渣 | 焼却 | ストーカ式(可動) | バッチ運転 | 50 | 2 | 1979 | 無し |  |  |  | 無し | 薬剤処理 | 直営
36 | 徳島県 | 36825 | 36-825-01-001 | 阿南市外二町衛生組合 | 阿南市外二町衛生組合阿南クリーンセンター | 24595 | 0 | 可燃ごみ 直搬搬入ごみ | 焼却 | ストーカ式(可動) | 全連続運転 | 120 | 2 | 1990 | 場内温水 |  |  |  | 溶融処理 | ｾﾒﾝﾄ固化 | 委託
36 | 徳島県 | 36826 | 36-826-01-001 | 美馬環境整備組合 | 美馬環境整備組合クリーンセンター美馬 | 9772 | 223 | 可燃ごみ 直搬搬入ごみ | 焼却 | 流動床式 | 准連続運転 | 72 | 2 | 1997 | 場内温水 場外温水 |  |  |  | 無し | ｾﾒﾝﾄ固化 薬剤処理 溶融処理 | 一部委託
36 | 徳島県 | 36847 | 36-847-01-001 | 丹生谷行政組合 | 丹生谷行政組合清掃センター | 2008 | 0 | 可燃ごみ 直搬搬入ごみ 処理残渣 | 焼却 | ストーカ式(可動) | バッチ運転 | 16 | 2 | 1995 | 場内温水 |  |  |  | 無し | 薬剤処理 | 直営
36 | 徳島県 | 36860 | 36-860-01-001 | 中央広域環境施設組合 | 中央美化センター | 13975 | 0 | 可燃ごみ | 焼却 | ストーカ式(可動) | 全連続運転 | 94 | 2 | 1979 | 無し |  |  |  | 無し | 薬剤処理 | 一部委託 | 能力変更
36 | 徳島県 | 36910 | 36-910-01-001 | みよし広域連合 | みよし広域連合清掃センター | 13011 |  | 可燃ごみ 直搬搬入ごみ 処理残渣 | 焼却 | ストーカ式(可動) | 准連続運転 | 50 | 2 | 1981 | 無し |  |  |  | 無し | 薬剤処理 | 直営
37 | 香川県 | 37302 | 37-302-01-001 | 白鳥町 | 白鳥町クリーンセンター | 0 | 0 | 可燃ごみ 直搬搬入ごみ | 焼却 | ストーカ式(可動) | バッチ運転 | 20 | 2 | 1991 | 無し |  |  |  | 無し | 無し | 直営
37 | 香川県 | 37342 | 37-342-01-001 | 牟礼町 | 牟礼町環境美化センター | 5604 | 1641 | 可燃ごみ | 焼却 | ストーカ式(可動) | バッチ運転 | 25 | 2 | 1990 | 場内温水 |  |  |  | 無し | 無し | 直営
37 | 香川県 | 37864 | 37-864-01-001 | 三豊地区広域市町村圏振興事務組合 | 三豊地区広域市町村圏振興事務組合クリーンセンター | 35525 | 0 | 可燃ごみ 直搬搬入ごみ 処理残渣 | 焼却 | ストーカ式(可動) | 全連続運転 | 130 | 2 | 1986 | 場内温水 場外温水 | 0 | 0 | 0 | ｾﾒﾝﾄ固化 | ｾﾒﾝﾄ固化 | 委託
37 | 香川県 | 37866 | 37-866-01-001 | 小豆地区広域行政事務組合 | 小豆地区広域行政事務組合小豆島クリーンセンター | 9628 | 0 | 可燃ごみ 粗大ごみ | 焼却 | ストーカ式(可動) | 准連続運転 | 50 | 2 | 1994 | 場内温水 |  | 0 |  | 無し | ｾﾒﾝﾄ固化 | 直営
37 | 香川県 | 37867 | 37-867-01-001 | 中讃広域行政事務組合 | クリントピア丸亀 | 39646 | 0 | 可燃ごみ その他 直搬搬入ごみ 処理残渣 | 焼却 | 流動床式 | 全連続運転 | 260 | 2 | 1997 | 場内蒸気 場内発電 場外発電 | 1950 | 7.3 | 7960 | 無し | ｾﾒﾝﾄ固化 薬剤処理 | 委託
37 | 香川県 | 37867 | 37-867-01-003 | 中讃広域行政事務組合 | 仲善クリーンセンター | 12678 | 0 | 可燃ごみ 直搬搬入ごみ | 焼却 | ストーカ式(可動) | 准連続運転 | 60 | 2 | 1997 | 場内温水 |  |  |  | 無し | ｾﾒﾝﾄ固化 薬剤処理 | 直営
37 | 香川県 | 37869 | 37-869-01-001 | 坂出宇多津広域行政事務組合 | 坂出宇多津広域行政事務組合角山環境センター | 28107 | 0 | 可燃ごみ | 焼却 | ストーカ式(可動) | 准連続運転 | 110 | 2 | 1985 | 場内温水 場外温水 |  | 0 | 0 | 無し | ｾﾒﾝﾄ固化 薬剤処理 | 直営
37 | 香川県 | 37870 | 37-870-01-001 | 高松地区広域市町村圏振興事務組合 | 高松地区広域市町村圏振興事務組合南部広域清掃センター | 34086 | 0 | 可燃ごみ | 焼却 | ストーカ式(可動) | 准連続運転 | 120 | 2 | 1978 | 場内温水 |  |  |  | 無し | 薬剤処理 | 委託
37 | 香川県 | 37870 | 37-870-01-002 | 高松地区広域市町村圏振興事務組合 | 高松地区広域市町村圏振興事務組合西部広域クリーンセンター | 84253 | 0 | 可燃ごみ 直搬搬入ごみ 処理残渣 | 焼却 | ストーカ式(可動) | 全連続運転 | 280 | 2 | 1987 | 場内温水 場内蒸気 場外温水 場内発電 場外発電 | 1400 | 4.2 | 10413 | 無し | ｾﾒﾝﾄ固化 | 直営
37 | 香川県 | 37882 | 37-882-01-001 | 香川県東部清掃施設組合 | 香川東部溶融クリーンセンター | 50882 | 5730 | 可燃ごみ 不燃ごみ 粗大ごみ 処理残渣 | 直接溶融 | シャフト式 | 全連続運転 | 195 | 3 | 1997 | 場内温水 場内蒸気 場内発電 | 2700 | 13.1 | 13628 | 無し | ｾﾒﾝﾄ固化 薬剤処理 | 委託 | 能力変更
38 | 愛媛県 | 38201 | 38-201-01-001 | 松山市 | 松山市西クリーンセンター | 82187 | 0 | 可燃ごみ 直搬搬入ごみ 処理残渣 | 焼却 | ストーカ式(可動) | 全連続運転 | 300 | 2 | 1982 | 場内温水 場内蒸気 場内発電 場外発電 | 1260 | 9.5 | 9646 | 無し | 薬剤処理 | 一部委託
38 | 愛媛県 | 38201 | 38-201-01-002 | 松山市 | 松山市南クリーンセンター | 85073 | 1315 | 可燃ごみ 直搬搬入ごみ 処理残渣 | 焼却 | ストーカ式(可動) | 全連続運転 | 300 | 3 | 1994 | 場内温水 場内蒸気 場内発電 | 1950 | 15.6 | 14932 | 溶融処理 | ｾﾒﾝﾄ固化 薬剤処理 溶融処理 | 一部委託
38 | 愛媛県 | 38203 | 38-203-01-001 | 宇和島市 | 宇和島市環境センター | 23923 | 0 | 可燃ごみ 粗大ごみ | 焼却 | ストーカ式(可動) | 全連続運転 | 120 | 2 | 1984 | 場内蒸気 場外蒸気 |  |  |  | 無し | ｾﾒﾝﾄ固化 薬剤処理 | 委託
38 | 愛媛県 | 38204 | 38-204-01-001 | 八幡浜市 | 八幡浜市環境センター（ごみ焼却施設） | 12432 | 472 | 可燃ごみ 直搬搬入ごみ 粗大ごみ | 焼却 | ストーカ式(可動) | 准連続運転 | 56 | 2 | 1997 | 場内温水 その他 |  |  |  | 無し | 薬剤処理 | 委託
38 | 愛媛県 | 38205 | 38-205-01-002 | 新居浜市 | 新居浜市清掃センター | 16064 | 692 | 可燃ごみ 直搬搬入ごみ | 焼却 | ストーカ式(可動) | 全連続運転 | 201 | 3 | 2002 | 場内温水 場内発電 | 1950 | 12 | 804 | 無し | 無し | 一部委託
38 | 愛媛県 | 38211 | 38-211-01-001 | 北条市 | 北条市清掃工場 | 6059 | 0 | 可燃ごみ 直搬搬入ごみ | 焼却 | ストーカ式(可動) | バッチ運転 | 40 | 2 | 1987 | 無し |  |  |  | 無し | ｾﾒﾝﾄ固化 薬剤処理 | 直営
38 | 愛媛県 | 38349 | 38-349-01-001 | 魚島村 | 魚島村松ノ浦ゴミ焼却炉 | 80 |  | 可燃ごみ | 焼却 | ストーカ式(可動) | バッチ運転 | 1 | 1 | 1995 | 無し |  |  |  | 無し | 無し | 直営
38 | 愛媛県 | 38350 | 38-350-01-001 | 弓削町 | 弓削町清掃センター | 747 | 0 | 可燃ごみ 直搬搬入ごみ 粗大ごみ | 焼却 | ストーカ式(可動) | バッチ運転 | 10 | 1 | 1982 | 無し |  |  |  | その他 | 無し | 一部委託
38 | 愛媛県 | 38352 | 38-352-01-001 | 岩城村 | 岩城村クリーンセンター | 604 | 0 | 可燃ごみ 直搬搬入ごみ | 焼却 | ストーカ式(可動) | バッチ運転 | 5 | 1 | 1994 | 無し |  |  |  | 無し | 薬剤処理 | 直営
38 | 愛媛県 | 38355 | 38-355-01-001 | 関前村 | 関前村粗大ゴミ焼却施設 | 0 | 0 | 粗大ごみ | 焼却 | 固定床式 | バッチ運転 | 2.5 | 1 | 1993 | 無し |  |  |  | 無し | 無し | 直営 | 休止
38 | 愛媛県 | 38361 | 38-361-01-001 | 重信町 | 重信クリーンセンター | 4347 | 0 | 可燃ごみ | 焼却 | ストーカ式(可動) | バッチ運転 | 22 | 2 | 1997 | 場内温水 |  |  |  | 無し | 薬剤処理 | 直営
38 | 愛媛県 | 38362 | 38-362-01-001 | 川内町 | 川内町清掃センター | 2898 | 791 | 可燃ごみ 直搬搬入ごみ 処理残渣 | 焼却 | ストーカ式(可動) | バッチ運転 | 15 | 2 | 1990 | その他 |  |  |  | 無し | 無し | 直営
38 | 愛媛県 | 38363 | 38-363-01-001 | 中島町 | 中島町大浦塵芥処理場 | 789 | 0 | 混合ごみ 可燃ごみ 不燃ごみ 直搬搬入ごみ | 焼却 | ストーカ式(可動) | バッチ運転 | 4.5 | 1 | 1981 | 無し |  |  |  | 無し | 無し | 委託
38 | 愛媛県 | 38363 | 38-363-01-002 | 中島町 | 中島町ごみ焼却場 | 242 | 0 | 混合ごみ 可燃ごみ 直搬搬入ごみ | 焼却 | ストーカ式(可動) | バッチ運転 | 5 | 1 | 2002 | 場内温水 |  |  |  | 薬剤処理 | 薬剤処理 | 直営 | 新設
38 | 愛媛県 | 38444 | 38-444-01-001 | 三崎町 | 三崎町清掃センター | 924 | 0 | 可燃ごみ 直搬搬入ごみ | 焼却 | ストーカ式(可動) | バッチ運転 | 7 | 1 | 1980 | 無し |  |  |  | 無し | 無し | 委託
38 | 愛媛県 | 38463 | 38-463-01-001 | 野村町 | 野村町クリーンセンター | 2397 | 153 | 可燃ごみ | 焼却 | ストーカ式(可動) | バッチ運転 | 10 | 1 | 1993 | 無し |  |  |  | 無し | 無し | 直営
38 | 愛媛県 | 38481 | 38-481-01-001 | 吉田町 | 吉田町一般廃棄物焼却施設（アマドック） | 2296 | 103 | 可燃ごみ 直搬搬入ごみ 処理残渣 | 焼却 | 流動床式 | バッチ運転 | 9.8 | 1 | 1996 | 無し | 0 | 0 | 0 | 無し | 薬剤処理 | 直営
38 | 愛媛県 | 38486 | 38-486-01-001 | 津島町 | 津島町クリーンセンター | 3048 | 0 | 可燃ごみ 資源ごみ 直搬搬入ごみ 粗大ごみ | 焼却 | ストーカ式(可動) | バッチ運転 | 10 | 2 | 1995 | 場内温水 |  |  |  | 無し | ｾﾒﾝﾄ固化 | 直営
38 | 愛媛県 | 38505 | 38-505-01-001 | 西海町 | 西海町ごみ焼却場 | 486 | 8 | 可燃ごみ 直搬搬入ごみ 粗大ごみ | 焼却 | ストーカ式(可動) | バッチ運転 | 7 | 1 | 1991 | 無し |  |  |  | 無し | 無し | 直営
38 | 愛媛県 | 38818 | 38-818-01-001 | 今治地区事務組合 | 今治地区事務組合クリーンセンター | 46214 | 522 | 可燃ごみ 直搬搬入ごみ 粗大ごみ 処理残渣 | 焼却 | ストーカ式(可動) | 全連続運転 | 200 | 2 | 1988 | 場内温水 場内蒸気 |  |  |  | 無し | 薬剤処理 | 一部委託
38 | 愛媛県 | 38822 | 38-822-01-001 | 波方町・大西町衛生事務組合 | 波方町・大西町衛生事務組合（紺原清掃工場） | 2735 | 110 | 可燃ごみ 直搬搬入ごみ | 焼却 | ストーカ式(可動) | バッチ運転 | 30 | 2 | 1979 | その他 |  |  |  | 無し | 無し | 直営
38 | 愛媛県 | 38823 | 38-823-01-001 | 大島地区衛生事務組合 | 大島地区衛生事務組合ごみ処理施設 | 2907 | 0 | 可燃ごみ 直搬搬入ごみ | 焼却 | ストーカ式(可動) | バッチ運転 | 14 | 1 | 1991 | その他 |  |  |  | 無し | 無し | 直営
38 | 愛媛県 | 38824 | 38-824-01-001 | 大三島地区衛生事務組合 | 大三島地区衛生事務組合大三島クリーンセンター | 1159 | 0 | 可燃ごみ | 焼却 | ストーカ式(可動) | バッチ運転 | 11 | 1 | 1987 | 無し |  |  |  | その他 | その他 | 直営
38 | 愛媛県 | 38843 | 38-843-01-001 | 大洲市・喜多郡町村組合 | 大洲市・喜多郡町村組合大洲市・長浜町環境センター | 15187 |  | 可燃ごみ 直搬搬入ごみ | 焼却 | ストーカ式(可動) | 准連続運転 | 60 | 2 | 1991 | 場内温水 |  |  |  | 無し | ｾﾒﾝﾄ固化 薬剤処理 | 一部委託
38 | 愛媛県 | 38848 | 38-848-01-001 | 三瓶町・明浜町衛生事務組合 | 三瓶町・明浜町衛生事務組合三明総合衛生センター | 2029 | 0 | 可燃ごみ 直搬搬入ごみ 処理残渣 | 焼却 | ストーカ式(可動) | バッチ運転 | 25 | 2 | 1981 | 無し |  |  |  | 無し | 無し | 直営 | 休止
38 | 愛媛県 | 38865 | 38-865-01-001 | 伊予地区ごみ処理施設管理組合 | 伊予地区ごみ処理施設管理組合伊予地区清掃センター | 19421 |  | 可燃ごみ | 焼却 | ストーカ式(可動) | バッチ運転 | 40 | 2 | 1977 | 無し |  |  |  | その他 | その他 | 一部委託
38 | 愛媛県 | 38881 | 38-881-01-001 | 道前福祉衛生事務組合 | 道前福祉衛生事務組合道前クリーンセンター | 35936 | 97 | 可燃ごみ 直搬搬入ごみ 粗大ごみ 処理残渣 | 焼却 | 流動床式 | 全連続運転 | 200 | 2 | 1991 | 場内温水 |  |  |  | 無し | ｾﾒﾝﾄ固化 薬剤処理 | 委託
38 | 愛媛県 | 38887 | 38-887-01-001 | 上浮穴郡生活環境事務組合 | 上浮穴郡生活環境事務組合上浮穴環境衛生センター | 3224 |  | 可燃ごみ 直搬搬入ごみ | 焼却 | ストーカ式(可動) | バッチ運転 | 15 | 2 | 1990 | 場内温水 |  |  |  | 無し | ｾﾒﾝﾄ固化 薬剤処理 | 直営
38 | 愛媛県 | 38888 | 38-888-01-001 | 宇和島地区広域事務組合 | 宇和島地区広域事務組合鬼北環境センター | 4690 | 0 | 可燃ごみ 不燃ごみ 資源ごみ 直搬搬入ごみ | 焼却 | ストーカ式(可動) | バッチ運転 | 25 | 2 | 1990 | 場内温水 |  |  |  | 薬剤処理 | 無し | 委託
38 | 愛媛県 | 38891 | 38-891-01-001 | 宇摩地区広域市町村圏組合 | 宇摩地区広域市町村圏組合宇摩クリーンセンター | 34486 | 119 | 可燃ごみ 処理残渣 | 焼却 | ストーカ式(可動) | 全連続運転 | 150 | 3 | 2000 | 場内温水 |  |  |  | 無し | 無し | 委託
38 | 愛媛県 | 38892 | 38-892-01-001 | 内山衛生事務組合 | 内山衛生事務組合内山クリーンセンター | 4885 | 0 | 可燃ごみ 直搬搬入ごみ 粗大ごみ 処理残渣 | 焼却 | ストーカ式(可動) | 准連続運転 | 21 | 2 | 1998 | 場内温水 |  |  |  | 無し | ｾﾒﾝﾄ固化 薬剤処理 | 委託
38 | 愛媛県 | 38900 | 38-900-01-001 | 南宇和衛生事務組合 | 南宇和衛生事務組合環境衛生センター | 6976 | 0 | 可燃ごみ 直搬搬入ごみ 処理残渣 | 焼却 | ストーカ式(可動) | 准連続運転 | 38 | 2 | 1999 | 場内温水 |  |  |  | 無し | 薬剤処理 | 直営
39 | 高知県 | 39201 | 39-201-01-003 | 高知市 | 高知市清掃工場 | 117325 | 169 | 可燃ごみ 粗大ごみ | 焼却 | ストーカ式(可動) | 全連続運転 | 600 | 3 | 2001 | 場内温水 場内蒸気 場外温水 場内発電 場外発電 | 9000 | 15.5 | 38673 | 溶融処理 | 溶融処理 | 直営
39 | 高知県 | 39208 | 39-208-01-001 | 宿毛市 | 宿毛市立塵芥焼却場松風苑 | 6188 |  | 可燃ごみ | 焼却 | ストーカ式(可動) | バッチ運転 | 40 | 2 | 1978 | 場内温水 |  |  |  | 無し | 無し | 委託
39 | 高知県 | 39304 | 39-304-01-001 | 安田町 | 安田町清掃センター | 643 | 0 | 可燃ごみ | 焼却 | ストーカ式(可動) | バッチ運転 | 8 | 1 | 1984 | 無し |  |  |  | 無し | 無し | 直営 | 休止
39 | 高知県 | 39305 | 39-305-01-001 | 北川村 | 北川村長山ゴミ焼却場 | 0 | 0 | 可燃ごみ | 焼却 | その他 | バッチ運転 | 2 | 1 | 1982 | 無し |  |  |  | 無し | 無し | 委託 | 休止
39 | 高知県 | 39306 | 39-306-01-001 | 馬路村 | 馬路村焼却場 | 391 | 0 | 可燃ごみ 直搬搬入ごみ | 焼却 | その他 | バッチ運転 | 4 | 1 | 1986 | 無し | 0 | 0 | 0 | 無し | 無し | 委託 | 休止
39 | 高知県 | 39307 | 39-307-01-001 | 芸西村 | 芸西村クリーンセンター | 798 | 0 | 可燃ごみ | 焼却 | ストーカ式(可動) | バッチ運転 | 6 | 1 | 1998 | 無し | 0 | 0 | 0 | 無し | 無し | 直営
39 | 高知県 | 39383 | 39-383-01-001 | 春野町 | 春野町清掃センター | 0 | 0 | 可燃ごみ 不燃ごみ 資源ごみ 直搬搬入ごみ | 焼却 | ストーカ式(可動) | バッチ運転 | 30 | 2 | 1982 | 場内温水 |  |  |  | 無し | 無し | 委託 | 休止
39 | 高知県 | 39385 | 39-385-01-001 | 吾北村 | 吾北村塵芥処理場 | 0 | 0 | 可燃ごみ | 焼却 | 固定床式 | バッチ運転 | 4 | 2 | 1997 | 無し |  |  |  | 無し | 無し | 委託 | 休止
39 | 高知県 | 39823 | 39-823-01-001 | 高吾北広域町村事務組合 | 高吾北広域町村事務組合高吾北清掃センター | 7236 | 0 | 可燃ごみ 直搬搬入ごみ 粗大ごみ 処理残渣 | 焼却 | ストーカ式(可動) | バッチ運転 | 40 | 2 | 1993 | 場内温水 |  |  |  | 無し | 薬剤処理 | 直営
39 | 高知県 | 39840 | 39-840-01-001 | 香南清掃組合 | 香南清掃組合ごみ処理施設 | 30388 | 0 | 可燃ごみ 直搬搬入ごみ | 焼却 | ストーカ式(可動) | 全連続運転 | 160 | 2 | 1991 | 場内温水 その他 |  |  |  | 無し | 薬剤処理 | 直営
39 | 高知県 | 39847 | 39-847-01-001 | 高幡西部衛生施設組合 | クリーンセンター銀河 | 1663 | 0 | 可燃ごみ 直搬搬入ごみ 粗大ごみ | 焼却 | ストーカ式(可動) | バッチ運転 | 25 | 2 | 2002 | 無し |  |  |  | 無し | 薬剤処理 その他 | 委託 | 新設
39 | 高知県 | 39855 | 39-855-01-001 | 芸東衛生組合 | 芸東衛生組合佐喜浜クリーンセンター | 7159 | 0 | 可燃ごみ 直搬搬入ごみ 処理残渣 | 焼却 | ストーカ式(可動) | 准連続運転 | 120 | 2 | 1982 | 場内温水 |  |  |  | 無し | 無し | 一部委託 | 能力変更
39 | 高知県 | 39865 | 39-865-01-001 | 仁淀川中央清掃事務組合 | 仁淀川中央清掃事務組合清掃工場 | 0 | 0 | 可燃ごみ 不燃ごみ 直搬搬入ごみ | 焼却 | 固定床式 | バッチ運転 | 30 | 2 | 1976 | 無し |  |  |  | 無し | 無し | 委託 | 休止
39 | 高知県 | 39869 | 39-869-01-001 | 高知中央西部焼却処理事務組合 | 北原クリーンセンター | 17039 | 0 | 可燃ごみ 直搬搬入ごみ 処理残渣 | 焼却 | ストーカ式(可動) | 全連続運転 | 120 | 2 | 2001 | 場内温水 |  |  |  | 無し | ｾﾒﾝﾄ固化 薬剤処理 | 一部委託
39 | 高知県 | 39871 | 39-871-01-001 | 嶺北広域行政事務組合 | 嶺北広域行政事務組合清掃センター | 4001 | 0 | 可燃ごみ 直搬搬入ごみ | 焼却 | ストーカ式(可動) | バッチ運転 | 16 | 1 | 1996 | 無し |  |  |  | 無し | ｾﾒﾝﾄ固化 薬剤処理 | 直営
39 | 高知県 | 39877 | 39-877-01-001 | 高知西部環境施設組合 | 幡多クリーンセンター | 18569 | 0 | 混合ごみ 可燃ごみ 不燃ごみ その他 直搬搬入ごみ 粗大ごみ 処理残渣 | 直接溶融 | シャフト式 | 全連続運転 | 140 | 2 | 2002 | 場内温水 場内発電 | 1800 | 13.5 | 3414 | 無し | ｾﾒﾝﾄ固化 薬剤処理 | 委託
39 | 高知県 | 39878 | 39-878-01-001 | 中芸広域連合 | 中芸広域連合奈半利・田野クリーンセンター | 2014 |  | 可燃ごみ 直搬搬入ごみ 処理残渣 | 焼却 | ストーカ式(可動) | バッチ運転 | 16 | 2 | 1988 | 無し |  |  |  | 無し | 無し | 直営 | 休止
40 | 福岡県 | 40100 | 40-100-01-001 | 北九州市 | 北九州市皇后崎工場 | 224008 | 1696 | 混合ごみ 直搬搬入ごみ 粗大ごみ | 焼却 | ストーカ式(可動) | 全連続運転 | 810 | 3 | 1998 | 場内温水 場内蒸気 場内発電 場外発電 | 36300 | 25 | 270980 | 無し | 薬剤処理 | 委託
40 | 福岡県 | 40100 | 40-100-01-002 | 北九州市 | 北九州市日明工場 | 167188 | 1847 | 混合ごみ 直搬搬入ごみ 粗大ごみ 処理残渣 | 焼却 | ストーカ式(可動) | 全連続運転 | 600 | 3 | 1991 | 場内温水 場内蒸気 場外蒸気 場内発電 場外発電 | 6000 | 9.2 | 40274 | 無し | 薬剤処理 | 委託
40 | 福岡県 | 40100 | 40-100-01-003 | 北九州市 | 北九州市新門司工場 | 144397 | 0 | 混合ごみ 直搬搬入ごみ 粗大ごみ | 焼却 | ストーカ式(可動) | 全連続運転 | 600 | 2 | 1977 | 場内温水 場内蒸気 場外蒸気 場内発電 場外発電 | 1500 | 5.2 | 12036 | 無し | 薬剤処理 | 委託
40 | 福岡県 | 40100 | 40-100-01-004 | 北九州市 | 北九州市動物管理センター | 18 | 0 | その他 | 焼却 | ストーカ式(可動) | バッチ運転 | 0.42 | 2 | 1993 | 無し |  |  |  | 無し | 無し | 委託
40 | 福岡県 | 40130 | 40-130-01-001 | 福岡市 | 福岡市東部第２工場 | 55079 | 0 | 可燃ごみ 処理残渣 | 焼却 | 流動床式 | 全連続運転 | 200 | 1 | 1990 | 場内温水 場内発電 | 980 | 3 | 5007 | 無し | ｾﾒﾝﾄ固化 | 一部委託
40 | 福岡県 | 40130 | 40-130-01-002 | 福岡市 | 福岡市臨海工場 | 213062 | 0 | 可燃ごみ 直搬搬入ごみ | 焼却 | ストーカ式(可動) | 全連続運転 | 900 | 3 | 2001 | 場内温水 場内発電 場外発電 | 25000 | 22.9 | 98488 | 無し | ｾﾒﾝﾄ固化 薬剤処理 | 一部委託
40 | 福岡県 | 40130 | 40-130-01-003 | 福岡市 | 福岡市西部工場 | 203112 | 0 | 可燃ごみ 直搬搬入ごみ 処理残渣 | 焼却 | ストーカ式(可動) | 全連続運転 | 750 | 3 | 1992 | 場内温水 場外蒸気 場内発電 場外発電 | 10000 | 20.4 | 70796 | 無し | 薬剤処理 | 一部委託
40 | 福岡県 | 40130 | 40-130-01-004 | 福岡市 | 福岡市南部工場 | 137902 | 0 | 可燃ごみ 直搬搬入ごみ | 焼却 | ストーカ式(可動) | 全連続運転 | 600 | 2 | 1981 | 場内温水 場内発電 場外発電 | 5000 | 18.6 | 33117 | 無し | 薬剤処理 | 一部委託
40 | 福岡県 | 40130 | 40-130-01-005 | 福岡市 | 福岡市玄界島焼却場 | 237 | 0 | 可燃ごみ | 焼却 | 固定床式 | バッチ運転 | 2 | 1 | 1996 | 無し |  |  |  | 無し | ｾﾒﾝﾄ固化 | 委託
40 | 福岡県 | 40130 | 40-130-01-006 | 福岡市 | 福岡市東部工場 | 89288 | 0 | 可燃ごみ 直搬搬入ごみ 処理残渣 | 焼却 | ストーカ式(可動) | 全連続運転 | 600 | 2 | 1976 | 場内温水 場外蒸気 場内発電 場外発電 | 3000 | 10.8 | 15234 | 無し | 薬剤処理 | 一部委託
40 | 福岡県 | 40203 | 40-203-01-001 | 久留米市 | 久留米市上津クリーンセンター | 82739 | 0 | 可燃ごみ 直搬搬入ごみ 粗大ごみ 処理残渣 | 焼却 | ストーカ式(可動) | 全連続運転 | 300 | 3 | 1992 | 場内温水 場内蒸気 場外温水 場内発電 場外発電 | 1500 | 9.7 | 12127 | 薬剤処理 | ｾﾒﾝﾄ固化 薬剤処理 | 一部委託
40 | 福岡県 | 40205 | 40-205-01-001 | 飯塚市 | 飯塚市清掃工場 | 28501 | 3455 | 可燃ごみ 処理残渣 | ガス化溶融・改質 | シャフト式 | 全連続運転 | 90 | 2 | 1998 | 場内温水 場内発電 | 1200 | 10 | 7885 | 無し | ｾﾒﾝﾄ固化 薬剤処理 | 委託
40 | 福岡県 | 40209 | 40-209-01-001 | 甘木市 | 甘木市粗大ごみ焼却施設 | 411 | 264 | 不燃ごみ 直搬搬入ごみ 粗大ごみ | 焼却 | その他 | バッチ運転 | 0.14 | 1 | 1992 | 無し |  |  |  | 無し | 無し | 直営
40 | 福岡県 | 40209 | 40-209-01-002 | 甘木市 | 甘木市総合衛生センター | 7193 | 0 | 可燃ごみ 直搬搬入ごみ | 焼却 | 流動床式 | 准連続運転 | 60 | 2 | 1981 | 無し |  |  |  | 薬剤処理 | 無し | 委託
40 | 福岡県 | 40212 | 40-212-01-001 | 大川市 | 大川市清掃センター | 14333 | 0 | 可燃ごみ 直搬搬入ごみ 粗大ごみ | 焼却 | 流動床式 | 准連続運転 | 90 | 2 | 1992 | 場内温水 |  |  |  | 無し | ｾﾒﾝﾄ固化 | 直営
40 | 福岡県 | 40341 | 40-341-01-001 | 宇美町 | 宇美町衛生センター | 4981 | 0 | 可燃ごみ 処理残渣 | 焼却 | ストーカ式(可動) | 准連続運転 | 50 | 2 | 1982 | 場内温水 |  |  |  | 無し | 無し | 直営 | 休止
40 | 福岡県 | 40341 | 40-341-01-002 | 宇美町 | 宇美町衛生センター | 148 | 100 | 粗大ごみ | 焼却 | 固定床式 | バッチ運転 | 2.5 | 1 | 1995 | 無し |  |  |  | 無し | 無し | 委託
40 | 福岡県 | 40342 | 40-342-01-001 | 篠栗町 | 篠栗町資源選別処理施設 | 909 | 465 | 直搬搬入ごみ 粗大ごみ 処理残渣 | 焼却 | 固定床式 | バッチ運転 | 3.6 | 1 | 1997 | 無し |  |  |  | 無し | 無し | 直営
40 | 福岡県 | 40342 | 40-342-01-002 | 篠栗町 | 篠栗町塵芥処理場 | 4990 | 0 | 可燃ごみ | 焼却 | ストーカ式(可動) | バッチ運転 | 25 | 2 | 1976 | 場内温水 |  |  |  | 無し | ｾﾒﾝﾄ固化 薬剤処理 | 直営
40 | 福岡県 | 40343 | 40-343-01-001 | 志免町 | 志免町衛生センター塵芥処理場 | 4160 | 0 | 可燃ごみ | 焼却 | ストーカ式(可動) | バッチ運転 | 20 | 1 | 1970 | 無し |  |  |  | 無し | 薬剤処理 | 直営
40 | 福岡県 | 40345 | 40-345-01-001 | 新宮町 | 新宮町相島廃棄物処理場 | 39 | 0 | 可燃ごみ | 焼却 | 固定床式 | バッチ運転 | 1 | 1 | 1986 | 無し |  |  |  | 無し | 無し | 委託
40 | 福岡県 | 40349 | 40-349-01-001 | 粕屋町 | 粕屋町清掃センター | 7037 | 0 | 可燃ごみ | 焼却 | ストーカ式(可動) | バッチ運転 | 40 | 2 | 1978 | 場内温水 |  |  |  | 無し | 薬剤処理 | 委託 | 休止
40 | 福岡県 | 40365 | 40-365-01-001 | 大島村 | 大島村塵芥処理場 | 0 | 0 | 可燃ごみ | 焼却 | ストーカ式(可動) | バッチ運転 | 3.5 | 1 | 1985 | 無し |  |  |  | 無し | 無し | 直営 | 休止
40 | 福岡県 | 40827 | 40-827-01-001 | 八女東部広域衛生施設組合 | 八女東部広域衛生施設組合八女東部環境センター | 3937 | 374 | 可燃ごみ 不燃ごみ 直搬搬入ごみ | 焼却 | ストーカ式(可動) | バッチ運転 | 20 | 2 | 1994 | 場外温水 |  |  |  | 無し | ｾﾒﾝﾄ固化 薬剤処理 | 委託
40 | 福岡県 | 40836 | 40-836-01-001 | 柳川市．三橋町．大和町．消防厚生事業組合 | 柳川市．三橋町．大和町．消防厚生事業組合クリーンセンター | 17989 | 0 | 可燃ごみ 直搬搬入ごみ 処理残渣 | 焼却 | ストーカ式(可動) | 准連続運転 | 100 | 2 | 1991 | 場内温水 |  |  |  | 無し | 薬剤処理 | 直営
40 | 福岡県 | 40837 | 40-837-01-001 | 古賀市外１市４町じん芥処理組合 | 古賀市外１市４町じん芥処理組合福間清掃工場 | 59218 | 0 | 可燃ごみ 直搬搬入ごみ 粗大ごみ | 焼却 | ストーカ式(可動) | 全連続運転 | 240 | 3 | 1982 | 場内温水 |  |  |  | 無し | 薬剤処理 | 直営
40 | 福岡県 | 40840 | 40-840-01-001 | 浮羽郡衛生施設組合 | 浮羽郡衛生施設組合浮羽郡清掃センター | 15307 | 0 | 可燃ごみ 不燃ごみ 直搬搬入ごみ 粗大ごみ | 焼却 | ストーカ式(可動) | 准連続運転 | 100 | 2 | 1983 | 無し |  |  |  | 無し | 無し | 委託
40 | 福岡県 | 40847 | 40-847-01-001 | 瀬高町外二ヶ町衛生組合 | 瀬高町外二ヶ町衛生組合清掃センター | 11392 | 0 | 可燃ごみ 直搬搬入ごみ 粗大ごみ | 焼却 | ストーカ式(可動) | バッチ運転 | 50 | 2 | 1993 | 無し |  |  |  | 薬剤処理 | 薬剤処理 | 直営
40 | 福岡県 | 40848 | 40-848-01-001 | 穂波町ほか２カ町衛生施設組合 | 穂波町ほか２カ町衛生施設組合桂苑 | 19591 | 50 | 可燃ごみ 処理残渣 | 焼却 | 流動床式 | 准連続運転 | 74 | 2 | 1994 | 場内温水 |  |  |  | 薬剤処理 | 薬剤処理 | 委託
40 | 福岡県 | 40849 | 40-849-01-001 | 嘉穂南部衛生施設組合 | 嘉穂南部衛生施設組合嘉麻ごみ焼却場 | 7932 | 0 | 可燃ごみ 直搬搬入ごみ 粗大ごみ | 焼却 | ストーカ式(可動) | 准連続運転 | 40 | 2 | 1988 | 無し |  |  |  | 無し | ｾﾒﾝﾄ固化 薬剤処理 | 直営
40 | 福岡県 | 40853 | 40-853-01-001 | 糸島地区消防厚生施設組合 | 糸島地区消防厚生施設組合糸島クリーンセンター | 27729 | 4232 | 可燃ごみ 不燃ごみ その他 直搬搬入ごみ 粗大ごみ 処理残渣 | ガス化溶融・改質 | シャフト式 | 全連続運転 | 200 | 2 | 1999 | 場内温水 場内発電 場外発電 | 3000 | 10.4 | 8486 | 無し | 薬剤処理 | 委託
40 | 福岡県 | 40900 | 40-900-01-001 | 宮田町外三町じん芥処理施設組合 | 宮田町外三町じん芥処理施設組合じん芥処理場 | 10105 | 0 | 可燃ごみ | 焼却 | ストーカ式(可動) | バッチ運転 | 60 | 2 | 1974 | 場内温水 |  |  |  | 無し | 無し | 直営 | 休止
40 | 福岡県 | 40902 | 40-902-01-001 | 八女西部広域事務組合 | 八女西部クリーンセンター | 44186 | 4238 | 可燃ごみ 直搬搬入ごみ 粗大ごみ 処理残渣 | ガス化溶融・改質 | 回転式 | 全連続運転 | 220 | 2 | 2000 | 場内温水 場内発電 場外発電 その他 | 1950 | 11.4 | 12224 | 溶融処理 | ｾﾒﾝﾄ固化 溶融処理 | 一部委託
40 | 福岡県 | 40912 | 40-912-01-001 | 甘木・朝倉広域市町村圏事務組合 | 甘木・朝倉広域市町村圏事務組合東部ごみ共同処理場 | 1504 | 0 | 可燃ごみ | 焼却 | ストーカ式(可動) | バッチ運転 | 10 | 1 | 1974 | 無し |  |  |  | 無し | 無し | 委託 | 休止
40 | 福岡県 | 40914 | 40-914-01-001 | 田川郡東部環境衛生施設組合 | 田川郡東部環境衛生施設組合田川郡東部じん芥処理センター | 8859 | 0 | 可燃ごみ | 焼却 | ストーカ式(可動) | バッチ運転 | 44 | 2 | 1996 | 場内温水 |  |  |  | 無し | ｾﾒﾝﾄ固化 薬剤処理 | 直営
40 | 福岡県 | 40917 | 40-917-01-001 | 稲築町ほか３か町衛生施設組合 | 稲築町ほか３か町衛生施設組合ごみ燃料化センター | 12960 | 0 | 可燃ごみ | 焼却 | ストーカ式(可動) | バッチ運転 | 54 | 2 | 2002 | 場外温水 |  |  |  | 薬剤処理 | ｾﾒﾝﾄ固化 薬剤処理 | 一部委託 | 新設
40 | 福岡県 | 40924 | 40-924-01-001 | 小郡市・夜須町衛生施設組合 | 小郡市・夜須町衛生施設組合清掃センター | 13453 | 0 | 可燃ごみ | 焼却 | ストーカ式(可動) | バッチ運転 | 50 | 2 | 1978 | 場内温水 |  |  |  | 無し | 薬剤処理 | 直営
40 | 福岡県 | 40927 | 40-927-01-001 | 豊前市外一町二村清掃施設組合 | 豊前市外一町二村清掃施設組合豊前市外１町２村清掃センター | 12380 | 0 | 可燃ごみ 直搬搬入ごみ | 焼却 | ストーカ式(可動) | 准連続運転 | 70 | 2 | 1983 | 場内温水 場外温水 |  |  |  | 溶融処理 | 溶融処理 | 一部委託
40 | 福岡県 | 40927 | 40-927-01-002 | 豊前市外一町二村清掃施設組合 | 豊前市外一町二村清掃施設組合粗大ごみ焼却炉 | 747 | 635 | 直搬搬入ごみ 粗大ごみ | 焼却 | その他 | バッチ運転 | 2 | 1 | 1996 | 無し |  |  |  | 無し | 無し | 一部委託
40 | 福岡県 | 40929 | 40-929-01-001 | 行橋市外３箇町清掃施設組合 | 行橋市外３箇町清掃施設組合みやこ処理場 | 27956 | 0 | 可燃ごみ | 焼却 | ストーカ式(可動) | 全連続運転 | 120 | 2 | 1985 | 無し |  |  |  | 無し | 無し | 委託
40 | 福岡県 | 40930 | 40-930-01-001 | 大野城太宰府環境施設組合 | 大野城太宰府環境施設組合大野城環境処理センター | 46350 | 0 | 可燃ごみ 処理残渣 | 焼却 | ストーカ式(可動) | 全連続運転 | 270 | 3 | 1980 | 場内温水 場外蒸気 無し |  |  |  | 無し | ｾﾒﾝﾄ固化 薬剤処理 | 委託
40 | 福岡県 | 40932 | 40-932-01-001 | 甘木・朝倉・三井環境施設組合 | 廃棄物再生処理センター「サン・ポート」 | 10078 | 568 | 可燃ごみ 処理残渣 | 直接溶融 | シャフト式 | 全連続運転 | 120 | 2 | 2002 | 場内温水 場内発電 | 1600 | 15 | 2292 | 無し | 薬剤処理 | 一部委託 | 新設
40 | 福岡県 | 40932 | 40-932-01-002 | 甘木・朝倉・三井環境施設組合 | 甘木・朝倉・三井環境施設組合三輪ごみ共同処理場 | 5254 | 0 | 可燃ごみ | 焼却 | ストーカ式(可動) | 准連続運転 | 40 | 2 | 1980 | 場内温水 |  |  |  | 無し | 薬剤処理 | 直営
40 | 福岡県 | 40936 | 40-936-01-001 | 遠賀・中間地域広域行政事務組合 | 遠賀・中間地域広域行政事務組合岡垣清掃センター | 43646 | 0 | 可燃ごみ 直搬搬入ごみ 処理残渣 | 焼却 | ストーカ式(可動) | 准連続運転 | 130 | 2 | 1989 | 場内温水 |  |  |  | 薬剤処理 | 薬剤処理 | 直営
40 | 福岡県 | 40937 | 40-937-01-001 | 筑紫野・小郡・基山清掃施設組合 | 筑紫野・小郡・基山清掃施設組合宝満環境センター | 35730 | 150 | 可燃ごみ 直搬搬入ごみ 処理残渣 | 焼却 | ストーカ式(可動) | 全連続運転 | 180 | 2 | 1984 | 場内温水 |  |  |  | 無し | ｾﾒﾝﾄ固化 | 委託
40 | 福岡県 | 40941 | 40-941-01-001 | 田川地区清掃施設組合 | 田川地区清掃施設組合田川市川崎町清掃センター | 31713 | 0 | 可燃ごみ 直搬搬入ごみ 処理残渣 | 焼却 | ストーカ式(可動) | 准連続運転 | 130 | 2 | 1987 | 場内温水 |  |  |  | 無し | 無し | 直営
40 | 福岡県 | 40941 | 40-941-01-002 | 田川地区清掃施設組合 | 田川地区清掃施設組合下田川塵芥清掃センター | 8853 | 1277 | 可燃ごみ | 焼却 | ストーカ式(可動) | バッチ運転 | 40 | 2 | 1975 | 場外温水 |  |  |  | 無し | 無し | 直営
40 | 福岡県 | 40944 | 40-944-01-001 | 大牟田・荒尾清掃施設組合 | 大牟田・荒尾清掃施設組合新開クリーンセンター | 39883 | 0 | 可燃ごみ | 焼却 | ストーカ式(可動) | 全連続運転 | 270 | 3 | 1988 | 場内温水 |  |  |  | 無し | 無し | 直営 | 休止
41 | 佐賀県 | 41201 | 41-201-01-002 | 佐賀市 | 佐賀市清掃工場 | 19795 |  | 可燃ごみ 直搬搬入ごみ 処理残渣 | 焼却 | ストーカ式(可動) | 全連続運転 | 300 | 3 | 2002 | 場内温水 場内蒸気 場内発電 場外発電 | 4500 | 17.8 | 4325 | 溶融処理 | ｾﾒﾝﾄ固化 溶融処理 | 委託 | 新設
41 | 佐賀県 | 41203 | 41-203-01-001 | 鳥栖市 | 鳥栖市衛生処理場 | 22958 | 0 | 可燃ごみ | 焼却 | ストーカ式(可動) | 全連続運転 | 120 | 2 | 1976 | 場内温水 | 0 | 0 | 0 | 無し | 薬剤処理 | 一部委託
41 | 佐賀県 | 41204 | 41-204-01-001 | 多久市 | 多久市清掃センター | 5435 | 2824 | 可燃ごみ 直搬搬入ごみ | 焼却 | ストーカ式(可動) | バッチ運転 | 20 | 2 | 1975 | 無し | 0 | 0 | 0 | 無し | 無し | 直営
41 | 佐賀県 | 41205 | 41-205-01-001 | 伊万里市 | 伊万里市環境センター | 13746 | 0 | 可燃ごみ 直搬搬入ごみ | 焼却 | ストーカ式(可動) | 准連続運転 | 60 | 2 | 1982 | 無し |  |  |  | 無し | ｾﾒﾝﾄ固化 | 委託
41 | 佐賀県 | 41205 | 41-205-01-003 | 伊万里市 | 伊万里市環境センター(粗大ごみ焼却施設） | 0 | 0 | 粗大ごみ | 焼却 | その他 | バッチ運転 | 2.6 | 1 | 1993 | 無し |  |  |  | 無し | 無し | 委託 | 休止
41 | 佐賀県 | 41305 | 41-305-01-001 | 大和町 | クリーンセンター大和（ごみ焼却施設） | 5959 | 0 | 可燃ごみ 不燃ごみ 直搬搬入ごみ 粗大ごみ 処理残渣 | 焼却 | ストーカ式(可動) | バッチ運転 | 25 | 2 | 1997 | 場内温水 |  |  |  | 無し | ｾﾒﾝﾄ固化 薬剤処理 | 委託
41 | 佐賀県 | 41306 | 41-306-01-001 | 富士町 | 富士クリーンセンター | 1187 | 0 | 可燃ごみ 直搬搬入ごみ 処理残渣 | 焼却 | ストーカ式(可動) | バッチ運転 | 8 | 1 | 1994 | 無し |  |  |  | 無し | ｾﾒﾝﾄ固化 | 直営
41 | 佐賀県 | 41816 | 41-816-01-001 | 唐津・東松浦広域市町村圏組合 | 唐津・東松浦広域市町村圏組合唐松清掃センター | 37625 | 0 | 可燃ごみ 不燃ごみ 直搬搬入ごみ 粗大ごみ 処理残渣 | 焼却 | 流動床式 | 全連続運転 | 150 | 3 | 1997 | 場内蒸気 | 0 | 0 | 0 | 無し | ｾﾒﾝﾄ固化 薬剤処理 | 委託
41 | 佐賀県 | 41819 | 41-819-01-001 | 天山地区共同塵芥処理場組合 | 天山地区共同塵芥処理場組合ごみ処理施設 | 12540 | 0 | 可燃ごみ 直搬搬入ごみ | 焼却 | ストーカ式(可動) | 准連続運転 | 50 | 2 | 1981 | 場内温水 |  |  |  | 無し | 無し | 一部委託
41 | 佐賀県 | 41823 | 41-823-01-001 | 有田地区衛生組合 | 有田地区衛生組合クリーンセンター | 5625 |  | 可燃ごみ 直搬搬入ごみ | 焼却 | ストーカ式(可動) | バッチ運転 | 24 | 2 | 1995 | 場内温水 | 0 | 0 | 0 | 無し | ｾﾒﾝﾄ固化 | 直営
41 | 佐賀県 | 41830 | 41-830-01-001 | 杵藤地区広域市町村圏組合 | 杵藤クリーンセンター焼却施設 | 34317 | 151 | 可燃ごみ 処理残渣 | 焼却 | 流動床式 | 准連続運転 | 138 | 3 | 1989 | 無し |  |  |  | 無し | ｾﾒﾝﾄ固化 | 委託
41 | 佐賀県 | 41840 | 41-840-01-001 | 脊振共同塵芥処理組合 | 脊振共同塵芥処理組合脊振広域クリーンセンター | 11541 | 64 | 可燃ごみ 直搬搬入ごみ 粗大ごみ 処理残渣 | 焼却 | ストーカ式(可動) | 准連続運転 | 74 | 2 | 1996 | 場内温水 |  |  |  | 無し | ｾﾒﾝﾄ固化 | 直営
41 | 佐賀県 | 41849 | 41-849-01-001 | 川副町・東与賀町清掃組合 | 川副・東与賀町清掃センター | 6150 | 0 | 可燃ごみ 直搬搬入ごみ | 焼却 | ストーカ式(可動) | バッチ運転 | 35 | 2 | 1988 | 無し |  |  |  | 無し | 無し | 一部委託
42 | 長崎県 | 42201 | 42-201-01-001 | 長崎市 | 長崎市環境部西工場 | 80191 | 0 | 可燃ごみ 処理残渣 | 焼却 | ストーカ式(可動) | 全連続運転 | 400 | 2 | 1979 | 場内温水 場内蒸気 場外温水 場外蒸気 場内発電 | 1992 | 4.5 | 8544 | 無し | 薬剤処理 | 一部委託
42 | 長崎県 | 42201 | 42-201-01-002 | 長崎市 | 長崎市環境部東工場 | 65266 | 0 | 可燃ごみ 直搬搬入ごみ | 焼却 | ストーカ式(可動) | 全連続運転 | 300 | 2 | 1988 | 場内温水 場内蒸気 場外温水 場外蒸気 場内発電 場外発電 | 2000 | 7.1 | 11909 | 無し | 薬剤処理 | 一部委託
42 | 長崎県 | 42202 | 42-202-01-001 | 佐世保市 | 佐世保市西部クリーンセンター | 39624 | 0 | 可燃ごみ | 焼却 | ストーカ式(可動) | 全連続運転 | 240 | 2 | 1977 | 場内温水 場内蒸気 |  |  |  | 無し | ｾﾒﾝﾄ固化 | 直営
42 | 長崎県 | 42202 | 42-202-01-004 | 佐世保市 | 佐世保市東部クリーンセンター | 61203 | 0 | 可燃ごみ | 焼却 | ストーカ式(可動) | 全連続運転 | 200 | 2 | 2000 | 場内温水 場内蒸気 場内発電 場外発電 | 1990 | 7.3 | 14489 | 無し | 薬剤処理 | 一部委託
42 | 長崎県 | 42203 | 42-203-01-001 | 島原市 | 島原市清掃工場 | 16649 | 344 | 可燃ごみ | 焼却 | ストーカ式(可動) | バッチ運転 | 40 | 2 | 1972 | 場内温水 場外温水 |  |  |  | 薬剤処理 | 薬剤処理 | 直営
42 | 長崎県 | 42204 | 42-204-01-001 | 諌早市 | 諫早市環境センター | 35895 | 2706 | 可燃ごみ 直搬搬入ごみ 処理残渣 | 焼却 | ストーカ式(可動) | 准連続運転 | 118 | 2 | 1987 | 場内温水 |  |  |  | 溶融処理 | 溶融処理 | 委託
42 | 長崎県 | 42205 | 42-205-01-001 | 大村市 | 大村市清掃センター | 24154 | 0 | 可燃ごみ その他 直搬搬入ごみ 粗大ごみ | 焼却 | ストーカ式(可動) | 准連続運転 | 111 | 3 | 1997 | 場内温水 場外蒸気 |  |  |  | 無し | 薬剤処理 | 直営
42 | 長崎県 | 42206 | 42-206-01-001 | 福江市 | 福江市清掃センター | 8628 | 0 | 可燃ごみ 直搬搬入ごみ 粗大ごみ 処理残渣 | 焼却 | ストーカ式(可動) | 准連続運転 | 60 | 2 | 1984 | 場内温水 |  |  |  | 無し | 無し | 直営
42 | 長崎県 | 42207 | 42-207-01-001 | 平戸市 | 平戸市総合衛生センター | 8183 |  | 可燃ごみ 資源ごみ 直搬搬入ごみ 粗大ごみ | 焼却 | ストーカ式(可動) | バッチ運転 | 24 | 2 | 1991 | 無し |  |  |  | 無し | 無し | 直営
42 | 長崎県 | 42208 | 42-208-01-001 | 松浦市 | 松浦市総合衛生センターごみ処理場 | 6492 |  | 可燃ごみ 直搬搬入ごみ 粗大ごみ 処理残渣 | 焼却 | ストーカ式(可動) | バッチ運転 | 35 | 2 | 1986 | 場内温水 |  |  |  | 無し | 無し | 委託
42 | 長崎県 | 42302 | 42-302-01-001 | 伊王島町 | 伊王島町廃棄物処理センター | 272 | 23 | 可燃ごみ 直搬搬入ごみ | 焼却 | ストーカ式(可動) | バッチ運転 | 5 | 1 | 1999 | 無し |  |  |  | 無し | 薬剤処理 | 直営
42 | 長崎県 | 42303 | 42-303-01-001 | 高島町 | 高島町塵芥焼却場 | 349 | 0 | 可燃ごみ 粗大ごみ | 焼却 | ストーカ式(可動) | バッチ運転 | 10 | 1 | 1983 | 無し |  |  |  | 無し | 薬剤処理 | 委託
42 | 長崎県 | 42304 | 42-304-01-001 | 野母崎町 | 野母崎町クリーンセンター | 2413 | 402 | 可燃ごみ 直搬搬入ごみ 粗大ごみ 処理残渣 | 焼却 | ストーカ式(可動) | バッチ運転 | 12 | 1 | 1997 | 場内温水 | 0 | 0 | 0 | 薬剤処理 | 薬剤処理 | 委託
42 | 長崎県 | 42305 | 42-305-01-001 | 三和町 | 三和町環境センター | 2800 |  | 可燃ごみ 直搬搬入ごみ | 焼却 | ストーカ式(可動) | バッチ運転 | 20 | 2 | 1991 | 無し |  |  |  | 無し | 無し | 一部委託
42 | 長崎県 | 42306 | 42-306-01-001 | 多良見町 | 多良見町クリーンセンター | 8100 | 0 | 可燃ごみ 直搬搬入ごみ 粗大ごみ | 焼却 | ストーカ式(可動) | バッチ運転 | 34 | 2 | 1994 | 場内温水 |  |  |  | 無し | 薬剤処理 | 直営
42 | 長崎県 | 42310 | 42-310-01-001 | 西彼町 | 西彼町クリーンセンター | 3172 | 0 | 可燃ごみ 直搬搬入ごみ | 焼却 | ストーカ式(可動) | バッチ運転 | 13 | 1 | 1993 | 無し |  |  |  | 無し | 薬剤処理 | 直営
42 | 長崎県 | 42311 | 42-311-01-001 | 西海町 | 西海町環境クリーンセンター | 1775 | 289 | 可燃ごみ 不燃ごみ 直搬搬入ごみ 処理残渣 | 焼却 | ストーカ式(可動) | バッチ運転 | 12 | 1 | 1994 | 無し | 0 | 0 |  | 無し | 無し | 直営
42 | 長崎県 | 42312 | 42-312-01-001 | 大島町 | 大島町ごみ焼却場 | 1769 | 189 | 可燃ごみ 不燃ごみ 資源ごみ 直搬搬入ごみ | 焼却 | ストーカ式(可動) | バッチ運転 | 16 | 2 | 1976 | 無し |  |  |  | 無し | 無し | 直営
42 | 長崎県 | 42314 | 42-314-01-001 | 大瀬戸町 | 大瀬戸町ごみ焼却場 | 0 | 0 | 可燃ごみ 不燃ごみ 資源ごみ 直搬搬入ごみ 処理残渣 | 焼却 | ストーカ式(可動) | バッチ運転 | 16 | 2 | 1980 | 無し |  |  |  | 無し | 無し | 直営 | 休止
42 | 長崎県 | 42315 | 42-315-01-001 | 外海町 | 外海町下見揚ごみ焼却場 | 1527 | 134 | 可燃ごみ | 焼却 | ストーカ式(可動) | バッチ運転 | 8 | 1 | 1989 | 無し |  |  |  | 無し | 無し | 委託
42 | 長崎県 | 42315 | 42-315-01-003 | 外海町 | 外海町池島ごみ焼却場 | 812 | 40 | 可燃ごみ | 焼却 | ストーカ式(可動) | バッチ運転 | 12 | 2 | 1977 | 無し |  |  |  | 無し | 無し | 委託
42 | 長崎県 | 42367 | 42-367-01-001 | 小浜町 | 小浜町清掃センター | 3532 |  | 可燃ごみ | 焼却 | 流動床式 | 准連続運転 | 50 | 1 | 1981 | 無し |  |  |  | 薬剤処理 | 薬剤処理 | 直営
42 | 長崎県 | 42376 | 42-376-01-001 | 深江町 | 深江町塵芥処理場 | 2543 | 135 | 可燃ごみ | 焼却 | ストーカ式(可動) | バッチ運転 | 10 | 1 | 1981 | 場内温水 |  |  |  | 無し | 薬剤処理 | 直営
42 | 長崎県 | 42381 | 42-381-01-001 | 大島村 | 大島村クリーンセンター | 529 | 0 | 可燃ごみ 直搬搬入ごみ 粗大ごみ | 焼却 | ストーカ式(可動) | バッチ運転 | 5 | 1 | 1997 | 無し | 0 | 0 | 0 | 無し | 薬剤処理 | 委託
42 | 長崎県 | 42382 | 42-382-01-001 | 生月町 | 生月町志保良塵芥焼却場 | 2082 |  | 可燃ごみ | 焼却 | ストーカ式(可動) | バッチ運転 | 10 | 1 | 1988 | 無し |  |  |  | 無し | 無し | 直営
42 | 長崎県 | 42383 | 42-383-01-001 | 小値賀町 | 小値賀町ごみ焼却場 | 1730 | 0 | 混合ごみ 可燃ごみ 直搬搬入ごみ 処理残渣 | 焼却 | 流動床式 | バッチ運転 | 6 | 1 | 1993 | 無し |  |  |  | 無し | 薬剤処理 | 直営
42 | 長崎県 | 42384 | 42-384-01-001 | 宇久町 | 宇久町清掃センター | 1673 | 436 | 可燃ごみ 直搬搬入ごみ 処理残渣 | 焼却 | ストーカ式(可動) | バッチ運転 | 8 | 1 | 1997 | 無し |  |  |  | 無し | 薬剤処理 | 直営
42 | 長崎県 | 42385 | 42-385-01-001 | 田平町 | 田平町ごみ処理場 | 1908 | 0 | 可燃ごみ | 焼却 | ストーカ式(可動) | バッチ運転 | 6 | 1 | 1989 | 無し |  |  |  | 薬剤処理 | 薬剤処理 | 委託
42 | 長崎県 | 42386 | 42-386-01-001 | 福島町 | 福島町ごみ処理施設 | 0 | 0 | 可燃ごみ | 焼却 | その他 | バッチ運転 | 5 | 1 | 1985 | 無し |  |  |  | 無し | 無し | 委託
42 | 長崎県 | 42387 | 42-387-01-001 | 鷹島町 | 鷹島町環境センター一般廃棄物焼却施設 | 650 | 0 | 可燃ごみ 直搬搬入ごみ | 焼却 | ストーカ式(可動) | バッチ運転 | 5 | 1 | 2001 | 無し |  |  |  | 無し | 薬剤処理 | 委託
42 | 長崎県 | 42401 | 42-401-01-001 | 富江町 | 富江町クリーンセンター | 1756 | 106 | 可燃ごみ | 焼却 | ストーカ式(可動) | バッチ運転 | 10 | 1 | 1998 | 無し |  |  |  | 無し | ｾﾒﾝﾄ固化 | 直営
42 | 長崎県 | 42403 | 42-403-01-001 | 三井楽町 | 三井楽町清掃センター | 748 | 136 | 可燃ごみ 直搬搬入ごみ 処理残渣 | 焼却 | ストーカ式(可動) | バッチ運転 | 7 | 1 | 1995 | 無し |  |  |  | その他 | ｾﾒﾝﾄ固化 | 直営
42 | 長崎県 | 42405 | 42-405-01-001 | 奈留町 | 奈留町清掃センター | 1175 | 0 | 可燃ごみ 不燃ごみ 直搬搬入ごみ 粗大ごみ 処理残渣 | 焼却 | ストーカ式(可動) | バッチ運転 | 6 | 1 | 1997 | 無し | 0 | 0 | 0 | 無し | 薬剤処理 | 直営
42 | 長崎県 | 42421 | 42-421-01-001 | 郷ノ浦町 | 郷ノ浦町環境管理センター | 3532 | 87 | 可燃ごみ 不燃ごみ 直搬搬入ごみ | 焼却 | ストーカ式(可動) | バッチ運転 | 20 | 2 | 1989 | 無し |  |  |  | 無し | 薬剤処理 | 一部委託
42 | 長崎県 | 42422 | 42-422-01-001 | 勝本町 | 勝本町クリーン＆リサイクルセンター | 1591 | 119 | 可燃ごみ 不燃ごみ 資源ごみ 直搬搬入ごみ 粗大ごみ | 焼却 | ストーカ式(可動) | バッチ運転 | 14 | 2 | 1995 | 場内温水 |  |  |  | 無し | 薬剤処理 | 一部委託
42 | 長崎県 | 42423 | 42-423-01-001 | 芦辺町 | 芦辺町クリーンセンター | 1671 |  | 可燃ごみ | 焼却 | ストーカ式(可動) | バッチ運転 | 17 | 2 | 1993 | 無し |  |  |  | 薬剤処理 | 薬剤処理 | 直営
42 | 長崎県 | 42424 | 42-424-01-001 | 石田町 | 石田町環境美化リサイクルセンター | 1308 | 0 | 可燃ごみ 直搬搬入ごみ | 焼却 | ストーカ式(可動) | バッチ運転 | 10 | 1 | 1996 | 無し |  |  |  | 無し | 薬剤処理 | 直営
42 | 長崎県 | 42441 | 42-441-01-001 | 厳原町 | 厳原町塵芥焼却場 | 4880 | 121 | 可燃ごみ 直搬搬入ごみ | 焼却 | ストーカ式(可動) | バッチ運転 | 25 | 2 | 1980 | 無し |  |  |  | 無し | 無し | 直営
42 | 長崎県 | 42816 | 42-816-01-001 | 佐世保広域圏北部塵芥処理一部事務組合 | 佐世保広域圏北部塵芥処理一部事務組合佐々クリーンセンター | 10604 | 78 | 可燃ごみ 不燃ごみ 直搬搬入ごみ | 焼却 | ストーカ式(可動) | バッチ運転 | 36 | 2 | 1995 | 場内温水 |  |  |  | 無し | 薬剤処理 | 直営
42 | 長崎県 | 42817 | 42-817-01-001 | 東彼地区保健福祉組合 | 東彼地区保健福祉組合東彼地区清掃工場 | 8110 | 0 | 可燃ごみ 直搬搬入ごみ 粗大ごみ 処理残渣 | 焼却 | ストーカ式(可動) | 准連続運転 | 66 | 2 | 1981 | 無し |  |  |  | 無し | 薬剤処理 | 直営
42 | 長崎県 | 42821 | 42-821-01-001 | 対馬総町村組合 | 対馬クリーンセンター | 2912 | 8 | 可燃ごみ その他 直搬搬入ごみ 粗大ごみ 処理残渣 | ガス化溶融・改質 | 流動床式 | 全連続運転 | 60 | 2 | 2002 | 場内温水 |  |  |  | 溶融処理 | ｾﾒﾝﾄ固化 | 委託 | 新設
42 | 長崎県 | 42824 | 42-824-01-001 | 対馬北部衛生組合 | 対馬北部衛生組合対馬北部清掃センター | 1959 | 207 | 可燃ごみ 不燃ごみ | 焼却 | ストーカ式(可動) | バッチ運転 | 20 | 2 | 1989 | 無し |  |  |  | 無し | 無し | 直営 | 移管
42 | 長崎県 | 42828 | 42-828-01-001 | 西彼中央衛生施設組合 | 西彼中央衛生施設組合時津清掃工場 | 23115 | 0 | 可燃ごみ 不燃ごみ 資源ごみ 直搬搬入ごみ 粗大ごみ 処理残渣 | 焼却 | ストーカ式(可動) | 准連続運転 | 100 | 2 | 1980 | 場内温水 | 0 | 0 | 0 | 無し | 薬剤処理 | 直営
42 | 長崎県 | 42837 | 42-837-01-001 | 大崎保健福祉組合 | し尿処理場 | 11 |  | 処理残渣 | 焼却 | 回転式 | バッチ運転 | 20 | 1 | 1987 | 無し |  |  |  | 無し | 無し | 委託
42 | 長崎県 | 42841 | 42-841-01-001 | 南高南部衛生福祉組合 | 南高南部衛生福祉組合ごみ処理施設 | 11214 | 0 | 可燃ごみ 直搬搬入ごみ | 焼却 | ストーカ式(可動) | 准連続運転 | 60 | 2 | 2000 | 無し |  |  |  | 溶融処理 | 溶融処理 | 直営
42 | 長崎県 | 42848 | 42-848-01-001 | 上五島地域広域市町村圏組合 | 上五島広域クリーンセンター ごみ焼却施設 | 2924 |  | 可燃ごみ 直搬搬入ごみ 粗大ごみ 処理残渣 | 焼却 | ストーカ式(可動) | 准連続運転 | 40 | 2 | 2002 | 場内温水 |  |  |  | 溶融処理 | 薬剤処理 溶融処理 | 委託 | 新設
42 | 長崎県 | 42851 | 42-851-01-001 | 北高地区給食・衛生組合 | 北高地区給食・衛生組合環境センター | 3797 | 0 | 可燃ごみ | 焼却 | ストーカ式(可動) | バッチ運転 | 15 | 2 | 1990 | 無し |  |  |  | 無し | 薬剤処理 | 直営
42 | 長崎県 | 42853 | 42-853-01-001 | 県央広域圏西部地区塵芥処理一部事務組合 | 県央広域圏西部地区塵芥処理一部事務組合塵芥処理場 | 7816 | 0 | 可燃ごみ 直搬搬入ごみ | 焼却 | ストーカ式(可動) | バッチ運転 | 30 | 2 | 1975 | 無し | 0 | 0 | 0 | 無し | 薬剤処理 | 直営
42 | 長崎県 | 42858 | 42-858-01-001 | 南高北東部環境衛生組合 | 南高北東部環境衛生組合清掃センター | 6984 | 508 | 可燃ごみ 直搬搬入ごみ | 焼却 | ストーカ式(可動) | バッチ運転 | 15 | 2 | 1987 | 場内温水 |  |  |  | その他 | 薬剤処理 | 直営
43 | 熊本県 | 43201 | 43-201-01-001 | 熊本市 | 熊本市東部環境工場 | 155806 | 0 | 可燃ごみ 直搬搬入ごみ 粗大ごみ 処理残渣 | 焼却 | ストーカ式(可動) | 全連続運転 | 600 | 2 | 1994 | 場内温水 場外温水 場内発電 場外発電 | 10500 | 17.1 | 67634 | 無し | 薬剤処理 | 一部委託
43 | 熊本県 | 43201 | 43-201-01-003 | 熊本市 | 熊本市西部環境工場 | 126113 | 0 | 可燃ごみ 直搬搬入ごみ 粗大ごみ 処理残渣 | 焼却 | ストーカ式(可動) | 全連続運転 | 450 | 2 | 1986 | 場内温水 場外温水 場内発電 場外発電 | 3000 | 7.7 | 24612 | 無し | ｾﾒﾝﾄ固化 薬剤処理 | 直営
43 | 熊本県 | 43202 | 43-202-01-001 | 八代市 | 八代市清掃センター | 34576 | 0 | 可燃ごみ 直搬搬入ごみ 処理残渣 | 焼却 | ストーカ式(可動) | 全連続運転 | 150 | 2 | 1975 | 場内温水 |  |  |  | 無し | 薬剤処理 | 委託
43 | 熊本県 | 43209 | 43-209-01-001 | 牛深市 | 牛深市クリーンセンター | 6766 | 0 | 可燃ごみ 直搬搬入ごみ 処理残渣 | 焼却 | ストーカ式(可動) | バッチ運転 | 36 | 2 | 1992 | 場内温水 |  |  |  | 無し | 薬剤処理 | 直営
43 | 熊本県 | 43321 | 43-321-01-001 | 三角町 | 三角町農産廃棄物処理施設 | 0 | 0 | 可燃ごみ | 焼却 | ストーカ式(可動) | バッチ運転 | 11 | 2 | 1980 | 無し |  |  |  | 無し | 無し | 直営 | 休止
43 | 熊本県 | 43481 | 43-481-01-001 | 田浦町 | 田浦町ごみ処理場 | 882 | 0 | 可燃ごみ 直搬搬入ごみ | 焼却 | その他 | バッチ運転 | 7 | 1 | 1975 | 無し |  |  |  | 無し | 無し | 直営
43 | 熊本県 | 43482 | 43-482-01-001 | 芦北町 | 芦北町立清掃センター | 2023 | 1003 | 可燃ごみ 直搬搬入ごみ 粗大ごみ | 焼却 | その他 | バッチ運転 | 10 | 1 | 1978 | 無し |  |  |  | 無し | 無し | 直営
43 | 熊本県 | 43526 | 43-526-01-001 | 御所浦町 | 御所浦町クリーンセンター | 1021 | 0 | 可燃ごみ 直搬搬入ごみ | 焼却 | ストーカ式(可動) | バッチ運転 | 10 | 1 | 1992 | 無し |  |  |  | 無し | 薬剤処理 | 直営
43 | 熊本県 | 43854 | 43-854-01-001 | 菊池南部清掃組合 | 菊池南部清掃組合西部清掃工場 |  |  | 直搬搬入ごみ | 焼却 | ストーカ式(可動) | 准連続運転 | 80 | 2 | 1981 | 場内温水 |  |  |  | 無し | 無し | 直営 | 休止
43 | 熊本県 | 43854 | 43-854-01-002 | 菊池南部清掃組合 | 菊池南部清掃組合東部清掃工場 | 29199 | 0 | 可燃ごみ 直搬搬入ごみ 粗大ごみ 処理残渣 | 焼却 | ストーカ式(可動) | 全連続運転 | 67.5 | 2 | 1994 | 無し |  |  |  | 無し | ｾﾒﾝﾄ固化 薬剤処理 | 一部委託
43 | 熊本県 | 43932 | 43-932-01-001 | 矢部町外２ヶ町村衛生施設組合 | 矢部町外２ヶ町村衛生施設組合小峰クリーンセンター | 3255 | 0 | 可燃ごみ 処理残渣 | 焼却 | ストーカ式(可動) | バッチ運転 | 20 | 2 | 1990 | 場内温水 | 0 | 0 | 0 | 無し | ｾﾒﾝﾄ固化 薬剤処理 | 直営
43 | 熊本県 | 43937 | 43-937-01-001 | 御船町・甲佐町衛生施設組合 | 御船町・甲佐町衛生施設組合御船甲佐クリーンセンター | 5871 | 60 | 可燃ごみ 直搬搬入ごみ | 焼却 | ストーカ式(可動) | バッチ運転 | 24 | 2 | 1990 | 無し |  |  |  | 薬剤処理 | 薬剤処理 | 直営
43 | 熊本県 | 43946 | 43-946-01-001 | 宇土富合清掃センター組合 | 宇土富合清掃センター組合ごみ処理施設 | 12190 | 0 | 可燃ごみ 直搬搬入ごみ 処理残渣 | 焼却 | 流動床式 | バッチ運転 | 52 | 2 | 1998 | 場内温水 |  |  |  | 無し | 薬剤処理 | 直営
43 | 熊本県 | 43946 | 43-946-01-002 | 宇土富合清掃センター組合 | 宇土富合清掃センター組合ごみ処理施設 | 0 | 0 | 可燃ごみ 処理残渣 | 焼却 | 流動床式 | 准連続運転 | 60 | 2 | 1979 | 無し |  |  |  | 無し | 無し | 直営 | 休止
43 | 熊本県 | 43949 | 43-949-01-001 | 益城、嘉島、西原環境衛生施設組合 | 益城、嘉島、西原環境衛生施設組合益城クリーンセンター | 12896 | 0 | 可燃ごみ 直搬搬入ごみ 粗大ごみ 処理残渣 | 焼却 | ストーカ式(可動) | バッチ運転 | 40 | 2 | 1989 | 場内温水 |  |  |  | 薬剤処理 | ｾﾒﾝﾄ固化 薬剤処理 | 直営
43 | 熊本県 | 43954 | 43-954-01-001 | 山鹿鹿本広域行政事務組合 | 山鹿鹿本広域行政事務組合クリーンセンター | 20526 | 0 | 可燃ごみ 直搬搬入ごみ 処理残渣 | 焼却 | ストーカ式(可動) | 全連続運転 | 120 | 2 | 1992 | 場内温水 場外温水 |  |  |  | 無し | 薬剤処理 | 委託 | 能力変更
43 | 熊本県 | 43957 | 43-957-01-001 | 西天草清掃施設一部事務組合 | 西天草クリーンセンター焼却処理施設 | 2653 | 0 | 可燃ごみ 直搬搬入ごみ 処理残渣 | 焼却 | ストーカ式(可動) | バッチ運転 | 17 | 2 | 1995 | 無し |  |  |  | 無し | ｾﾒﾝﾄ固化 薬剤処理 | 直営
43 | 熊本県 | 43971 | 43-971-01-001 | 天草広域連合 | 天草広域連合松島地区清掃センター | 8104 | 0 | 可燃ごみ 直搬搬入ごみ 処理残渣 | 焼却 | ストーカ式(可動) | バッチ運転 | 34 | 2 | 1998 | 場内温水 |  |  |  | ｾﾒﾝﾄ固化 薬剤処理 | ｾﾒﾝﾄ固化 薬剤処理 | 直営
43 | 熊本県 | 43971 | 43-971-01-002 | 天草広域連合 | 天草広域連合本渡地区清掃センター | 18750 | 0 | 可燃ごみ 直搬搬入ごみ 処理残渣 | 焼却 | 流動床式 | 准連続運転 | 93 | 3 | 2000 | 場内温水 |  |  |  | ｾﾒﾝﾄ固化 薬剤処理 | ｾﾒﾝﾄ固化 薬剤処理 | 一部委託
43 | 熊本県 | 43974 | 43-974-01-001 | 八代郡生活環境事務組合 | 八代郡生活環境事務組合クリーンセンター | 10134 | 0 | 可燃ごみ 直搬搬入ごみ | 焼却 | ストーカ式(可動) | バッチ運転 | 44 | 2 | 1999 | 場内温水 |  |  |  | 無し | ｾﾒﾝﾄ固化 | 直営
43 | 熊本県 | 43985 | 43-985-01-001 | 阿蘇広域行政事務組合 | 阿蘇広域行政事務組合滝美園クリーンセンター | 3953 | 0 | 可燃ごみ 直搬搬入ごみ | 焼却 | ストーカ式(可動) | バッチ運転 | 20 | 2 | 1995 | 無し |  |  |  | 無し | 薬剤処理 | 直営
43 | 熊本県 | 43985 | 43-985-01-002 | 阿蘇広域行政事務組合 | 阿蘇広域行政事務組合南部清掃センター | 5760 | 0 | 可燃ごみ 直搬搬入ごみ 処理残渣 | 焼却 | ストーカ式(可動) | バッチ運転 | 22 | 2 | 1985 | 場内温水 |  |  |  | 無し | 無し | 直営
43 | 熊本県 | 43985 | 43-985-01-003 | 阿蘇広域行政事務組合 | 阿蘇広域行政事務組合中部清掃センター | 10266 |  | 可燃ごみ 直搬搬入ごみ 処理残渣 | 焼却 | ストーカ式(可動) | バッチ運転 | 25 | 2 | 1980 | 場内温水 |  |  |  | 無し | 無し | 直営
43 | 熊本県 | 43986 | 43-986-01-001 | 人吉球磨広域行政組合 | 人吉球磨広域行政組合山江ごみ処理場 | 9478 | 0 | 可燃ごみ 直搬搬入ごみ 粗大ごみ | 焼却 | ストーカ式(可動) | バッチ運転 | 45 | 2 | 1977 | 無し |  |  |  | 無し | 無し | 直営 | 休止
43 | 熊本県 | 43986 | 43-986-01-002 | 人吉球磨広域行政組合 | 人吉球磨広域行政組合免田ごみ焼却場 | 3448 | 0 | 可燃ごみ 直搬搬入ごみ | 焼却 | ストーカ式(可動) | バッチ運転 | 40 | 2 | 1972 | 無し |  |  |  | 無し | 無し | 直営 | 休止
43 | 熊本県 | 43986 | 43-986-01-003 | 人吉球磨広域行政組合 | 人吉球磨クリーンプラザ | 6138 | 0 | 可燃ごみ 直搬搬入ごみ | 焼却 | ストーカ式(可動) | 全連続運転 | 45 | 2 | 2002 | 場内温水 |  |  |  | 溶融処理 | 薬剤処理 溶融処理 | 委託 | 新設
43 | 熊本県 | 43991 | 43-991-01-003 | 有明広域行政事務組合 | 有明広域行政事務組合東部環境センター | 12280 | 0 | 可燃ごみ 直搬搬入ごみ | 焼却 | ストーカ式(可動) | 准連続運転 | 35 | 2 | 1999 | 場内温水 場外温水 |  |  |  | 無し | ｾﾒﾝﾄ固化 薬剤処理 | 委託
43 | 熊本県 | 43992 | 43-992-01-001 | 宇城八か町村清掃施設組合 | 宇城八か町村清掃施設組合宇城クリーンセンター | 18484 | 0 | 可燃ごみ 直搬搬入ごみ 処理残渣 | 焼却 | ストーカ式(可動) | 准連続運転 | 95 | 2 | 1998 | 場内温水 その他 | 0 | 0 | 0 | 無し | ｾﾒﾝﾄ固化 薬剤処理 | 直営
44 | 大分県 | 44201 | 44-201-01-001 | 大分市 | （仮称）佐野清掃センター清掃工場 | 0 | 0 | 可燃ごみ その他 処理残渣 | 直接溶融 | シャフト式 | 全連続運転 | 387 | 3 | 2003 | 場内温水 場外温水 場内発電 場外発電 | 9500 | 16.5 |  | 無し | ｾﾒﾝﾄ固化 薬剤処理 | 一部委託 | 新設
44 | 大分県 | 44201 | 44-201-01-002 | 大分市 | 大分市福宗清掃工場 | 134230 | 0 | 可燃ごみ | 焼却 | ストーカ式(可動) | 全連続運転 | 438 | 3 | 1997 | 場内温水 場内発電 場外発電 | 6000 | 13.2 | 44196 | ｾﾒﾝﾄ固化 | ｾﾒﾝﾄ固化 薬剤処理 | 直営
44 | 大分県 | 44201 | 44-201-01-003 | 大分市 | 大分市東部清掃センター清掃工場 | 67894 | 0 | 可燃ごみ | 焼却 | 流動床式 | 全連続運転 | 300 | 2 | 1986 | 場内温水 場外温水 場外蒸気 場内発電 | 1800 | 3.3 | 2786 | 無し | ｾﾒﾝﾄ固化 | 直営
44 | 大分県 | 44203 | 44-203-01-001 | 中津市 | 中津市クリーンプラザ | 23251 | 0 | 可燃ごみ 直搬搬入ごみ 処理残渣 | 焼却 | 流動床式 | 准連続運転 | 100 | 2 | 1999 | 場内温水 | 0 | 0 | 0 | ｾﾒﾝﾄ固化 薬剤処理 | ｾﾒﾝﾄ固化 薬剤処理 | 直営
44 | 大分県 | 44205 | 44-205-01-001 | 佐伯市 | 佐伯市清掃センター | 17365 | 42 | 可燃ごみ 資源ごみ 直搬搬入ごみ | 焼却 | ストーカ式(可動) | 准連続運転 | 80 | 2 | 1980 | 場外温水 |  |  |  | 無し | 無し | 直営
44 | 大分県 | 44206 | 44-206-01-001 | 臼杵市 | 臼杵市清掃センター | 7778 | 83 | 可燃ごみ 直搬搬入ごみ 処理残渣 | 焼却 | 流動床式 | 准連続運転 | 50 | 2 | 1989 | 場内温水 |  |  |  | ｾﾒﾝﾄ固化 | ｾﾒﾝﾄ固化 | 直営
44 | 大分県 | 44207 | 44-207-01-001 | 津久見市 | 保戸島焼却場 | 375 |  | 可燃ごみ | 焼却 | ストーカ式(可動) | バッチ運転 | 3 | 2 | 1984 | 無し |  |  |  | 無し | 無し | 委託
44 | 大分県 | 44322 | 44-322-01-001 | 姫島村 | 姫島村清掃センター | 988 | 35 | 可燃ごみ 不燃ごみ 資源ごみ | 焼却 | ストーカ式(可動) | バッチ運転 | 5 | 1 | 1997 | 場内温水 | 0 | 0 | 0 | 無し | ｾﾒﾝﾄ固化 薬剤処理 | 直営
44 | 大分県 | 44381 | 44-381-01-001 | 佐賀関町 | 佐賀関町ごみ処理施設 | 3078 | 577 | 可燃ごみ 直搬搬入ごみ 粗大ごみ | 焼却 | ストーカ式(可動) | バッチ運転 | 30 | 2 | 1978 | 無し |  |  |  | 無し | 無し | 一部委託
44 | 大分県 | 44401 | 44-401-01-001 | 上浦町 | 上浦町清掃センター | 732 | 0 | 可燃ごみ 資源ごみ 直搬搬入ごみ | 焼却 | その他 | バッチ運転 | 5 | 1 | 1979 | 無し |  |  |  | 無し | 無し | 直営
44 | 大分県 | 44404 | 44-404-01-001 | 宇目町 | 宇目町清掃センター | 1045 | 110 | 可燃ごみ 不燃ごみ 直搬搬入ごみ 粗大ごみ | 焼却 | ストーカ式(可動) | バッチ運転 | 8 | 2 | 1979 | 無し |  |  |  | 無し | 無し | 委託
44 | 大分県 | 44408 | 44-408-01-001 | 蒲江町 | 蒲江町クリーンセンター | 2654 | 113 | 可燃ごみ 不燃ごみ 資源ごみ 直搬搬入ごみ 粗大ごみ | 焼却 | ストーカ式(可動) | バッチ運転 | 18 | 2 | 1995 | 場内温水 |  |  |  | 無し | ｾﾒﾝﾄ固化 | 直営
44 | 大分県 | 44808 | 44-808-01-001 | 宇佐清掃事業組合 | 宇佐清掃事業組合ごみ焼却センター | 17000 | 0 | 可燃ごみ 直搬搬入ごみ 処理残渣 | 焼却 | ストーカ式(可動) | 准連続運転 | 90 | 2 | 1982 | 場内温水 | 0 | 0 | 0 | 無し | 薬剤処理 | 直営
44 | 大分県 | 44825 | 44-825-01-001 | 佐伯地域広域市町村圏事務組合 | エコセンター番匠 | 8238 | 658 | 可燃ごみ | 直接溶融 | シャフト式 | 全連続運転 | 110 | 2 | 2003 | 場内温水 場内発電 | 1600 | 12.5 | 10284 | 無し | 薬剤処理 | 一部委託 | 新設
44 | 大分県 | 44827 | 44-827-01-001 | 日田玖珠広域市町村圏事務組合 | 日田玖珠広域市町村圏事務組合日田清掃センター | 24882 | 34 | 可燃ごみ 直搬搬入ごみ | 焼却 | 流動床式 | 准連続運転 | 90 | 2 | 1990 | 場内温水 | 0 | 0 | 0 | 無し | ｾﾒﾝﾄ固化 | 一部委託
44 | 大分県 | 44827 | 44-827-01-002 | 日田玖珠広域市町村圏事務組合 | 日田玖珠広域市町村圏事務組合玖珠清掃センター | 9656 | 687 | 可燃ごみ 直搬搬入ごみ | 焼却 | ストーカ式(可動) | バッチ運転 | 28 | 2 | 1998 | 場内温水 | 0 | 0 | 0 | 無し | ｾﾒﾝﾄ固化 薬剤処理 | 直営
44 | 大分県 | 44832 | 44-832-01-001 | 中津下毛地域広域市町村圏事務組合 | 中津下毛地域広域市町村圏事務組合下毛第一清掃センター | 2559 | 295 | 可燃ごみ 直搬搬入ごみ | 焼却 | ストーカ式(可動) | バッチ運転 | 10 | 1 | 1993 | 無し |  |  |  | 無し | 薬剤処理 | 委託
44 | 大分県 | 44836 | 44-836-01-001 | 別杵速見地域広域市町村圏事務組合 | 別杵速見地域広域市町村圏事務組合藤ヶ谷清掃センター | 64850 | 0 | 可燃ごみ 直搬搬入ごみ 処理残渣 | 焼却 | ストーカ式(可動) | 全連続運転 | 270 | 3 | 1978 | 場内温水 その他 | 0 | 0 | 0 | 無し | 薬剤処理 | 委託
44 | 大分県 | 44840 | 44-840-01-001 | 高田地域衛生事業組合 | 高田地域衛生事業組合ごみ清掃工場 | 8466 | 0 | 可燃ごみ 直搬搬入ごみ 処理残渣 | 焼却 | ストーカ式(可動) | バッチ運転 | 35 | 2 | 1977 | 無し |  |  |  | 無し | 無し | 一部委託
44 | 大分県 | 44844 | 44-844-01-001 | 鶴見米水津清掃組合 | 鶴見米水津清掃組合鶴見米水津清掃センター | 1205 | 65 | 可燃ごみ | 焼却 | ストーカ式(可動) | バッチ運転 | 8 | 2 | 1978 | 無し |  |  |  | 無し | 無し | 直営
44 | 大分県 | 44847 | 44-847-01-001 | 南郡西部清掃組合 | 南郡西部清掃組合可燃物処理施設 | 1141 | 15 | 可燃ごみ 粗大ごみ 処理残渣 | 焼却 | 固定床式 | バッチ運転 | 5.7 | 2 | 1994 | 無し |  |  |  | 無し | 無し | 直営
44 | 大分県 | 44854 | 44-854-01-001 | 大野広域連合 | 大野広域連合清掃センター | 10833 | 0 | 可燃ごみ 処理残渣 | 焼却 | 流動床式 | 准連続運転 | 50 | 2 | 1998 | 場内温水 |  |  |  | 薬剤処理 | 薬剤処理 | 直営
44 | 大分県 | 44855 | 44-855-01-001 | 東国東広域連合 | 東国東広域連合東国東広域クリーンセンター | 7534 |  | 可燃ごみ 直搬搬入ごみ 処理残渣 | 焼却 | ストーカ式(可動) | バッチ運転 | 31 | 2 | 1999 | 場内温水 その他 |  |  |  | ｾﾒﾝﾄ固化 | ｾﾒﾝﾄ固化 薬剤処理 | 委託
44 | 大分県 | 44858 | 44-858-01-001 | 竹田直入広域連合 | 竹田直入広域連合清掃センター | 7016 | 1315 | 可燃ごみ 直搬搬入ごみ 処理残渣 | 焼却 | ストーカ式(可動) | バッチ運転 | 30 | 2 | 1981 | 場内温水 |  |  |  | 無し | 無し | 直営
45 | 宮崎県 | 45201 | 45-201-01-001 | 宮崎市 | 宮崎市南部環境美化センター | 90260 | 0 | 可燃ごみ 直搬搬入ごみ | 焼却 | ストーカ式(可動) | 全連続運転 | 300 | 2 | 1982 | 場内温水 場内蒸気 場外温水 場内発電 場外発電 | 1300 | 6.3 | 10121 | 無し | 薬剤処理 | 委託
45 | 宮崎県 | 45203 | 45-203-01-001 | 延岡市 | 延岡市清掃工場 | 54259 | 0 | 可燃ごみ 直搬搬入ごみ 処理残渣 | 焼却 | ストーカ式(可動) | 全連続運転 | 240 | 2 | 1985 | 場内温水 場内蒸気 場外蒸気 |  |  |  | 無し | 無し | 一部委託
45 | 宮崎県 | 45205 | 45-205-01-001 | 小林市 | 小林市清掃工場 | 4425 | 0 | 可燃ごみ 直搬搬入ごみ | 焼却 | ストーカ式(可動) | 准連続運転 | 40 | 2 | 1980 | 無し |  |  |  | 無し | 無し | 直営
45 | 宮崎県 | 45207 | 45-207-01-001 | 串間市 | 串間市塵芥処理場 | 6400 | 820 | 可燃ごみ 直搬搬入ごみ 粗大ごみ | 焼却 | ストーカ式(可動) | バッチ運転 | 40 | 2 | 1984 | 無し |  |  |  | 無し | 薬剤処理 | 委託
45 | 宮崎県 | 45209 | 45-209-01-001 | えびの市 | えびの市美化センター | 9179 |  | 可燃ごみ 直搬搬入ごみ | 焼却 | ストーカ式(可動) | バッチ運転 | 35 | 2 | 1997 | 場外温水 |  |  |  | ｾﾒﾝﾄ固化 | ｾﾒﾝﾄ固化 | 委託
45 | 宮崎県 | 45303 | 45-303-01-001 | 佐土原町 | 佐土原町清掃センター | 6196 | 0 | 可燃ごみ | 焼却 | ストーカ式(可動) | バッチ運転 | 40 | 2 | 1984 | 場内温水 |  |  |  | 無し | 薬剤処理 | 直営
45 | 宮崎県 | 45322 | 45-322-01-001 | 南郷町 | 南郷町清掃センター | 3931 |  | 可燃ごみ 直搬搬入ごみ | 焼却 | ストーカ式(可動) | バッチ運転 | 20 | 2 | 1989 | 場内温水 |  |  |  | 無し | 無し | 一部委託
45 | 宮崎県 | 45363 | 45-363-01-001 | 須木村 | 須木村環境衛生センター | 82 | 0 | その他 | 焼却 | 回転式 | 准連続運転 | 0.35 | 1 | 1993 | 無し |  |  |  | その他 | その他 | 委託
45 | 宮崎県 | 45382 | 45-382-01-001 | 国富町 | 国富町ごみ焼却場 | 3783 |  | 可燃ごみ 直搬搬入ごみ 処理残渣 | 焼却 | ストーカ式(可動) | バッチ運転 | 7 | 1 | 1994 | 無し |  |  |  | 無し | 無し | 一部委託
45 | 宮崎県 | 45383 | 45-383-01-001 | 綾町 | 綾町資源活用クリーンセンター | 1534 | 629 | 可燃ごみ | 焼却 | 固定床式 | バッチ運転 | 8 | 1 | 1994 | 場外温水 |  |  |  | 無し | 薬剤処理 | 委託
45 | 宮崎県 | 45421 | 45-421-01-001 | 門川町 | 門川町清掃工場 | 8741 | 645 | 可燃ごみ 直搬搬入ごみ | 焼却 | ストーカ式(可動) | 准連続運転 | 30 | 2 | 1979 | 無し |  |  |  | 無し | 無し | 委託 | 休止
45 | 宮崎県 | 45424 | 45-424-01-001 | 西郷村 | 西郷村環境美化センター | 335 | 68 | 可燃ごみ | 焼却 | 流動床式 | バッチ運転 | 4 | 1 | 1997 | 無し |  |  |  | 薬剤処理 | 薬剤処理 | 直営
45 | 宮崎県 | 45428 | 45-428-01-001 | 北浦町 | クリーンセンターきたうら | 1218 | 179 | 可燃ごみ 不燃ごみ 直搬搬入ごみ | 焼却 | ストーカ式(可動) | バッチ運転 | 6 | 1 | 1995 | 無し | 0 | 0 | 0 | 無し | ｾﾒﾝﾄ固化 | 一部委託
45 | 宮崎県 | 45430 | 45-430-01-001 | 椎葉村 | 椎葉村クリーンセンター | 625 | 172 | 可燃ごみ 不燃ごみ 資源ごみ 粗大ごみ | 焼却 | ストーカ式(可動) | バッチ運転 | 3 | 1 | 1997 | 無し |  |  |  | 無し | ｾﾒﾝﾄ固化 | 委託
45 | 宮崎県 | 45814 | 45-814-01-001 | 宮崎県中部地区衛生組合 | 宮崎県中部地区衛生組合柞木橋環境衛生センター | 14331 | 0 | 可燃ごみ 不燃ごみ 直搬搬入ごみ 粗大ごみ 処理残渣 | 焼却 | ストーカ式(可動) | バッチ運転 | 40 | 2 | 1991 | 場内温水 |  |  |  | 無し | 薬剤処理 | 一部委託
45 | 宮崎県 | 45814 | 45-814-01-002 | 宮崎県中部地区衛生組合 | 宮崎県中部地区衛生組合柞木橋環境衛生センター | 0 | 0 | 可燃ごみ 処理残渣 | 焼却 | ストーカ式(可動) | バッチ運転 | 45 | 2 | 1975 | その他 |  |  |  | 無し | 無し | 直営 | 休止
45 | 宮崎県 | 45820 | 45-820-01-001 | 日南地区衛生センター管理組合 | 日南地区衛生センター管理組合日南地区クリーンセンター | 17773 | 226 | 可燃ごみ 直搬搬入ごみ 粗大ごみ | 焼却 | ストーカ式(可動) | 准連続運転 | 80 | 2 | 2000 | 場内温水 |  |  |  | 無し | 薬剤処理 | 一部委託
45 | 宮崎県 | 45828 | 45-828-01-001 | 都城北諸県広域市町村圏事務組合 | 都城北諸県広域市町村圏事務組合清掃工場 | 52551 | 0 | 可燃ごみ 直搬搬入ごみ | 焼却 | ストーカ式(可動) | 全連続運転 | 200 | 2 | 1982 | 場内温水 場外温水 |  |  |  | 無し | 薬剤処理 | 直営
45 | 宮崎県 | 45836 | 45-836-01-001 | 西都児湯環境整備事務組合 | 清掃センター | 15130 | 0 | 可燃ごみ | 焼却 | ストーカ式(可動) | 准連続運転 | 100 | 2 | 1976 | 無し |  |  |  | 無し | 薬剤処理 | 直営 | 能力変更
45 | 宮崎県 | 45837 | 45-837-01-001 | 霧島美化センター事務組合 | 霧島美化センター事務組合ごみ処理施設 | 742 | 0 | 可燃ごみ 資源ごみ 直搬搬入ごみ | 焼却 | ストーカ式(可動) | バッチ運転 | 24 | 2 | 1976 | 無し |  |  |  | 無し | 無し | 直営
45 | 宮崎県 | 45844 | 45-844-01-001 | 日向東臼杵南部広域連合 | 日向東臼杵南部広域連合清掃センター | 31204 | 477 | 混合ごみ 可燃ごみ | 焼却 | ストーカ式(可動) | 全連続運転 | 160 | 2 | 1991 | 場内温水 場外温水 |  |  |  | 無し | 薬剤処理 | 委託
46 | 鹿児島県 | 46201 | 46-201-01-001 | 鹿児島市 | 鹿児島市北部清掃工場 | 88564 | 0 | 可燃ごみ 直搬搬入ごみ 処理残渣 | 焼却 | ストーカ式(可動) | 全連続運転 | 450 | 3 | 1978 | 場内温水 場内蒸気 場外温水 場外蒸気 |  |  |  | その他 | ｾﾒﾝﾄ固化 | 一部委託
46 | 鹿児島県 | 46201 | 46-201-01-002 | 鹿児島市 | 鹿児島市南部清掃工場 | 72165 | 0 | 可燃ごみ 直搬搬入ごみ | 焼却 | ストーカ式(可動) | 全連続運転 | 300 | 2 | 1994 | 場内温水 場内発電 場外発電 | 3000 | 12 | 17309 | 無し | ｾﾒﾝﾄ固化 薬剤処理 | 一部委託
46 | 鹿児島県 | 46202 | 46-202-01-001 | 川内市 | 川内市クリーンセンター | 21193 | 0 | 可燃ごみ 処理残渣 | 焼却 | ストーカ式(可動) | 准連続運転 | 135 | 2 | 1995 | 無し |  |  |  | 無し | ｾﾒﾝﾄ固化 薬剤処理 | 委託
46 | 鹿児島県 | 46203 | 46-203-01-001 | 鹿屋市 | 鹿屋市清掃センター | 19889 | 0 | 可燃ごみ 直搬搬入ごみ | 焼却 | ストーカ式(可動) | 全連続運転 | 120 | 2 | 1990 | 場内温水 |  |  |  | その他 | 薬剤処理 | 直営 | 能力変更
46 | 鹿児島県 | 46209 | 46-209-01-001 | 大口市 | 北姶良清掃センター事務組合 | 15280 | 0 | 可燃ごみ 不燃ごみ 資源ごみ 直搬搬入ごみ 処理残渣 | 焼却 | ストーカ式(可動) | 准連続運転 | 22 | 2 | 1979 | 無し |  |  |  | その他 | その他 | 直営
46 | 鹿児島県 | 46210 | 46-210-01-001 | 指宿市 | 指宿市清掃センター６３年建設炉 | 5113 | 0 | 可燃ごみ 直搬搬入ごみ 処理残渣 | 焼却 | ストーカ式(可動) | バッチ運転 | 30 | 1 | 1988 | 場内温水 |  |  |  | 無し | 薬剤処理 | 直営
46 | 鹿児島県 | 46210 | 46-210-01-002 | 指宿市 | 指宿市清掃センター | 9044 | 0 | 可燃ごみ 直搬搬入ごみ 処理残渣 | 焼却 | ストーカ式(可動) | バッチ運転 | 30 | 1 | 1998 | 無し |  |  |  | 無し | 薬剤処理 | 一部委託
46 | 鹿児島県 | 46213 | 46-213-01-001 | 西之表市 | 西之表ごみ処理場 | 0 |  | 可燃ごみ | 焼却 | ストーカ式(可動) | バッチ運転 | 20 | 1 | 1976 | 無し |  |  |  | 無し | 薬剤処理 | 委託 | 移管
46 | 鹿児島県 | 46214 | 46-214-01-001 | 垂水市 | 垂水市清掃センター | 2820 | 0 | 可燃ごみ 直搬搬入ごみ | 焼却 | ストーカ式(可動) | 准連続運転 | 40 | 2 | 1980 | 場内温水 | 0 | 0 |  | 無し | 無し | 直営 | 休止
46 | 鹿児島県 | 46302 | 46-302-01-001 | 桜島町 | 桜島町クリーンセンター | 880 |  | 可燃ごみ | 焼却 | ストーカ式(可動) | バッチ運転 | 10 | 1 | 1992 | その他 |  |  |  | 無し | 薬剤処理 | 委託
46 | 鹿児島県 | 46303 | 46-303-01-001 | 三島村 | 三島村硫黄島地区焼却処理施設 | 22 |  | 可燃ごみ | 焼却 | 固定床式 | バッチ運転 | 0.3 | 1 | 1997 | 無し |  |  |  | 無し | 無し | 直営
46 | 鹿児島県 | 46303 | 46-303-01-002 | 三島村 | 三島村黒島大里地区焼却処理施設 | 21 |  | 可燃ごみ | 焼却 | 固定床式 | バッチ運転 | 0.2 | 1 | 1998 | 無し |  |  |  | 無し | 無し | 直営
46 | 鹿児島県 | 46303 | 46-303-01-003 | 三島村 | 三島村黒島片泊焼却処理施設 | 14 |  | 可燃ごみ | 焼却 | 固定床式 | バッチ運転 | 0.2 | 1 | 1998 | 無し |  |  |  | 無し | 無し | 直営
46 | 鹿児島県 | 46304 | 46-304-01-001 | 十島村 | 十島村中之島焼却施設 | 123 | 0 | 可燃ごみ | 焼却 | その他 | 准連続運転 | 0.8 | 1 | 1996 | 無し |  |  |  | その他 | その他 | 直営
46 | 鹿児島県 | 46304 | 46-304-01-002 | 十島村 | 十島村宝島焼却施設 | 106 |  | 可燃ごみ | 焼却 | その他 | 准連続運転 | 0.5 | 1 | 1993 | 無し |  |  |  | 無し | 無し | 直営
46 | 鹿児島県 | 46304 | 46-304-01-003 | 十島村 | 十島村悪石島焼却施設 | 24 |  | 可燃ごみ | 焼却 | その他 | 准連続運転 | 0.5 | 1 | 1996 | 無し |  |  |  | その他 | その他 | 直営
46 | 鹿児島県 | 46304 | 46-304-01-004 | 十島村 | 十島村口之島焼却施設 | 209 |  | 混合ごみ 可燃ごみ | 焼却 | その他 | 准連続運転 | 0.8 | 1 | 1995 | 無し |  |  |  | 無し | 無し | 直営
46 | 鹿児島県 | 46321 | 46-321-01-001 | 喜入町 | 喜入町クリーンセンター | 3725 | 0 | 可燃ごみ 直搬搬入ごみ | 焼却 | ストーカ式(可動) | バッチ運転 | 15 | 2 | 1990 | 無し |  |  |  | 無し | 薬剤処理 | 委託
46 | 鹿児島県 | 46345 | 46-345-01-001 | 川辺町 | 川辺町清掃センター | 2855 | 0 | 可燃ごみ | 焼却 | ストーカ式(可動) | バッチ運転 | 20 | 2 | 1994 | 無し |  |  |  | 無し | 無し | 直営
46 | 鹿児島県 | 46390 | 46-390-01-001 | 下甑村 | 下甑村清掃センター | 769 |  | 可燃ごみ | 焼却 | ストーカ式(可動) | バッチ運転 | 8 | 1 | 1989 | 無し |  |  |  | 無し | 薬剤処理 | 直営
46 | 鹿児島県 | 46391 | 46-391-01-001 | 鹿島村 | 鹿島村ごみ焼却場 | 392 |  | 可燃ごみ | 焼却 | 固定床式 | バッチ運転 | 2.8 | 1 | 1996 | 無し |  |  |  | 無し | 無し | 委託
46 | 鹿児島県 | 46442 | 46-442-01-001 | 姶良町 | 姶良町目木金処理場焼却炉 | 110 |  | 粗大ごみ | 焼却 | その他 | バッチ運転 | 4 | 1 | 1999 | 無し |  |  |  | 無し | 無し | 委託
46 | 鹿児島県 | 46464 | 46-464-01-001 | 末吉町 | 末吉町クリーンセンター | 2624 | 0 | 可燃ごみ 直搬搬入ごみ 処理残渣 | 焼却 | ストーカ式(可動) | バッチ運転 | 20 | 2 | 1996 | 無し |  |  |  | 無し | ｾﾒﾝﾄ固化 | 委託
46 | 鹿児島県 | 46503 | 46-503-01-002 | 上屋久町 | 上屋久町ごみ焼却場 | 1314 | 412 | 可燃ごみ | 焼却 | 固定床式 | バッチ運転 | 1.7 | 1 | 2002 | 無し |  |  |  | 無し | 無し | 委託 | 新設
46 | 鹿児島県 | 46504 | 46-504-01-001 | 屋久町 | 屋久町ごみ処理施設 | 699 | 118 | 可燃ごみ 直搬搬入ごみ | 焼却 | その他 | バッチ運転 | 2 | 1 | 2002 | 無し |  |  |  | 無し | 無し | 一部委託
46 | 鹿児島県 | 46529 | 46-529-01-001 | 喜界町 | 喜界町クリーンセンター | 2577 |  | 可燃ごみ | 焼却 | ストーカ式(可動) | バッチ運転 | 12 | 1 | 1992 | 無し |  |  |  | 無し | 薬剤処理 | 直営
46 | 鹿児島県 | 46531 | 46-531-01-001 | 天城町 | 天城町クリーンセンター | 682 | 0 | 可燃ごみ | 焼却 | ストーカ式(可動) | バッチ運転 | 9 | 1 | 1989 | 無し | 0 | 0 | 0 | 無し | 無し | 直営
46 | 鹿児島県 | 46535 | 46-535-01-001 | 与論町 | 与論町清掃センター | 2172 | 0 | 可燃ごみ 不燃ごみ 直搬搬入ごみ 処理残渣 | 焼却 | ストーカ式(可動) | バッチ運転 | 10 | 1 | 1983 | 無し |  |  |  | 薬剤処理 | 薬剤処理 | 直営
46 | 鹿児島県 | 46811 | 46-811-01-001 | 薩南衛生処理組合 | 薩南衛生処理組合南薩西部清掃センター | 0 | 0 | 可燃ごみ 直搬搬入ごみ | 焼却 | 流動床式 | 准連続運転 | 52 | 2 | 1988 | 場内温水 |  |  |  | 無し | 薬剤処理 | 直営 | 休止
46 | 鹿児島県 | 46821 | 46-821-01-001 | 薩摩郡東部衛生処理組合 | さつま東部クリーンセンター | 8763 | 0 | 可燃ごみ 直搬搬入ごみ 粗大ごみ 処理残渣 | 焼却 | ストーカ式(可動) | バッチ運転 | 40 | 2 | 1997 | 場内温水 |  |  |  | 無し | 薬剤処理 | 直営
46 | 鹿児島県 | 46824 | 46-824-01-001 | 姶良郡西部衛生処理組合 | 姶良郡西部衛生処理組合吉田清掃センター | 24823 |  | 可燃ごみ 直搬搬入ごみ | 焼却 | ストーカ式(可動) | バッチ運転 | 50 | 2 | 1978 | 無し |  |  |  | 無し | 薬剤処理 | 一部委託
46 | 鹿児島県 | 46840 | 46-840-01-001 | 大口伊佐衛生管理組合 | 大口伊佐衛生管理組合塵芥処理場 | 0 | 0 | 可燃ごみ 直搬搬入ごみ | 焼却 | ストーカ式(可動) | バッチ運転 | 20 | 2 | 1973 | 無し |  |  |  | 無し | 無し | 直営 | 休止
46 | 鹿児島県 | 46844 | 46-844-01-001 | 日置地区塵芥処理組合 | 日置地区塵芥処理組合クリーン・リサイクルセンター | 18078 |  | 可燃ごみ 処理残渣 | 焼却 | ストーカ式(可動) | 准連続運転 | 81 | 2 | 1999 | 場内温水 |  |  |  | 溶融処理 | ｾﾒﾝﾄ固化 | 委託
46 | 鹿児島県 | 46854 | 46-854-01-001 | 指宿広域市町村圏組合 | 頴娃ごみ処理施設 | 9237 | 459 | 可燃ごみ 直搬搬入ごみ 処理残渣 | 焼却 | ストーカ式(可動) | 准連続運転 | 40 | 2 | 1979 | 無し |  |  |  | 無し | 薬剤処理 | 直営
46 | 鹿児島県 | 46859 | 46-859-01-001 | 枕崎地区衛生管理組合 | 枕崎地区衛生管理組合内鍋清掃センター | 12119 | 2846 | 可燃ごみ | 焼却 | 流動床式 | 全連続運転 | 112.5 | 2 | 1997 | 場内温水 |  |  |  | 無し | ｾﾒﾝﾄ固化 | 直営 | 能力変更
46 | 鹿児島県 | 46860 | 46-860-01-001 | 栗野町・吉松町衛生処理組合 | 栗野町・吉松町衛生処理組合 | 22 |  | その他 | 焼却 | 固定床式 | バッチ運転 | 0.6 | 1 | 1987 | 無し |  |  |  | 無し | 無し | 直営
46 | 鹿児島県 | 46871 | 46-871-01-001 | 甑島衛生管理組合 | 上甑島クリーンセンター | 1204 | 0 | 可燃ごみ 不燃ごみ 資源ごみ 直搬搬入ごみ | 焼却 | ストーカ式(可動) | バッチ運転 | 7 | 1 | 1992 | 無し |  |  |  | 無し | 薬剤処理 | 直営
46 | 鹿児島県 | 46872 | 46-872-01-001 | 大島地区衛生組合 | 名瀬クリーンセンター | 22232 |  | 可燃ごみ その他 粗大ごみ 処理残渣 | 焼却 | 流動床式 | 准連続運転 | 100 | 2 | 1997 | 場内温水 その他 |  |  |  | 無し | ｾﾒﾝﾄ固化 薬剤処理 | 委託
46 | 鹿児島県 | 46884 | 46-884-01-002 | 国分地区衛生管理組合 | 国分地区敷根清掃センター | 12881 | 20 | 可燃ごみ その他 直搬搬入ごみ 処理残渣 | ガス化溶融・改質 | 回転式 | 全連続運転 | 162 | 2 | 2003 | 場内温水 場内蒸気 場内発電 | 1600 | 12.6 | 1932 | 溶融処理 | ｾﾒﾝﾄ固化 薬剤処理 | 一部委託 | 新設
46 | 鹿児島県 | 46887 | 46-887-01-001 | 沖永良部衛生管理組合 | 沖永良部クリーンセンター | 4553 | 0 | 可燃ごみ | 焼却 | ストーカ式(可動) | バッチ運転 | 22 | 2 | 2002 | 無し |  |  |  | 溶融処理 | 薬剤処理 | 委託 | 新設
46 | 鹿児島県 | 46890 | 46-890-01-001 | 伊佐北姶良環境管理組合 | 北姶良清掃センターごみ処理場 | 14577 | 0 | 可燃ごみ 処理残渣 | 焼却 | ストーカ式(可動) | バッチ運転 | 11 | 2 | 1978 | 無し |  |  |  | 無し | 無し | 直営
46 | 鹿児島県 | 46904 | 46-904-01-001 | 北薩広域行政事務組合 | 北薩広域行政事務組合環境センター | 24394 | 168 | 可燃ごみ 直搬搬入ごみ | 焼却 | ストーカ式(可動) | 准連続運転 | 120 | 2 | 1992 | 場内温水 |  |  |  | 無し | 薬剤処理 | 直営
46 | 鹿児島県 | 46914 | 46-914-01-001 | 肝属東部清掃組合 | 肝属東部清掃組合 肝属東部清掃センター | 9944 | 0 | 可燃ごみ 処理残渣 | 焼却 | ストーカ式(可動) | バッチ運転 | 126 | 2 | 1993 | 場内温水 |  |  |  | 無し | 薬剤処理 | 委託
46 | 鹿児島県 | 46916 | 46-916-01-001 | 串木野樋脇清掃組合 | 串木野樋脇清掃組合串木野樋脇環境センター | 10058 |  | 可燃ごみ 直搬搬入ごみ 粗大ごみ | 焼却 | ストーカ式(可動) | バッチ運転 | 50 | 2 | 1999 | 場内温水 |  |  |  | 無し | ｾﾒﾝﾄ固化 薬剤処理 | 委託
46 | 鹿児島県 | 46924 | 46-924-01-001 | 種子島地区広域事務組合 | 南種子清掃センター | 4264 |  | 可燃ごみ | 焼却 | ストーカ式(可動) | 准連続運転 | 19 | 1 | 1996 | 場内温水 |  |  |  | 無し | 薬剤処理 | 直営
46 | 鹿児島県 | 46924 | 46-924-01-002 | 種子島地区広域事務組合 | 西之表ごみ処理場 | 6115 |  | 可燃ごみ | 焼却 | ストーカ式(可動) | バッチ運転 | 20 | 1 | 1974 | 無し |  |  |  | 無し | 薬剤処理 | 委託
47 | 沖縄県 | 47201 | 47-201-01-001 | 那覇市 | 那覇市清掃工場焼却炉 | 84429 |  | 可燃ごみ | 焼却 | ストーカ式(可動) | 全連続運転 | 300 | 2 | 1971 | 場内温水 その他 |  |  |  | 無し | 無し | 直営
47 | 沖縄県 | 47207 | 47-207-01-001 | 石垣市 | 石垣市クリーンセンター | 14967 | 0 | 可燃ごみ 直搬搬入ごみ 粗大ごみ | 焼却 | 流動床式 | 准連続運転 | 40 | 2 | 1998 | 場内温水 |  |  |  | ｾﾒﾝﾄ固化 | ｾﾒﾝﾄ固化 | 委託
47 | 沖縄県 | 47208 | 47-208-01-001 | 浦添市 | 浦添市クリーンセンター | 34568 | 5867 | 可燃ごみ 不燃ごみ 直搬搬入ごみ 粗大ごみ | 焼却 | ストーカ式(可動) | 全連続運転 | 150 | 2 | 1982 | その他 |  |  |  | 無し | 無し | 一部委託
47 | 沖縄県 | 47209 | 47-209-01-001 | 名護市 | 名護市環境センター | 17290 |  | 可燃ごみ | 焼却 | ストーカ式(可動) | バッチ運転 | 40 | 2 | 1977 | 無し |  |  |  | その他 | その他 | 直営
47 | 沖縄県 | 47301 | 47-301-01-001 | 国頭村 | 国頭村環境センター | 2202 | 0 | 可燃ごみ 直搬搬入ごみ | 焼却 | ストーカ式(可動) | バッチ運転 | 15 | 2 | 1983 | 無し |  |  |  | 無し | 無し | 直営
47 | 沖縄県 | 47353 | 47-353-01-001 | 渡嘉敷村 | 渡嘉敷村渡嘉敷ごみ焼却場 | 379 | 0 | 可燃ごみ | 焼却 | ストーカ式(可動) | バッチ運転 | 4 | 1 | 1999 | 無し |  |  |  | その他 | 薬剤処理 | 直営
47 | 沖縄県 | 47354 | 47-354-01-001 | 座間味村 | 座間味村阿嘉島クリーンセンター | 725 | 112 | 可燃ごみ | 焼却 | ストーカ式(可動) | バッチ運転 | 3 | 1 | 1998 | 無し |  |  |  | 薬剤処理 | 薬剤処理 | 委託
47 | 沖縄県 | 47355 | 47-355-01-001 | 粟国村 | 粟国村ごみ焼却処理施設 | 120 | 0 | 可燃ごみ | 焼却 | 固定床式 | バッチ運転 | 3 | 1 | 1992 | 場内温水 |  |  |  | 無し | 無し | 委託
47 | 沖縄県 | 47356 | 47-356-01-001 | 渡名喜村 | 渡名喜村ごみ焼却炉施設 | 200 | 0 | 可燃ごみ | 焼却 | 固定床式 | バッチ運転 | 2 | 1 | 1986 | 無し |  |  |  | 無し | 無し | 直営
47 | 沖縄県 | 47357 | 47-357-01-001 | 南大東村 | 南大東村クリーンセンター | 238 | 50 | 可燃ごみ | 焼却 | その他 | バッチ運転 | 3 | 1 | 2000 | 無し |  |  |  | 無し | 無し | 委託
47 | 沖縄県 | 47358 | 47-358-01-001 | 北大東村 | 北大東村ごみ処理施設 | 250 | 13 | 可燃ごみ 直搬搬入ごみ | 焼却 | ストーカ式(可動) | バッチ運転 | 2 | 1 | 2001 | 無し |  |  |  | 無し | 無し | 直営
47 | 沖縄県 | 47359 | 47-359-01-001 | 伊平屋村 | 伊平屋村ゴミ焼却施設 | 0 | 0 | 可燃ごみ 不燃ごみ 直搬搬入ごみ 粗大ごみ | 焼却 | 固定床式 | バッチ運転 | 4 | 1 | 1994 | 無し |  |  |  | 無し | 無し | 委託 | 休止
47 | 沖縄県 | 47360 | 47-360-01-001 | 伊是名村 | 伊是名村ごみ処理施設 | 300 | 0 | 可燃ごみ 不燃ごみ | 焼却 | ストーカ式(可動) | バッチ運転 | 6 | 1 | 1987 | 無し |  |  |  | 無し | 無し | 委託
47 | 沖縄県 | 47361 | 47-361-01-001 | 久米島町 | 久米島町久米島ニュークリーンセンター | 3635 | 110 | 可燃ごみ 不燃ごみ | 焼却 | ストーカ式(可動) | バッチ運転 | 20 | 2 | 1990 | 場内温水 |  |  |  | 無し | 無し | 直営
47 | 沖縄県 | 47374 | 47-374-01-001 | 伊良部町 | 伊良部町ごみ焼却場 |  |  | 可燃ごみ 不燃ごみ | 焼却 | ストーカ式(可動) | バッチ運転 | 20 | 2 | 1983 | 無し |  |  |  | 無し | 無し | 委託 | 休止
47 | 沖縄県 | 47375 | 47-375-01-001 | 多良間村 | クリーンセンターたらま | 475 | 70 | 可燃ごみ 直搬搬入ごみ | 焼却 | ストーカ式(可動) | バッチ運転 | 3 | 1 | 2001 | 無し |  |  |  | 薬剤処理 | 薬剤処理 | 直営
47 | 沖縄県 | 47382 | 47-382-01-001 | 与那国町 | 与那国町ごみ焼却施設 |  |  | 混合ごみ 可燃ごみ | 焼却 | ストーカ式(可動) | バッチ運転 | 5 | 1 | 1993 | 場内温水 |  |  |  | 無し | 無し | 一部委託 | 休止
47 | 沖縄県 | 47803 | 47-803-01-001 | 倉浜衛生施設組合 | 倉浜衛生施設組合倉敷ごみ処理場（第三工場） | 41812 | 0 | 可燃ごみ | 焼却 | ストーカ式(可動) | 准連続運転 | 120 | 2 | 1982 | 場内温水 | 0 | 0 | 0 | 無し | 無し | 直営
47 | 沖縄県 | 47803 | 47-803-01-002 | 倉浜衛生施設組合 | 倉浜衛生施設組合倉敷ごみ処理場（第二工場） | 27875 | 0 | 可燃ごみ | 焼却 | ストーカ式(可動) | 准連続運転 | 100 | 2 | 1976 | 場内温水 | 0 | 0 | 0 | 無し | 無し | 直営
47 | 沖縄県 | 47804 | 47-804-01-001 | 東部清掃施設組合 | 東部清掃施設組合ごみ処理場 | 16402 | 0 | 可燃ごみ 直搬搬入ごみ 処理残渣 | 焼却 | ストーカ式(可動) | 准連続運転 | 90 | 2 | 1985 | 場内温水 |  |  |  | 無し | 薬剤処理 | 一部委託
47 | 沖縄県 | 47808 | 47-808-01-001 | 糸満市豊見城村清掃施設組合 | 糸満市豊見城村清掃施設組合ごみ処理施設（糸豊環境美化センター） | 33333 | 0 | 可燃ごみ 直搬搬入ごみ | 焼却 | ストーカ式(可動) | 全連続運転 | 200 | 2 | 1998 | 場内温水 場内蒸気 | 0 | 0 | 0 | 無し | ｾﾒﾝﾄ固化 薬剤処理 | 一部委託
47 | 沖縄県 | 47809 | 47-809-01-001 | 本部町・今帰仁村清掃施設組合 | 本部町・今帰仁村清掃施設組合ごみ処理施設 | 8294 | 0 | 混合ごみ 可燃ごみ 不燃ごみ 資源ごみ 直搬搬入ごみ 粗大ごみ 処理残渣 | 焼却 | ストーカ式(可動) | バッチ運転 | 40 | 2 | 1998 | その他 |  |  |  | 無し | ｾﾒﾝﾄ固化 薬剤処理 | 直営
47 | 沖縄県 | 47818 | 47-818-01-001 | 島尻消防清掃組合 | 島尻消防清掃組合島尻環境美化センター | 11582 | 0 | 可燃ごみ 処理残渣 | 焼却 | ストーカ式(可動) | バッチ運転 | 40 | 2 | 1980 | 無し |  |  |  | 薬剤処理 | 薬剤処理 | 委託
47 | 沖縄県 | 47822 | 47-822-01-001 | 中城村・北中城村清掃事務組合 | 中城村・北中城村清掃事務組合中城青葉苑 | 0 | 0 | 可燃ごみ 不燃ごみ 直搬搬入ごみ | 焼却 | 流動床式 | 全連続運転 | 20 | 2 | 2003 | 場内温水 |  |  |  | 薬剤処理 溶融処理 | 薬剤処理 | 委託 | 新設
47 | 沖縄県 | 47825 | 47-825-01-001 | 金武地区消防衛生組合 | 金武地区消防衛生組合金武地区清掃センター | 5227 | 0 | 可燃ごみ 不燃ごみ 直搬搬入ごみ | 焼却 | ストーカ式(可動) | バッチ運転 | 20 | 2 | 1986 | 無し |  |  |  | 無し | 薬剤処理 | 委託
47 | 沖縄県 | 47832 | 47-832-01-001 | 宮古清掃施設組合 | ごみ焼却施設上野工場 | 9212 | 0 | 可燃ごみ | 焼却 | ストーカ式(可動) | バッチ運転 | 25 | 2 | 1984 | 無し |  |  |  | 無し | 無し | 一部委託 | 休止
47 | 沖縄県 | 47832 | 47-832-01-002 | 宮古清掃施設組合 | ごみ焼却施設平良工場 | 5372 | 0 | 可燃ごみ 資源ごみ | 焼却 | ストーカ式(可動) | 准連続運転 | 60 | 2 | 1977 | 無し |  |  |  | ｾﾒﾝﾄ固化 薬剤処理 | ｾﾒﾝﾄ固化 薬剤処理 | 一部委託
47 | 沖縄県 | 47839 | 47-839-01-001 | 比謝川行政事務組合 | 比謝川行政事務組合ごみ処理施設 | 16733 | 88 | 可燃ごみ 直搬搬入ごみ | 焼却 | ストーカ式(可動) | 准連続運転 | 70 | 2 | 1998 | 無し |  |  |  | 無し | ｾﾒﾝﾄ固化 | 直営
47 | 沖縄県 | 47840 | 47-840-01-001 | 中部北環境施設組合 | 中部北環境施設組合・東西工場 | 10680 | 0 | 可燃ごみ 直搬搬入ごみ | 焼却 | ストーカ式(可動) | バッチ運転 | 40 | 2 | 1979 | 無し |  |  |  | 無し | 薬剤処理 | 委託
47 | 沖縄県 | 47840 | 47-840-01-002 | 中部北環境施設組合 | 中部北環境施設組合・具志川工場 | 17414 | 0 | 可燃ごみ 直搬搬入ごみ | 焼却 | ストーカ式(可動) | バッチ運転 | 57 | 4 | 1976 | 無し |  |  |  | 無し | 薬剤処理 | 委託
47 | 沖縄県 | 47840 | 47-840-01-003 | 中部北環境施設組合 | 中部北環境施設組合・与勝工場 | 6160 | 0 | 可燃ごみ 直搬搬入ごみ | 焼却 | ストーカ式(可動) | バッチ運転 | 30 | 2 | 1980 | 無し |  |  |  | 無し | 薬剤処理 | 委託