## 焼却
都道府県コード | 都道府県名 | 地方公共団体コード | 施設コード | 地方公共団体名 | 管理者名(民間施設) | 代表者名 (民間施設) | 施設名称 | 年間処理量 (t/年度) | 資源化量 (t/年度) | 焼却対象廃棄物 | 施設の種類 | 処理方式 | 炉型式 | 処理能力(t/日) | 炉数 | 使用開始年度 | 余熱利用の状況 | 発電能力(kW) | 発電効率(％) | 総発電量 (MWh) | 灰処理設備の 有無（焼却灰） | 灰処理設備の 有無（飛灰） | 運転管理の体制 | 施設の改廃等 | kari産廃混合有無 | 一廃割合 | 確認事項 | 民間一廃相当能力 | 集計用処理方式 | 能力区分 | 備考
08 | 茨城県 | 08201 | 08-201-01-001 | 水戸市 | － | － | 水戸市小吹清掃工場 | 103776 | 0 | 可燃ごみ 処理残渣 | 焼却 | ストーカ式(可動) | 全連続運転 | 390 | 3 | 1984 | 場内温水 場外温水 場内発電 | 1000 | 2.4 | 7768 | 無し | 薬剤処理 | 委託 |  |  | 無 |  |  | ストーカ式(可動) | ⑤600t未満
08 | 茨城県 | 08202 | 08-202-01-001 | 日立市 | － | － | 日立市清掃センター | 68376 | 291 | 可燃ごみ | 焼却 | ストーカ式(可動) | 全連続運転 | 300 | 3 | 2001 | 場内温水 場内蒸気 場内発電 | 1990 | 8.9 | 16989 | 溶融処理 | 溶融処理 | 委託 |  |  | 無 |  |  | ストーカ式(可動) | ⑤600t未満
08 | 茨城県 | 08203 | 08-203-01-001 | 土浦市 | － | － | 土浦市清掃センター | 57496 | 381 | 可燃ごみ 直搬搬入ごみ | 焼却 | ストーカ式(可動) | 全連続運転 | 210 | 3 | 1992 | 場内温水 場外温水 |  | 0 | 0 | 無し | 薬剤処理 | 委託 |  |  | 無 |  |  | ストーカ式(可動) | ④300t未満
08 | 茨城県 | 08204 | 08-204-01-001 | 古河市 | － | － | 古河市古河クリーンセンター | 20309 | 0 | 可燃ごみ | 焼却 | ストーカ式(可動) | 准連続運転 | 90 | 2 | 1994 | 場内温水 | 0 | 0 | 0 | 無し | ｾﾒﾝﾄ固化 | 委託 |  |  | 無 |  |  | ストーカ式(可動) | ③100t未満
08 | 茨城県 | 08215 | 08-215-01-001 | 北茨城市 | － | － | 北茨城市清掃センター | 11754 | 0 | 可燃ごみ 直搬搬入ごみ 粗大ごみ | 焼却 | ストーカ式(可動) | 准連続運転 | 60 | 2 | 1979 | 無し |  | 0 | 0 | 無し | 薬剤処理 | 委託 |  |  | 無 |  |  | ストーカ式(可動) | ③100t未満
08 | 茨城県 | 08219 | 08-219-01-001 | 牛久市 | － | － | 牛久クリーンセンター | 23122 | 55 | 可燃ごみ 直搬搬入ごみ 粗大ごみ 処理残渣 | 焼却 | 流動床式 | 准連続運転 | 135 | 3 | 1998 | 場内温水 |  | 0 | 0 | 無し | ｾﾒﾝﾄ固化 | 委託 |  |  | 無 |  |  | 流動床式 | ④300t未満
08 | 茨城県 | 08220 | 08-220-01-001 | つくば市 | － | － | クリーン・センター | 71519 | 0 | 可燃ごみ 直搬搬入ごみ 処理残渣 | 焼却 | ストーカ式(可動) | 全連続運転 | 375 | 3 | 1997 | 場内温水 場内発電 | 3120 | 15 | 23045 | 無し | 薬剤処理 | 一部委託 |  |  | 無 |  |  | ストーカ式(可動) | ⑤600t未満
08 | 茨城県 | 08221 | 08-221-01-001 | ひたちなか市 | － | － | ひたちなか市勝田清掃センター | 0 | 0 | 可燃ごみ 直搬搬入ごみ 処理残渣 | 焼却 | ストーカ式(可動) | 准連続運転 | 60 | 1 | 1972 | 場外温水 | 0 | 0 | 0 | 無し | 無し | 直営 | 休止 |  | 無 |  |  | ストーカ式(可動) | ③100t未満
08 | 茨城県 | 08221 | 08-221-01-002 | ひたちなか市 | － | － | ひたちなか市勝田清掃センター | 38973 | 0 | 可燃ごみ 直搬搬入ごみ 粗大ごみ 処理残渣 | 焼却 | ストーカ式(可動) | 准連続運転 | 150 | 2 | 1985 | 場内温水 場外温水 |  | 0 | 0 | 無し | 薬剤処理 | 委託 |  |  | 無 |  |  | ストーカ式(可動) | ④300t未満
08 | 茨城県 | 08221 | 08-221-01-003 | ひたちなか市 | － | － | ひたちなか市那珂湊清掃センター | 18539 | 0 | 可燃ごみ 直搬搬入ごみ 粗大ごみ | 焼却 | ストーカ式(可動) | 准連続運転 | 105 | 2 | 1989 | 場内温水 |  | 0 | 0 | 無し | 薬剤処理 | 一部委託 | 能力変更 |  | 無 |  |  | ストーカ式(可動) | ④300t未満
08 | 茨城県 | 08223 | 08-223-01-001 | 潮来市 | － | － | 潮来クリーンセンター | 8980 | 0 | 可燃ごみ 直搬搬入ごみ 処理残渣 | 焼却 | ストーカ式(可動) | 全連続運転 | 72 | 2 | 1991 | 場内温水 場外温水 |  | 0 | 0 | 溶融処理 | 溶融処理 | 委託 |  |  | 無 |  |  | ストーカ式(可動) | ③100t未満
08 | 茨城県 | 08341 | 08-341-01-001 | 東海村 | － | － | 東海村清掃センター | 1424 |  | 可燃ごみ 直搬搬入ごみ 粗大ごみ | 焼却 | ストーカ式(可動) | 准連続運転 | 60 | 2 | 1992 | 場内温水 場外温水 |  | 0 | 0 | 無し | 薬剤処理 | 委託 |  |  | 無 |  |  | ストーカ式(可動) | ③100t未満
08 | 茨城県 | 08364 | 08-364-01-001 | 大子町 | － | － | 大子町環境センター | 5166 | 0 | 可燃ごみ | 焼却 | ストーカ式(可動) | バッチ運転 | 15 | 2 | 1983 | 場内温水 |  | 0 | 0 | 無し | 薬剤処理 | 直営 |  |  | 無 |  |  | ストーカ式(可動) | ①30t未満
08 | 茨城県 | 08402 | 08-402-01-001 | 鉾田町 | － | － | 鉾田町クリーンセンター | 8058 | 686 | 可燃ごみ 直搬搬入ごみ 粗大ごみ | 焼却 | ストーカ式(可動) | バッチ運転 | 40 | 2 | 1993 | 無し |  | 0 | 0 | 無し | 無し | 直営 |  |  | 無 |  |  | ストーカ式(可動) | ②50t未満
08 | 茨城県 | 08406 | 08-406-01-001 | 神栖町 | － | － | 神栖町クリーンセンター | 0 | 0 | 可燃ごみ | 焼却 | ストーカ式(可動) | 准連続運転 | 65 | 2 | 1989 | 場内温水 | 0 | 0 | 0 | 無し | 無し | 委託 | 休止 |  | 無 |  |  | ストーカ式(可動) | ③100t未満
08 | 茨城県 | 08407 | 08-407-01-001 | 波崎町 | － | － | 波崎町塵芥焼却場 | 0 | 0 | 可燃ごみ | 焼却 | ストーカ式(可動) | バッチ運転 | 60 | 2 | 1981 | 無し |  | 0 | 0 | 無し | 無し | 直営 |  |  | 無 |  |  | ストーカ式(可動) | ③100t未満
08 | 茨城県 | 08443 | 08-443-01-001 | 阿見町 | － | － | 阿見町霞クリーンセンター | 16240 | 0 | 可燃ごみ | 焼却 | ストーカ式(可動) | 准連続運転 | 84 | 2 | 1997 | 場内温水 |  | 0 | 0 | ｾﾒﾝﾄ固化 薬剤処理 | ｾﾒﾝﾄ固化 薬剤処理 | 委託 |  |  | 無 |  |  | ストーカ式(可動) | ③100t未満
08 | 茨城県 | 08836 | 08-836-01-001 | 大宮地方環境整備組合 | － | － | 大宮地方環境整備組合（環境センターごみ焼却施設） | 25530 |  | 可燃ごみ 直搬搬入ごみ 粗大ごみ 処理残渣 | 焼却 | ストーカ式(可動) | 准連続運転 | 180 | 2 | 1990 | 場内温水 | 0 | 0 | 0 | 薬剤処理 | 薬剤処理 | 委託 | 能力変更 |  | 無 |  |  | ストーカ式(可動) | ④300t未満
08 | 茨城県 | 08845 | 08-845-01-001 | 龍ケ崎地方塵芥処理組合 | － | － | 龍ケ崎地方塵芥処理組合くりーんプラザ・龍 | 31551 | 2586 | 可燃ごみ 直搬搬入ごみ 粗大ごみ 処理残渣 | 焼却 | ストーカ式(可動) | 全連続運転 | 180 | 2 | 1999 | 場内温水 場内蒸気 場外温水 場内発電 | 1500 | 7.1 | 5573 | 溶融処理 | 溶融処理 | 委託 |  |  | 無 |  |  | ストーカ式(可動) | ④300t未満
08 | 茨城県 | 08851 | 08-851-01-001 | さしま環境管理事務組合 | － | － | さしま環境管理事務組合猿島ごみ焼却場 | 0 | 0 | 処理残渣 | 焼却 | その他 | 准連続運転 | 60 | 1 | 1980 | 場外温水 |  | 0 | 0 | 無し | 無し | 直営 | 休止 |  | 無 |  |  | その他 | ③100t未満
08 | 茨城県 | 08851 | 08-851-01-002 | さしま環境管理事務組合 | － | － | さしま環境管理事務組合猿島ごみ焼却場 | 42160 | 0 | 可燃ごみ 直搬搬入ごみ 処理残渣 | 焼却 | 流動床式 | 全連続運転 | 180 | 2 | 1992 | 場内温水 場外温水 | 0 | 0 | 0 | 無し | 薬剤処理 | 直営 |  |  | 無 |  |  | 流動床式 | ④300t未満
08 | 茨城県 | 08859 | 08-859-01-001 | 大洗旭水戸環境衛生組合 | － | － | 大洗旭水戸環境衛生組合衛生プラント | 16177 | 12 | 可燃ごみ 直搬搬入ごみ 処理残渣 | 焼却 | ストーカ式(可動) | 全連続運転 | 120 | 2 | 1992 | 場内温水 |  | 0 | 0 | 無し | 薬剤処理 | 一部委託 | 能力変更 |  | 無 |  |  | ストーカ式(可動) | ④300t未満
08 | 茨城県 | 08867 | 08-867-01-001 | 江戸崎地方衛生土木組合 | － | － | 江戸崎地方衛生土木組合環境センター | 20547 | 0 | 可燃ごみ 直搬搬入ごみ 粗大ごみ | 焼却 | 流動床式 | 准連続運転 | 100 | 2 | 1989 | 場内温水 その他 |  | 0 | 0 | 無し | 薬剤処理 | 直営 |  |  | 有 | 99.3 |  | 流動床式 | ④300t未満
08 | 茨城県 | 08879 | 08-879-01-001 | 友部町外二町環境組合 | － | － | 友部町外二町環境組合環境センター | 18994 | 0 | 可燃ごみ 直搬搬入ごみ 粗大ごみ | 焼却 | ストーカ式(可動) | 准連続運転 | 105 | 2 | 1992 | 場内温水 場外温水 |  | 0 | 0 | 無し | ｾﾒﾝﾄ固化 | 委託 |  |  | 無 |  |  | ストーカ式(可動) | ④300t未満
08 | 茨城県 | 08881 | 08-881-01-001 | 麻生町外２町環境美化組合 | － | － | 麻生町外２町環境美化センターごみ焼却施設 | 9773 | 0 | 可燃ごみ 直搬搬入ごみ 粗大ごみ | 焼却 | ストーカ式(可動) | バッチ運転 | 40 | 2 | 1999 | 場内温水 | 0 | 0 | 0 | 無し | ｾﾒﾝﾄ固化 | 直営 |  |  | 無 |  |  | ストーカ式(可動) | ②50t未満
08 | 茨城県 | 08886 | 08-886-01-001 | 筑西広域市町村圏事務組合 | － | － | 筑西広域市町村圏事務組合環境センター | 59678 |  | 可燃ごみ 直搬搬入ごみ | 焼却 | ストーカ式(可動) | 全連続運転 | 240 | 3 | 2002 | 場内温水 場外蒸気 場内発電 | 3800 | 18.2 | 22155 | 溶融処理 | ｾﾒﾝﾄ固化 | 委託 |  |  | 無 |  |  | ストーカ式(可動) | ④300t未満
08 | 茨城県 | 08887 | 08-887-01-001 | 茨城美野里環境組合 | － | － | 茨城美野里環境組合・クリーンセンター | 13755 | 0 | 可燃ごみ 直搬搬入ごみ | 焼却 | ストーカ式(可動) | 准連続運転 | 70 | 2 | 1986 | 場内温水 場外温水 |  | 0 | 0 | 無し | 薬剤処理 | 一部委託 |  |  | 無 |  |  | ストーカ式(可動) | ③100t未満
08 | 茨城県 | 08893 | 08-893-01-002 | 常陸太田地方広域事務所 | － | － | 常陸太田地方広域事務所清掃センター | 16873 | 0 | 可燃ごみ 直搬搬入ごみ | 焼却 | ストーカ式(可動) | 全連続運転 | 100 | 2 | 2002 | 場内温水 場外温水 |  | 0 | 0 | 溶融処理 | 薬剤処理 溶融処理 | 委託 |  |  | 無 |  |  | ストーカ式(可動) | ④300t未満
08 | 茨城県 | 08895 | 08-895-01-001 | 常総地方広域市町村圏事務組合 | － | － | 常総地方広域市町村圏事務組合常総環境センターごみ焼却施設 | 61057 | 0 | 可燃ごみ 直搬搬入ごみ 処理残渣 | 焼却 | ストーカ式(可動) | 全連続運転 | 351 | 3 | 1989 | 場内温水 場外温水 場外蒸気 場内発電 場外発電 | 1000 | 2.8 | 4962 | 無し | 薬剤処理 | 一部委託 |  |  | 無 |  |  | ストーカ式(可動) | ⑤600t未満
08 | 茨城県 | 08898 | 08-898-01-001 | 霞台厚生施設組合 | － | － | 霞台厚生施設組合環境センター | 28941 | 0 | 可燃ごみ 直搬搬入ごみ 粗大ごみ 処理残渣 | 焼却 | ストーカ式(可動) | 准連続運転 | 126 | 2 | 1994 | 場内温水 場外温水 その他 |  | 0 | 0 | 無し | 薬剤処理 | 一部委託 |  |  | 有 | 98 |  | ストーカ式(可動) | ④300t未満
08 | 茨城県 | 08904 | 08-904-01-001 | 新治地方広域事務組合 | － | － | 新治地方広域事務組合環境クリーンセンター | 25712 |  | 可燃ごみ 直搬搬入ごみ 処理残渣 | 焼却 | ストーカ式(可動) | 准連続運転 | 120 | 2 | 1994 | 場内温水 場外温水 |  | 0 | 0 | 無し | ｾﾒﾝﾄ固化 | 直営 |  |  | 無 |  |  | ストーカ式(可動) | ④300t未満
08 | 茨城県 | 08928 | 08-928-01-001 | 城北地方広域事務組合 | － | － | 城北地方広域事務組合城北環境センター | 6029 | 0 | 可燃ごみ 直搬搬入ごみ | 焼却 | ストーカ式(可動) | バッチ運転 | 30 | 2 | 1984 | 場内温水 |  | 0 | 0 | 無し | 薬剤処理 | 直営 |  |  | 無 |  |  | ストーカ式(可動) | ②50t未満
08 | 茨城県 | 08934 | 08-934-01-001 | 下妻地方広域事務組合 | － | － | 下妻地方広域事務組合ごみ処理施設「クリーンポートきぬ」 | 23899 | 0 | 可燃ごみ 直搬搬入ごみ 処理残渣 | 焼却 | ストーカ式(可動) | 全連続運転 | 200 | 2 | 1997 | 場内温水 場外温水 |  | 0 | 0 | ｾﾒﾝﾄ固化 | ｾﾒﾝﾄ固化 薬剤処理 | 委託 |  |  | 無 |  |  | ストーカ式(可動) | ④300t未満

## 高速堆肥化
都道府県コード | 都道府県名 | 地方公共団体コード | 施設コード | 地方公共団体名 | 管理者名(民間施設) | 代表者名 (民間施設) | 施設名 | 年間処理量(t/年度) | 堆肥製造量(t/年度) | 処理対象廃棄物 | 処理能力(t/日) | 使用開始年度 | 運転管理 | 施設の改廃等

## 粗大
都道府県コード | 都道府県名 | 地方公共団体コード | 施設コード | 地方公共団体名 | 管理者名(民間施設) | 代表者 (民間施設) | 施設名 | 年間処理量(t/年度) | 資源回収量(t/年度) | 処理対象廃棄物 | 処理方式 | 処理能力(t/日) | 使用開始年度 | 運転管理 | 施設の改廃等
08 | 茨城県 | 08201 | 08-201-03-001 | 水戸市 | － | － | 水戸市粗大ごみ処理施設 | 5702 | 2320 | 不燃ごみ 粗大ごみ | 併用 | 50 | 1975 | 直営
08 | 茨城県 | 08202 | 08-202-03-001 | 日立市 | － | － | 日立市清掃センター | 2408 | 1006 | 粗大ごみ | 破砕 | 40 | 1994 | 委託
08 | 茨城県 | 08203 | 08-203-03-001 | 土浦市 | － | － | 土浦市清掃センター | 5220 | 1095 | 不燃ごみ 資源ごみ 直接搬入ごみ 粗大ごみ | 破砕 | 70 | 1992 | 委託
08 | 茨城県 | 08219 | 08-219-03-001 | 牛久市 | － | － | 牛久クリーンセンター | 2032 | 645 | 不燃ごみ 粗大ごみ | 破砕 | 18 | 1999 | 委託
08 | 茨城県 | 08220 | 08-220-03-001 | つくば市 | － | － | 粗大ごみ破砕施設 | 10156 | 1739 | 不燃ごみ 資源ごみ 直接搬入ごみ 粗大ごみ | 併用 | 50 | 1977 | 委託
08 | 茨城県 | 08221 | 08-221-03-001 | ひたちなか市 | － | － | ひたちなか市資源リサイクルセンター | 4318 | 1522 | 不燃ごみ 資源ごみ 直接搬入ごみ 粗大ごみ | 併用 | 70 | 1994 | 委託
08 | 茨城県 | 08221 | 08-221-03-002 | ひたちなか市 | － | － | ひたちなか市那珂湊清掃センター | 0 | 0 | 直接搬入ごみ | 破砕 | 10 | 1989 | 直営 | 休止
08 | 茨城県 | 08222 | 08-222-03-001 | 鹿嶋市 | － | － | 鹿嶋市立衛生センター粗大ごみ処理施設 | 3398 | 823 | 不燃ごみ 直接搬入ごみ 粗大ごみ | 併用 | 30 | 1984 | 委託
08 | 茨城県 | 08223 | 08-223-03-001 | 潮来市 | － | － | 潮来クリーンセンター | 831 | 275 | 不燃ごみ 粗大ごみ | 併用 | 15 | 1991 | 委託
08 | 茨城県 | 08341 | 08-341-03-001 | 東海村 | － | － | 東海村清掃センター | 1448 |  | 不燃ごみ 直接搬入ごみ 粗大ごみ | 併用 | 20 | 1992 | 一部委託
08 | 茨城県 | 08364 | 08-364-03-001 | 大子町 | － | － | 大子町環境センター | 425 | 178 | 不燃ごみ 直接搬入ごみ | 圧縮 | 10.5 | 1993 | 直営
08 | 茨城県 | 08406 | 08-406-03-001 | 神栖町 | － | － | 神栖町クリーンセンター（粗大ごみ処理施設） | 4733 | 1325 | 不燃ごみ 直接搬入ごみ 粗大ごみ | 併用 | 30 | 1990 | 委託
08 | 茨城県 | 08443 | 08-443-03-001 | 阿見町 | － | － | 阿見町霞クリーンセンター | 1692 | 1060 | 不燃ごみ 粗大ごみ | 併用 | 30 | 1997 | 委託
08 | 茨城県 | 08836 | 08-836-03-001 | 大宮地方環境整備組合 | － | － | 大宮地方環境整備組合環境センター粗大ごみ処理施設 | 3201 | 2156 | 不燃ごみ 直接搬入ごみ 粗大ごみ | 併用 | 35 | 1990 | 委託
08 | 茨城県 | 08845 | 08-845-03-001 | 龍ケ崎地方塵芥処理組合 | － | － | 龍ケ崎地方塵芥処理組合くりーんプラザ・龍 | 2389 | 1218 | 不燃ごみ 資源ごみ 直接搬入ごみ 粗大ごみ | 併用 | 60 | 1999 | 一部委託
08 | 茨城県 | 08851 | 08-851-03-001 | さしま環境管理事務組合 | － | － | さしま環境管理事務組合粗大ごみ処理施設 | 5711 | 2488 | 不燃ごみ 直接搬入ごみ 粗大ごみ | 併用 | 40 | 1985 | 直営
08 | 茨城県 | 08859 | 08-859-03-001 | 大洗旭水戸環境衛生組合 | － | － | 大洗旭水戸環境衛生組合衛生プラント | 1402 | 927 | 可燃ごみ 不燃ごみ 直接搬入ごみ 粗大ごみ | 併用 | 30 | 1992 | 一部委託
08 | 茨城県 | 08867 | 08-867-03-001 | 江戸崎地方衛生土木組合 | － | － | 江戸崎地方衛生土木組合圧縮施設 | 666 | 666 | 不燃ごみ 直接搬入ごみ | 圧縮 | 25 | 1983 | 委託
08 | 茨城県 | 08867 | 08-867-03-002 | 江戸崎地方衛生土木組合 | － | － | 江戸崎地方衛生土木組合破砕施設 | 847 | 0 | 直接搬入ごみ 粗大ごみ | 破砕 | 30 | 1980 | 直営
08 | 茨城県 | 08879 | 08-879-03-001 | 友部町外二町環境組合 | － | － | 友部町外二町環境組合環境センター | 2058 | 1169 | 不燃ごみ 資源ごみ 直接搬入ごみ 粗大ごみ | 併用 | 35 | 1992 | 直営
08 | 茨城県 | 08881 | 08-881-03-001 | 麻生町外２町環境美化組合 | － | － | 麻生町外２町環境美化センター粗大ごみ処理施設 | 1839 | 1001 | 不燃ごみ 資源ごみ 直接搬入ごみ 粗大ごみ | 併用 | 19 | 1999 | 直営
08 | 茨城県 | 08886 | 08-886-03-002 | 筑西広域市町村圏事務組合 | － | － | 筑西広域市町村圏事務組合環境センター | 5917 | 2164 | 不燃ごみ | 併用 | 50 | 2003 | 直営 | 新設
08 | 茨城県 | 08887 | 08-887-03-001 | 茨城美野里環境組合 | － | － | 茨城美野里環境組合・クリーンセンター | 1413 | 521 | 不燃ごみ 直接搬入ごみ 粗大ごみ | 併用 | 30 | 1986 | 直営
08 | 茨城県 | 08895 | 08-895-03-001 | 常総地方広域市町村圏事務組合 | － | － | 常総地方広域市町村圏事務組合常総環境センター粗大ごみ処理施設 | 12924 | 5843 | 不燃ごみ 資源ごみ 直接搬入ごみ 粗大ごみ | 併用 | 90 | 1989 | 一部委託
08 | 茨城県 | 08898 | 08-898-03-001 | 霞台厚生施設組合 | － | － | 霞台厚生施設組合環境センター | 3265 | 3265 | 不燃ごみ 資源ごみ 直接搬入ごみ 粗大ごみ | 併用 | 30 | 1995 | 委託
08 | 茨城県 | 08904 | 08-904-03-001 | 新治地方広域事務組合 | － | － | 新治地方広域事務組合粗大ごみ処理施設 | 2950 | 1354 | 不燃ごみ 粗大ごみ | 併用 | 30 | 1994 | 直営
08 | 茨城県 | 08928 | 08-928-03-001 | 城北地方広域事務組合 | － | － | 城北地方広域事務組合城北環境センター | 112 | 0 | 粗大ごみ | 破砕 | 5 | 1984 | 直営
08 | 茨城県 | 08934 | 08-934-03-001 | 下妻地方広域事務組合 | － | － | 下妻地方広域事務組合ごみ処理施設「クリーンポート・きぬ」 | 2370 | 1038 | 不燃ごみ 直接搬入ごみ 粗大ごみ | 併用 | 45 | 1997 | 委託

## 資源化
都道府県コード | 都道府県名 | 地方公共団体コード | 施設コード | 地方公共団体 | 管理者名(民間施設) | 代表者 (民間施設) | 施設名 | 年間処理量 (t/年度) | 資源回収量 (t/年度) | 処理対象廃棄 | 処理内容 | 処理能力(t/日) | 使用開始年度 | 運転管理 | 施設の改廃等
08 | 茨城県 | 08201 | 08-201-04-001 | 水戸市 | － | － | 水戸市不燃物再資源化施設 | 3596 | 2331 | 資源ごみ | 選別 圧縮・梱包 | 35 | 1994 | 委託
08 | 茨城県 | 08204 | 08-204-04-001 | 古河市 | － | － | 古河資源場中間処理施設 | 445 | 0 | 資源ごみ | 選別 圧縮・梱包 | 3 | 2001 | 委託
08 | 茨城県 | 08215 | 08-215-04-001 | 北茨城市 | － | － | 北茨城市清掃センター破砕処理施設 | 533 | 0 | 可燃ごみ 直接搬入ごみ 粗大ごみ | その他 | 8 | 1979 | 委託
08 | 茨城県 | 08215 | 08-215-04-002 | 北茨城市 | － | － | 北茨城市清掃センター不燃物処理施設 | 167 | 0 | 資源ごみ 直接搬入ごみ | 選別 圧縮・梱包 | 8 | 1989 | 委託
08 | 茨城県 | 08219 | 08-219-04-001 | 牛久市 | － | － | 牛久クリーンセンター | 1143 | 759 | 資源ごみ | 選別 圧縮・梱包 | 14 | 1999 | 委託
08 | 茨城県 | 08222 | 08-222-04-001 | 鹿嶋市 | － | － | 鹿嶋市不燃物処理・資源化施設 | 688 | 588 | 資源ごみ 直接搬入ごみ | 選別 圧縮・梱包 | 18 | 1994 | 委託
08 | 茨城県 | 08223 | 08-223-04-001 | 潮来市 | － | － | 潮来リサイクルセンター | 2167 | 1919 | 資源ごみ | 選別 圧縮・梱包 その他 | 3 | 2000 | 委託
08 | 茨城県 | 08341 | 08-341-04-001 | 東海村 | － | － | 東海村清掃センター | 11697 |  | 資源ごみ | 選別 圧縮・梱包 | 1 | 2001 | 一部委託
08 | 茨城県 | 08364 | 08-364-04-001 | 大子町 | － | － | 大子町環境センター | 23 | 23 | 資源ごみ | 圧縮・梱包 | 0.8 | 1997 | 直営
08 | 茨城県 | 08402 | 08-402-04-001 | 鉾田町 | － | － | 鉾田町リサイクルハウス | 323 | 323 | 不燃ごみ 資源ごみ 直接搬入ごみ | 圧縮・梱包 | 15 | 1994 | 直営
08 | 茨城県 | 08407 | 08-407-04-002 | 波崎町 | － | － | 波崎町リサイクルプラザ | 3519 | 1056 | 不燃ごみ 資源ごみ その他 直接搬入ごみ 粗大ごみ | 選別 圧縮・梱包 その他 | 20 | 2002 | 委託
08 | 茨城県 | 08867 | 08-867-04-001 | 江戸崎地方衛生土木組合 | － | － | 江戸崎地方衛生土木組合不燃物処理資源化施設 | 1650 | 1291 | 不燃ごみ 直接搬入ごみ | 選別 | 20 | 1993 | 直営
08 | 茨城県 | 08879 | 08-879-04-001 | 友部町外二町環境組合 | － | － | 友部町外二町環境組合リサイクルセンター | 105 | 105 | 資源ごみ 直接搬入ごみ | 選別 圧縮・梱包 | 2 | 2000 | 直営
08 | 茨城県 | 08887 | 08-887-04-001 | 茨城美野里環境組合 | － | － | 茨城美野里環境組合・クリーンセンター | 438 | 438 | 不燃ごみ 直接搬入ごみ | 選別 圧縮・梱包 | 15 | 1996 | 直営
08 | 茨城県 | 08893 | 08-893-04-002 | 常陸太田地方広域事務所 | － | － | 清掃センター | 2534 | 2219 | 不燃ごみ 資源ごみ 直接搬入ごみ 粗大ごみ | 選別 圧縮・梱包 | 21 | 2002 | 委託
08 | 茨城県 | 08904 | 08-904-04-001 | 新治地方広域事務組合 | － | － | 新治地方広域事務組合環境クリーンセンタービン選別施設 | 975 | 861 | 不燃ごみ | 選別 | 13 | 1995 | 直営
08 | 茨城県 | 08928 | 08-928-04-001 | 城北地方広域事務組合 | － | － | 城北地方広域事務組合城北環境センター資源ごみ選別機 | 552 | 0 | 資源ごみ | 選別 | 10 | 1991 | 直営
08 | 茨城県 | 08937 | 08-937-04-001 | 鹿嶋・大洋環境組合 | － | － | 鹿嶋・大洋環境センター（不燃物処理施設） | 549 | 535 | 不燃ごみ 資源ごみ 直接搬入ごみ | 選別 圧縮・梱包 堆肥化・飼料化 その他 | 8 | 1980 | 直営

## 燃料化
都道府県コード | 都道府県名 | 地方公共団体コード | 施設コード | 地方公共団体名 | 管理者名(民間施設) | 代表者 (民間施設) | 施設名 | 年間処理量(t/年度) | 燃料製造量(t/年度) | 処理対象廃棄物 | 処理能力(t/日) | 使用開始年度 | 燃料供給先の利用状況 | 運転管理 | 施設の改廃等
08 | 茨城県 | 08895 | 08-895-05-001 | 常総地方広域市町村圏事務組合 | － | － | 常総地方広域市町村圏（事）常総環境センター廃プラスチック固形燃料化施設 | 11616 | 6000 | 不燃ごみ | 30 | 1996 | 燃料用 | 一部委託
08 | 茨城県 | 08916 | 08-916-05-001 | 鹿島地方事務組合 | － | － | 広域波崎ＲＤＦセンター | 19908 | 10487 | 可燃ごみ | 135 | 2002 | 燃料用 | 委託
08 | 茨城県 | 08916 | 08-916-05-002 | 鹿島地方事務組合 | － | － | 広域鹿嶋ＲＤＦセンター | 25452 | 13580 | 可燃ごみ | 142 | 2001 | 燃料用 | 委託

## その他
都道府県コード | 都道府県名 | 地方公共団体コード | 施設コード | 地方公共団体名 | 管理者名(民間施設) | 代表者 (民間施設) | 施設名 | 年間処理量(t/年度) | 処理対象廃棄物 | 処理内容 | 処理能力(t/日) | 使用開始年度 | 運転管理 | 施設の改廃等

## 保管
都道府県コード | 都道府県名 | 地方公共団体コード | 施設コード | 地方公共団体名 | 施設名 | 年間保管量(t/年度) | 保管対象物 | 保管分類数 | 屋内面積(m2) | 屋外面積(m2) | 使用開始年度 | 運転管理 | 施設の改廃等
08 | 茨城県 | 08201 | 08-201-07-001 | 水戸市 | 水戸市不燃物再資源化施設 | 2331 | 金属 ガラス | 5 | 77 | 55 | 1994 | 委託
08 | 茨城県 | 08202 | 08-202-07-001 | 日立市 | 日立市清掃センター | 4446 | 紙 金属 ガラス ﾍﾟｯﾄﾎﾞﾄﾙ その他 | 9 | 396 | 228 | 1980 | 委託
08 | 茨城県 | 08203 | 08-203-07-001 | 土浦市 | 土浦市一般廃棄物最終処分場 | 715 | ガラス | 3 | 0 | 275 | 1991 | 委託
08 | 茨城県 | 08203 | 08-203-07-003 | 土浦市 | 土浦市清掃センター | 384 | 金属 | 2 | 0 | 60 | 1991 | 委託
08 | 茨城県 | 08204 | 08-204-07-001 | 古河市 | 古河市資源置場 | 445 | ﾌﾟﾗｽﾁｯｸ | 1 | 32 | 0 | 2001 | 直営
08 | 茨城県 | 08210 | 08-210-07-001 | 下妻市 | 下妻市リサイクルセンター | 372 | 紙 金属 ガラス ﾍﾟｯﾄﾎﾞﾄﾙ | 5 | 150 | 180 | 1997 | 直営
08 | 茨城県 | 08219 | 08-219-07-001 | 牛久市 | 牛久クリーンセンター | 1459 | 金属 ガラス ﾍﾟｯﾄﾎﾞﾄﾙ | 6 | 240 | 0 | 1999 | 委託
08 | 茨城県 | 08220 | 08-220-07-001 | つくば市 | 粗大ごみ処理施設 | 2887 | 紙 金属 ガラス ﾍﾟｯﾄﾎﾞﾄﾙ | 7 | 0 | 1167 | 1984 | 委託
08 | 茨城県 | 08221 | 08-221-07-001 | ひたちなか市 | ひたちなか市資源リサイクルセンター | 1522 | 金属 ガラス ﾍﾟｯﾄﾎﾞﾄﾙ ﾌﾟﾗｽﾁｯｸ | 7 | 0 | 1030 | 1994 | 委託
08 | 茨城県 | 08221 | 08-221-07-002 | ひたちなか市 | ひたちなか市勝田清掃センター | 0 | 紙 その他 | 4 | 28 | 0 | 1985 | 委託
08 | 茨城県 | 08222 | 08-222-07-001 | 鹿嶋市 | 鹿嶋市不燃物処理・資源化施設 | 588 | 金属 ガラス ﾍﾟｯﾄﾎﾞﾄﾙ | 3 | 40 | 86 | 1994 | 委託
08 | 茨城県 | 08223 | 08-223-07-001 | 潮来市 | 潮来リサイクルセンター | 1919 | 紙 金属 ガラス ﾍﾟｯﾄﾎﾞﾄﾙ ﾌﾟﾗｽﾁｯｸ その他 | 10 | 560 | 84 | 2000 | 委託
08 | 茨城県 | 08341 | 08-341-07-001 | 東海村 | 東海村清掃センターストックヤード | 2390 | 紙 金属 ガラス ﾍﾟｯﾄﾎﾞﾄﾙ | 14 | 120 | 301 | 1992 | 一部委託
08 | 茨城県 | 08364 | 08-364-07-001 | 大子町 | 大子町環境センター | 835 | 紙 金属 ガラス ﾍﾟｯﾄﾎﾞﾄﾙ | 9 | 196 | 0 | 1996 | 直営
08 | 茨城県 | 08402 | 08-402-07-001 | 鉾田町 | 鉾田町クリーンセンター | 686 | 紙 金属 ガラス ﾍﾟｯﾄﾎﾞﾄﾙ | 7 | 65 | 305 | 1998 | 直営
08 | 茨城県 | 08406 | 08-406-07-001 | 神栖町 | 神栖町クリーンセンター | 1325 | 紙 金属 ガラス ﾍﾟｯﾄﾎﾞﾄﾙ ﾌﾟﾗｽﾁｯｸ | 5 | 169 | 351 | 1997 | 委託
08 | 茨城県 | 08407 | 08-407-07-001 | 波崎町 | 波崎町リサイクルプラザ | 602 | 金属 ガラス ﾍﾟｯﾄﾎﾞﾄﾙ ﾌﾟﾗｽﾁｯｸ | 7 | 66 | 600 | 2002 | 委託
08 | 茨城県 | 08443 | 08-443-07-001 | 阿見町 | 阿見町再生資源ごみストックヤード | 85 | 紙 金属 ﾍﾟｯﾄﾎﾞﾄﾙ | 3 | 240 | 0 | 2001 | 直営
08 | 茨城県 | 08522 | 08-522-07-001 | 千代川村 | 千代川村リサイクルセンター | 138 | 紙 ﾍﾟｯﾄﾎﾞﾄﾙ | 2 | 58 | 30 | 2002 | 直営
08 | 茨城県 | 08522 | 08-522-07-002 | 千代川村 | 千代川村リサイクルセンター | 92 | ガラス | 1 | 0 | 30 | 2002 | 直営
08 | 茨城県 | 08523 | 08-523-07-001 | 石下町 | 本豊田PETボトルストックヤード | 50 | ﾍﾟｯﾄﾎﾞﾄﾙ | 1 | 0 | 30 | 1998 | 直営
08 | 茨城県 | 08836 | 08-836-07-001 | 大宮地方環境整備組合 | 大宮地方環境整備組合環境ｾﾝﾀｰごみ減容施設 | 1604 | 紙 ﾍﾟｯﾄﾎﾞﾄﾙ その他 | 3 | 336 | 0 | 2000 | 直営
08 | 茨城県 | 08836 | 08-836-07-002 | 大宮地方環境整備組合 | 大宮地方環境整備組合環境センター ビン選別施設 | 1492 | ガラス | 1 | 160 | 0 | 2002 | 委託
08 | 茨城県 | 08845 | 08-845-07-001 | 龍ヶ崎地方塵芥処理組合 | 龍ヶ崎地方塵芥処理組合くりーんプラザ・龍 | 6113 | 紙 金属 ガラス ﾍﾟｯﾄﾎﾞﾄﾙ その他 | 17 | 1012 | 0 | 1999 | 直営
08 | 茨城県 | 08851 | 08-851-07-001 | さしま環境管理事務組合 | さしま環境センター粗大ごみ処理施設 | 2570 | 紙 金属 ガラス ﾍﾟｯﾄﾎﾞﾄﾙ | 8 | 28 | 300 | 1985 | 直営
08 | 茨城県 | 08867 | 08-867-07-001 | 江戸崎地方衛生土木組合 | 環境センターストックヤード | 1159 | 金属 ガラス | 5 | 0 | 153 | 1984 | 直営
08 | 茨城県 | 08867 | 08-867-07-002 | 江戸崎地方衛生土木組合 | 環境センターストックヤード | 132 | 金属 | 1 | 35 | 0 | 2003 | 直営 | 新設
08 | 茨城県 | 08879 | 08-879-07-001 | 友部町外二町環境組合 | 友部町外二町環境組合リサイクルセンター | 1214 | 紙 金属 ガラス ﾍﾟｯﾄﾎﾞﾄﾙ その他 | 5 | 672 | 0 | 2000 | 直営
08 | 茨城県 | 08881 | 08-881-07-001 | 麻生町外２町環境美化組合 | 麻生町外２町環境美化センター有価物倉庫・貯留ヤード | 681 | 紙 金属 ガラス ﾍﾟｯﾄﾎﾞﾄﾙ | 4 | 156 | 0 | 1999 | 直営
08 | 茨城県 | 08886 | 08-886-07-001 | 筑西広域市町村圏事務組合 | 筑西広域市町村圏事務組合環境センター | 465 | ガラス ﾍﾟｯﾄﾎﾞﾄﾙ | 2 | 75 | 128 | 1997 | 一部委託 | 移管
08 | 茨城県 | 08887 | 08-887-07-001 | 茨城美野里環境組合 | 茨城美野里環境組合ストックヤード | 1051 | 紙 金属 ガラス ﾍﾟｯﾄﾎﾞﾄﾙ | 4 | 126 | 173 | 1997 | 直営
08 | 茨城県 | 08893 | 08-893-07-002 | 常陸太田地方広域事務所 | 清掃センター | 2219 | 紙 金属 ガラス ﾍﾟｯﾄﾎﾞﾄﾙ その他 | 6 | 803 | 89 | 2002 | 委託
08 | 茨城県 | 08895 | 08-895-07-001 | 常総地方広域市町村圏事務組合 | 常総環境センターあき缶保管場 | 2206 | 金属 | 2 | 0 | 300 | 1996 | 委託
08 | 茨城県 | 08895 | 08-895-07-002 | 常総地方広域市町村圏事務組合 | 常総環境センターガラスビン保管場 | 2230 | ガラス | 3 | 0 | 240 | 2000 | 委託
08 | 茨城県 | 08898 | 08-898-07-001 | 霞台厚生施設組合 | 霞台厚生施設組合環境センターストックヤード | 3035 | 紙 金属 ガラス ﾍﾟｯﾄﾎﾞﾄﾙ | 4 | 1950 | 100 | 1997 | 委託
08 | 茨城県 | 08904 | 08-904-07-001 | 新治地方広域事務組合 | 新治地方広域事務組合環境クリーンセンターペットボトル自動圧縮梱包 | 155 | ﾍﾟｯﾄﾎﾞﾄﾙ ﾌﾟﾗｽﾁｯｸ | 2 | 0 | 69 | 1997 | 直営
08 | 茨城県 | 08928 | 08-928-07-001 | 城北地方広域事務組合 | 城北地方広域事務組合城北環境センターペットボトル集積棟 | 21 | ﾍﾟｯﾄﾎﾞﾄﾙ | 1 | 150 | 0 | 2000 | 直営

## 最終処分場
都道府県コード | 都道府県名 | 地方公共団体コード | 施設コード | 地方公共団体名 | 管理者名(民間施設) | 代表者 (民間施設) | 施設名 | 埋立容量 (m3/年度) | 残余容量 (m3) | 埋立場所 | 処理対象廃棄物 | 埋立開始年度 | 埋立地面積 (m2) | 全体容積 (m3) | 埋立終了年度 | 浸出水処理施設 | しゃ水工 | 運転管理 | 処分場の現状 | 施設の改廃等
08 | 茨城県 | 08201 | 08-201-08-001 | 水戸市 | － | － | 水戸市一般廃棄物第二最終処分場 | 14626 | 134986 | 山間 | 破砕ごみ・中間処理残査 焼却残渣 | 1994 | 27400 | 272000 | 2012 | 有り | 有り | 委託 | 埋立中
08 | 茨城県 | 08202 | 08-202-08-001 | 日立市 | － | － | 日立市一般廃棄物最終処分場 | 8554 | 140745 | 山間 | 破砕ごみ・中間処理残査 焼却残渣 | 1996 | 25700 | 219000 | 2008 | 有り | 有り | 直営 | 埋立中
08 | 茨城県 | 08203 | 08-203-08-001 | 土浦市 | － | － | 土浦市一般廃棄物最終処分場 | 13407 | 187431 | 平地 | 破砕ごみ・中間処理残査 焼却残渣 | 1999 | 30200 | 229000 | 2012 | 有り | 有り | 直営 | 埋立中
08 | 茨城県 | 08211 | 08-211-08-001 | 水海道市 | － | － | 水海道市菅生一般廃棄物最終処分場 | 37 | 9311 | 平地 | 不燃ごみ | 1992 | 3552 | 13024 | 2020 | 無し | 無し | 直営 | 埋立中
08 | 茨城県 | 08217 | 08-217-08-001 | 取手市 | － | － | 取手市一般廃棄物最終処分場 | 850 | 31600 | 平地 | その他 | 1969 | 19346 | 46500 | 2050 | 無し | 無し | 直営 | 埋立中
08 | 茨城県 | 08221 | 08-221-08-001 | ひたちなか市 | － | － | ひたちなか市谷井田沢最終処分場 | 0 | 0 | 山間 | 不燃ごみ 粗大ごみ | 1965 | 56163 | 454000 | 2003 | 無し | 無し | 一部委託 | 埋立終了
08 | 茨城県 | 08221 | 08-221-08-002 | ひたちなか市 | － | － | ひたちなか市資源リサイクルセンター | 10003 | 76748 | 山間 | 不燃ごみ 破砕ごみ・中間処理残査 焼却残渣 | 1988 | 45000 | 282000 | 2014 | 有り | 有り | 委託 | 埋立中
08 | 茨城県 | 08341 | 08-341-08-001 | 東海村 | － | － | 東海村最終処分場 | 3387 | 32472 | 平地 | 破砕ごみ・中間処理残査 焼却残渣 | 1996 | 18500 | 65000 | 2011 | 有り | 有り | 委託 | 埋立中
08 | 茨城県 | 08364 | 08-364-08-001 | 大子町 | － | － | 大子町環境センター | 938 | 6194 | 山間 | 破砕ごみ・中間処理残査 焼却残渣 | 1984 | 10200 | 32000 | 2011 | 有り | 有り | 直営 | 埋立中
08 | 茨城県 | 08401 | 08-401-08-001 | 旭村 | － | － | 旭村滝浜ごみ最終処分場 | 0 | 0 | 山間 | 不燃ごみ 粗大ごみ | 1978 | 4275 | 31293 | 1997 | 無し | 無し | 委託 | 埋立終了
08 | 茨城県 | 08443 | 08-443-08-001 | 阿見町 | － | － | 阿見町さくらクリーンセンター | 2022 | 54289 | 山間 | 破砕ごみ・中間処理残査 焼却残渣 | 1998 | 17400 | 66200 | 2012 | 有り | 有り | 直営 | 埋立中
08 | 茨城県 | 08832 | 08-832-08-001 | 高萩市・十王町事務組合 | － | － | 高萩市・十王町事務組合北部衛生センター埋立処分地 | 420 | 650 | 山間 | 不燃ごみ 焼却残渣 | 1983 | 31639 | 169800 | 2005 | 有り | 有り | 委託 | 埋立中
08 | 茨城県 | 08845 | 08-845-08-001 | 龍ケ崎地方塵芥処理組合 | － | － | 龍ケ崎地方塵芥処理組合くりーんプラザ・龍 | 4491 | 100783 | 平地 | その他 破砕ごみ・中間処理残査 | 1999 | 19800 | 118400 | 2012 | 有り | 有り | 直営 | 埋立中
08 | 茨城県 | 08851 | 08-851-08-002 | さしま環境管理事務組合 | － | － | さしま環境管理事務組合一般廃棄物最終処分場 | 5291 | 105127 | 平地 | 破砕ごみ・中間処理残査 焼却残渣 | 1999 | 14150 | 125000 | 2013 | 有り | 有り | 直営 | 埋立中
08 | 茨城県 | 08859 | 08-859-08-001 | 大洗旭水戸環境衛生組合 | － | － | 大洗旭水戸環境衛生組合最終処分場 | 7601 | 42536 | 平地 | 破砕ごみ・中間処理残査 焼却残渣 | 1997 | 9500 | 70300 | 2012 | 有り | 有り | 委託 | 埋立中
08 | 茨城県 | 08879 | 08-879-08-001 | 友部町外二町環境組合 | － | － | 友部町外二町環境組合諏訪クリーンパーク | 2587 | 35862 | 山間 | 破砕ごみ・中間処理残査 焼却残渣 | 1995 | 9500 | 70000 | 2009 | 有り | 有り | 直営 | 埋立中
08 | 茨城県 | 08881 | 08-881-08-001 | 麻生町外２町環境美化組合 | － | － | 麻生町外２町環境美化センター最終処分場 | 1487 | 40919 | 山間 | その他 破砕ごみ・中間処理残査 焼却残渣 | 1998 | 9300 | 51000 | 2013 | 有り | 有り | 一部委託 | 埋立中
08 | 茨城県 | 08934 | 08-934-08-001 | 下妻地方広域事務組合 | － | － | 下妻地方広域事務組合一般廃棄物最終処分場「クリーンパーク・きぬ」 | 4168 | 94259 | 平地 | 破砕ごみ・中間処理残査 焼却残渣 | 1999 | 18600 | 113000 | 2014 | 有り | 有り | 一部委託 | 埋立中

## し尿
都道府県コード | 都道府県名 | 地方公共団体コード | 施設コード | 地方公共団体名 | 管理者名(民間施設) | 代表者 (民間施設) | 施設名 | 年間処理量 |  |  |  | 処理対象廃棄物 | 処理方式 |  |  | 処理能力(kL/日) | 資源化能力(t/日) | 使用開始年度 | 運転管理 | 施設の改廃等
[8 empty] | し尿 (kl/年度) | 浄化槽汚泥 (kl/年度) | 有機性廃棄物 (t/年度) | その他 (kl/年度) |  | 汚水処理 | 汚泥処理 | 資源化処理
08 | 茨城県 | 08201 | 08-201-09-001 | 水戸市 | － | － | 水戸市見川クリーンセンター | 16555 | 36631 | 0 | 0 | し尿 浄化槽汚泥 | 標脱 | 脱水 |  | 310 | 0 | 1983 | 直営
08 | 茨城県 | 08202 | 08-202-09-001 | 日立市 | － | － | 日立市滑川処理場（第２施設） | 3044 | 1678 | 0 | 0 | し尿 浄化槽汚泥 | 嫌気 | 脱水 |  | 85 | 0 | 1970 | 直営
08 | 茨城県 | 08203 | 08-203-09-001 | 土浦市 | － | － | 土浦市衛生センター | 7310 | 8391 | 0 | 0 | し尿 浄化槽汚泥 | 好希釈 標脱 膜分離 | 脱水 |  | 63 | 0 | 1978 | 直営
08 | 茨城県 | 08204 | 08-204-09-001 | 古河市 | － | － | 古河市渡良瀬処理場 | 4213 | 7207 | 0 | 0 | し尿 浄化槽汚泥 | 好気 | 脱水 焼却 |  | 86 | 0 | 1970 | 委託
08 | 茨城県 | 08215 | 08-215-09-001 | 北茨城市 | － | － | 北茨城市環境センター | 16582 | 17412 |  |  | し尿 浄化槽汚泥 | 標脱 | 脱水 乾燥 焼却 | 堆肥化 | 100 | 1 | 1984 | 委託
08 | 茨城県 | 08220 | 08-220-09-001 | つくば市 | － | － | クリーンセンター南分所 | 3232 | 10242 |  |  | し尿 浄化槽汚泥 | 好気 | 脱水 |  | 70 | 0 | 1984 | 直営
08 | 茨城県 | 08220 | 08-220-09-002 | つくば市 | － | － | クリーンセンター | 7779 | 4003 |  |  | し尿 浄化槽汚泥 | 好気 | 脱水 |  | 50 | 0 | 1980 | 直営
08 | 茨城県 | 08221 | 08-221-09-001 | ひたちなか市 | － | － | ひたちなか市勝田衛生センター | 17161 | 12946 |  |  | し尿 | 高負荷 | 焼却 |  | 100 | 0 | 1992 | 委託
08 | 茨城県 | 08221 | 08-221-09-002 | ひたちなか市 | － | － | ひたちなか市那珂湊衛生センター | 5111 | 9106 |  |  | し尿 浄化槽汚泥 | 高負荷 膜分離 | 焼却 |  | 38 | 0 | 1996 | 委託
08 | 茨城県 | 08221 | 08-221-09-003 | ひたちなか市 | － | － | ひたちなか市勝田衛生センター |  | 8623 |  |  | 浄化槽汚泥 | 好気 | 乾燥 |  | 50 | 0 | 1980 | 委託
08 | 茨城県 | 08222 | 08-222-09-001 | 鹿嶋市 | － | － | 鹿嶋市立衛生センター | 2542 | 22384 |  |  | し尿 浄化槽汚泥 | その他 | 脱水 乾燥 |  | 80 | 0 | 1977 | 委託
08 | 茨城県 | 08223 | 08-223-09-001 | 潮来市 | － | － | 潮来衛生センター | 1123 | 3976 | 0 | 0 | し尿 浄化槽汚泥 | 高負荷 | 脱水 焼却 |  | 24 | 0 | 1992 | 委託
08 | 茨城県 | 08341 | 08-341-09-001 | 東海村 | － | － | 東海村衛生センター | 3494 | 5239 |  | 0 | し尿 浄化槽汚泥 | 標脱 | 焼却 |  | 40 | 0 | 1992 | 委託
08 | 茨城県 | 08363 | 08-363-09-001 | 里美村 | － | － | 里美村立村民の森クリーンセンター | 693 | 674 | 0 | 0 | し尿 浄化槽汚泥 | その他 | 脱水 | 堆肥化 | 10 | 0 | 1987 | 直営
08 | 茨城県 | 08364 | 08-364-09-001 | 大子町 | － | － | 大子町衛生センター | 5309 | 4806 | 0 | 0 | し尿 浄化槽汚泥 | 高負荷 膜分離 | 焼却 |  | 38 | 0 | 1997 | 直営
08 | 茨城県 | 08402 | 08-402-09-001 | 鉾田町 | － | － | 鉾田町エコ・パーク鉾田 | 6278 | 9580 | 0 | 0 | し尿 浄化槽汚泥 | 膜分離 | 焼却 | 堆肥化 | 39 | 0 | 2000 | 委託
08 | 茨城県 | 08403 | 08-403-09-001 | 大洋村 | － | － | 大洋村サニタリーセンター | 1059 | 4991 | 0 | 0 | し尿 浄化槽汚泥 | 高負荷 | 焼却 |  | 20 | 0 | 1994 | 一部委託
08 | 茨城県 | 08406 | 08-406-09-001 | 神栖町 | － | － | 神栖町衛生プラント | 8215 | 8247 | 0 | 0 | し尿 浄化槽汚泥 | 下水投入 |  |  | 60 | 0 | 1993 | 委託
08 | 茨城県 | 08407 | 08-407-09-001 | 波崎町 | － | － | 波崎町衛生プラント | 6046 | 5688 | 0 | 0 | し尿 浄化槽汚泥 | 嫌気 | 乾燥 |  | 50 | 0 | 1967 | 委託
08 | 茨城県 | 08421 | 08-421-09-001 | 麻生町 | － | － | 麻生町衛生センター | 3535 | 2529 | 0 | 0 | し尿 浄化槽汚泥 | 高負荷 | 脱水 |  | 24 | 0 | 1995 | 一部委託
08 | 茨城県 | 08424 | 08-424-09-001 | 北浦町 | － | － | 北浦町自給肥料供給センター | 840 | 2092 |  |  | し尿 浄化槽汚泥 | その他 | 焼却 | 堆肥化 | 10 | 10 | 1983 | 委託
08 | 茨城県 | 08425 | 08-425-09-001 | 玉造町 | － | － | 玉造町有機肥料供給センター | 1164 | 2562 |  |  | し尿 浄化槽汚泥 | 好気 |  | 堆肥化 | 28 | 20 | 2000 | 委託
08 | 茨城県 | 08832 | 08-832-09-001 | 高萩市・十王町事務組合 | － | － | 高萩市・十王町事務組合花貫クリーンセンター | 7428 | 5424 |  |  | し尿 浄化槽汚泥 | 高負荷 | 脱水 乾燥 焼却 |  | 58 | 0 | 1994 | 一部委託
08 | 茨城県 | 08836 | 08-836-09-001 | 大宮地方環境整備組合 | － | － | 大宮地方環境整備組合広域衛生センター | 13039 | 20329 |  |  | し尿 浄化槽汚泥 | 好気 | 焼却 |  | 150 | 0 | 1981 | 一部委託
08 | 茨城県 | 08843 | 08-843-09-001 | 常総衛生組合 | － | － | 常総衛生組合し尿処理施設 | 4686 | 8843 | 0 | 0 | し尿 浄化槽汚泥 その他 | 標脱 | 脱水 |  | 50 | 0 | 1987 | 直営
08 | 茨城県 | 08843 | 08-843-09-002 | 常総衛生組合 | － | － | 常総衛生組合し尿処理施設 | 9373 | 17688 | 0 | 0 | し尿 浄化槽汚泥 その他 | 標脱 | 脱水 乾燥 焼却 | 堆肥化 | 100 | 1 | 1998 | 直営
08 | 茨城県 | 08850 | 08-850-09-001 | 龍ケ崎地方衛生組合 | － | － | 龍の郷・クリーンセンター | 9971 | 19846 | 0 | 0 | し尿 浄化槽汚泥 | 標脱 | 乾燥 | その他 | 100 | 0 | 1980 | 直営
08 | 茨城県 | 08850 | 08-850-09-002 | 龍ケ崎地方衛生組合 | － | － | 龍の郷・クリーンセンター | 11649 | 29551 | 0 | 0 | し尿 浄化槽汚泥 | 高負荷 | 乾燥 | その他 | 148 | 0 | 1998 | 直営
08 | 茨城県 | 08850 | 08-850-09-003 | 龍ケ崎地方衛生組合 | － | － | 龍の郷・クリーンセンター | 8870 | 22966 | 0 | 0 | し尿 浄化槽汚泥 | 高負荷 | 乾燥 | その他 | 102 | 0 | 1993 | 直営
08 | 茨城県 | 08851 | 08-851-09-001 | さしま環境管理事務組合 | － | － | さしま環境センターし尿処理施設 | 11588 | 31663 |  |  | し尿 浄化槽汚泥 | 標脱 | 脱水 乾燥 |  | 150 | 0 | 1981 | 直営
08 | 茨城県 | 08853 | 08-853-09-001 | 筑北環境衛生組合 | － | － | 筑北環境衛生組合クリーンセンター | 13494 | 17595 | 0 | 0 | し尿 浄化槽汚泥 | 標脱 | 脱水 乾燥 焼却 |  | 100 | 0 | 1986 | 直営
08 | 茨城県 | 08855 | 08-855-09-001 | 茨城町外四町環境事務組合 | － | － | 茨城町外四町環境事務組合し尿処理施設 | 16057 | 24601 |  |  | し尿 浄化槽汚泥 | 標脱 | 脱水 |  | 152 | 0 | 1993 | 直営
08 | 茨城県 | 08859 | 08-859-09-001 | 大洗旭水戸環境衛生組合 | － | － | 大洗旭水戸環境衛生組合衛生プラント | 13332 | 5526 |  |  | し尿 浄化槽汚泥 | 標脱 | 焼却 |  | 80 | 0 | 1983 | 直営
08 | 茨城県 | 08871 | 08-871-09-001 | 湖北環境衛生組合 | － | － | 湖北環境衛生組合柏山浄化プラント | 17550 | 35205 |  |  | し尿 浄化槽汚泥 | 好気 | 脱水 乾燥 焼却 |  | 144 | 0 | 1985 | 委託
08 | 茨城県 | 08886 | 08-886-09-001 | 筑西広域市町村圏事務組合 | － | － | 筑西広域市町村圏事務組合環境センター | 13526 | 29362 | 0 | 0 | し尿 浄化槽汚泥 | 高負荷 | 焼却 |  | 150 | 0 | 1995 | 直営
08 | 茨城県 | 08928 | 08-928-09-001 | 城北地方広域事務組合 | － | － | 城北地方広域事務組合城北衛生センター | 3548 | 4658 | 0 | 0 | し尿 浄化槽汚泥 | 高負荷 | 焼却 |  | 38 | 0 | 1995 | 直営
08 | 茨城県 | 08930 | 08-930-09-001 | 常陸太田金砂郷環境衛生組合 | － | － | 常陸太田金砂郷クリーンセンター | 5505 | 10436 |  |  | し尿 浄化槽汚泥 | 高負荷 | 脱水 乾燥 焼却 |  | 55 | 0 | 1993 | 委託
08 | 茨城県 | 08934 | 08-934-09-001 | 下妻地方広域事務組合 | － | － | 下妻地方広域事務組合城山公苑し尿処理施設 | 5456 | 27533 | 0 | 0 | し尿 浄化槽汚泥 | 高負荷 | 乾燥 |  | 130 | 0 | 1984 | 委託

## コミプラ
都道府県コード | 都道府県名 | 地方公共団体コード | 施設コード | 地方公共団体名 | 施設名 | 汚水処理量 (m3/年度) | 処理方法 | 計画最大汚水量(m3/日) | 使用開始年度 | 運転管理 | 料金徴収 | 施設の改廃等
08 | 茨城県 | 08206 | 08-206-10-001 | 下館市 | 下館市鷹ノ巣団地汚水処理場 | 101389 | 長時間ばっ気 | 560 | 1981 | 委託 | 有り
08 | 茨城県 | 08206 | 08-206-10-002 | 下館市 | 下館市大田郷駅前団地汚水処理場 | 134341 | 長時間ばっ気 | 720 | 1974 | 委託 | 有り | 能力変更
08 | 茨城県 | 08206 | 08-206-10-003 | 下館市 | 下館市幸町団地汚水処理場施設１ | 258872 | 標準活性汚泥 | 1280 | 2001 | 委託 | 有り | 移管
08 | 茨城県 | 08206 | 08-206-10-004 | 下館市 | 幸町団地汚水処理場2 | 50069 | 長時間ばっ気 | 300 | 2001 | 委託 | 有り | 移管
08 | 茨城県 | 08482 | 08-482-10-001 | 伊奈町 | 伊奈町青木住宅地コミニティプラント | 68089 | 回分式活性汚泥 | 380 | 1997 | 一部委託 | 有り
08 | 茨城県 | 08482 | 08-482-10-002 | 伊奈町 | 伊奈町狸穴住宅地区コミニティプラント | 107088 | 回分式活性汚泥 | 643 | 1995 | 一部委託 | 有り