## 焼却
都道府県コード | 都道府県名 | 地方公共団体コード | 施設コード | 地方公共団体名 | 管理者名(民間施設) | 代表者名 (民間施設) | 施設名称 | 年間処理量 (t/年度) | 資源化量 (t/年度) | 焼却対象廃棄物 | 施設の種類 | 処理方式 | 炉型式 | 処理能力(t/日) | 炉数 | 使用開始年度 | 余熱利用の状況 | 発電能力(kW) | 発電効率(％) | 総発電量 (MWh) | 灰処理設備の 有無（焼却灰） | 灰処理設備の 有無（飛灰） | 運転管理の体制 | 施設の改廃等 | kari産廃混合有無 | 一廃割合 | 確認事項 | 民間一廃相当能力 | 集計用処理方式 | 能力区分 | 備考
10 | 群馬県 | 10201 | 10-201-01-002 | 前橋市 | － | － | 前橋市亀泉清掃工場 | 6342 | 0 | 可燃ごみ 直搬搬入ごみ | 焼却 | ストーカ式(可動) | バッチ運転 | 25 | 1 | 2002 | 無し |  | 0 | 0 | 無し | 無し | 直営 |  |  | 無 |  |  | ストーカ式(可動) | ①30t未満
10 | 群馬県 | 10201 | 10-201-01-003 | 前橋市 | － | － | 前橋市六供清掃工場 | 89897 | 0 | 可燃ごみ 直搬搬入ごみ 処理残渣 | 焼却 | ストーカ式(可動) | 全連続運転 | 405 | 3 | 1991 | 場内温水 場外温水 場内発電 場外発電 | 1800 | 5 | 14942 | 無し | 無し | 一部委託 |  |  | 無 |  |  | ストーカ式(可動) | ⑤600t未満
10 | 群馬県 | 10204 | 10-204-01-001 | 伊勢崎市 | － | － | 伊勢崎市清掃リサイクルセンター２１ | 51400 | 334 | 混合ごみ 可燃ごみ 直搬搬入ごみ 粗大ごみ 処理残渣 | 焼却 | 流動床式 | 全連続運転 | 210 | 3 | 2000 | 場内温水 場内発電 場外発電 | 1980 | 9.7 | 14893 | ｾﾒﾝﾄ固化 薬剤処理 | ｾﾒﾝﾄ固化 薬剤処理 | 委託 |  |  | 無 |  |  | 流動床式 | ④300t未満
10 | 群馬県 | 10204 | 10-204-01-002 | 伊勢崎市 | － | － | 伊勢崎市ダストセンター | 0 | 0 | 可燃ごみ | 焼却 | 流動床式 | 全連続運転 | 150 | 2 | 1981 | 場外温水 |  | 0 | 0 | 無し | 無し | 直営 | 休止 |  | 無 |  |  | 流動床式 | ④300t未満
10 | 群馬県 | 10205 | 10-205-01-001 | 太田市 | － | － | 太田市清掃センター第４号焼却炉 | 38021 | 186 | 可燃ごみ 処理残渣 | 焼却 | ストーカ式(可動) | 全連続運転 | 170 | 2 | 1992 | 場内温水 場外温水 |  | 0 | 0 | 無し | ｾﾒﾝﾄ固化 薬剤処理 | 委託 |  |  | 無 |  |  | ストーカ式(可動) | ④300t未満
10 | 群馬県 | 10205 | 10-205-01-002 | 太田市 | － | － | 太田市清掃センター第３号焼却炉 | 35432 | 157 | 可燃ごみ 処理残渣 | 焼却 | ストーカ式(可動) | 全連続運転 | 150 | 1 | 1997 | 場内温水 場外温水 |  | 0 | 0 | 無し | ｾﾒﾝﾄ固化 薬剤処理 | 委託 |  |  | 無 |  |  | ストーカ式(可動) | ④300t未満
10 | 群馬県 | 10207 | 10-207-01-001 | 館林市 | － | － | 館林市清掃センター | 31077 | 0 | 可燃ごみ 直搬搬入ごみ 粗大ごみ 処理残渣 | 焼却 | ストーカ式(可動) | 准連続運転 | 100 | 2 | 1986 | 場内温水 場外温水 | 0 | 0 | 0 | 無し | 薬剤処理 | 委託 |  |  | 無 |  |  | ストーカ式(可動) | ④300t未満
10 | 群馬県 | 10209 | 10-209-01-001 | 藤岡市 | － | － | 藤岡市清掃センター | 27442 | 0 | 可燃ごみ 直搬搬入ごみ 粗大ごみ 処理残渣 | 焼却 | ストーカ式(可動) | 全連続運転 | 120 | 2 | 1986 | 場内温水 場外温水 その他 |  | 0 | 0 | 無し | 薬剤処理 | 委託 |  |  | 無 |  |  | ストーカ式(可動) | ④300t未満
10 | 群馬県 | 10210 | 10-210-01-001 | 富岡市 | － | － | 富岡市清掃センター | 17342 |  | 可燃ごみ | 焼却 | ストーカ式(可動) | 准連続運転 | 75 | 2 | 1993 | 場内温水 場外温水 | 0 | 0 | 0 | 無し | 無し | 一部委託 |  |  | 無 |  |  | ストーカ式(可動) | ③100t未満
10 | 群馬県 | 10304 | 10-304-01-001 | 大胡町 | － | － | 大胡町他３村クリーンセンター | 12200 |  | 可燃ごみ 直搬搬入ごみ 粗大ごみ | 焼却 | ストーカ式(可動) | 全連続運転 | 108 | 2 | 1990 | 無し |  | 0 | 0 | 無し | 無し | 一部委託 |  |  | 無 |  |  | ストーカ式(可動) | ④300t未満
10 | 群馬県 | 10361 | 10-361-01-001 | 新町 | － | － | 新町清掃センター | 0 | 0 | 可燃ごみ | 焼却 | ストーカ式(可動) | バッチ運転 | 30 | 2 | 1979 | 無し |  | 0 | 0 | 無し | 無し | 直営 | 休止 |  | 無 |  |  | ストーカ式(可動) | ②50t未満
10 | 群馬県 | 10363 | 10-363-01-001 | 吉井町 | － | － | 吉井町クリーンセンター | 8719 | 0 | 可燃ごみ 直搬搬入ごみ 処理残渣 | 焼却 | ストーカ式(可動) | バッチ運転 | 30 | 2 | 1992 | 場内温水 場外温水 |  | 0 | 0 | 無し | 薬剤処理 | 委託 |  |  | 無 |  |  | ストーカ式(可動) | ②50t未満
10 | 群馬県 | 10367 | 10-367-01-001 | 神流町 | － | － | 神流町塵芥処理場 | 0 | 0 | 可燃ごみ | 焼却 | その他 | バッチ運転 | 5 | 1 | 1980 | 無し |  |  |  | 無し | 無し | 直営 |  |  | 無 |  |  | その他 | ①30t未満
10 | 群馬県 | 10426 | 10-426-01-001 | 草津町 | － | － | 草津町クリーンセンター | 6621 |  | 可燃ごみ | 焼却 | ストーカ式(可動) | バッチ運転 | 40 | 2 | 1991 | 場内温水 場外温水 |  | 0 | 0 | 無し | 薬剤処理 | 直営 |  |  | 有 | 98.7 |  | ストーカ式(可動) | ②50t未満
10 | 群馬県 | 10462 | 10-462-01-001 | 東村 | － | － | 東村ダストセンター | 0 | 0 | 可燃ごみ 粗大ごみ | 焼却 | ストーカ式(可動) | バッチ運転 | 25 | 2 | 1993 | 場内温水 場外温水 |  | 0 | 0 | 無し | 無し | 委託 | 休止 |  | 無 |  |  | ストーカ式(可動) | ①30t未満
10 | 群馬県 | 10463 | 10-463-01-001 | 境町 | － | － | 境町清掃センター | 0 | 0 | 可燃ごみ 直搬搬入ごみ 粗大ごみ 処理残渣 | 焼却 | ストーカ式(可動) | バッチ運転 | 30 | 2 | 1990 | 場内温水 場外温水 | 0 | 0 | 0 | 無し | 無し | 直営 | 休止 |  | 無 |  |  | ストーカ式(可動) | ②50t未満
10 | 群馬県 | 10464 | 10-464-01-001 | 玉村町 | － | － | 玉村町クリーンセンター | 14192 | 0 | 可燃ごみ 直搬搬入ごみ 粗大ごみ 処理残渣 | 焼却 | ストーカ式(可動) | 全連続運転 | 90 | 2 | 1990 | 場内温水 場外温水 |  | 0 | 0 | 無し | 薬剤処理 | 委託 |  |  | 無 |  |  | ストーカ式(可動) | ③100t未満
10 | 群馬県 | 10834 | 10-834-01-001 | 安中・松井田衛生施設組合 | － | － | 碓氷川クリーンセンターごみ処理施設 | 19669 | 63 | 可燃ごみ 直搬搬入ごみ 処理残渣 | 焼却 | ストーカ式(可動) | 准連続運転 | 90 | 2 | 1998 | 場内温水 場外温水 |  | 0 | 0 | 無し | 薬剤処理 | 一部委託 |  |  | 無 |  |  | ストーカ式(可動) | ③100t未満
10 | 群馬県 | 10836 | 10-836-01-001 | 水上月夜野新治衛生施設組合 | － | － | 奥利根アメニティパーク 固形燃料利用施設 | 3222 | 3222 | その他 | 焼却 | ストーカ式(可動) | 准連続運転 | 20 | 1 | 1998 | 場内蒸気 場内発電 | 550 | 6 | 1084 | 溶融処理 | 溶融処理 | 一部委託 |  |  | 無 |  |  | ストーカ式(可動) | ①30t未満
10 | 群馬県 | 10838 | 10-838-01-001 | 甘楽西部環境衛生施設組合 | － | － | 甘楽西部環境衛生施設組合清掃センター | 2832 |  | 可燃ごみ 直搬搬入ごみ 粗大ごみ | 焼却 | ストーカ式(可動) | バッチ運転 | 15 | 2 | 1986 | 無し |  | 0 | 0 | 無し | 薬剤処理 | 直営 |  |  | 有 | 99.4 |  | ストーカ式(可動) | ①30t未満
10 | 群馬県 | 10840 | 10-840-01-001 | 吾妻東部衛生施設組合 | － | － | 吾妻東部衛生センターごみ処理施設 | 11886 | 1009 | 可燃ごみ 直搬搬入ごみ 処理残渣 | 焼却 | ストーカ式(可動) | バッチ運転 | 50 | 2 | 1990 | 無し |  | 0 | 0 | 無し | 薬剤処理 | 直営 |  |  | 無 |  |  | ストーカ式(可動) | ③100t未満
10 | 群馬県 | 10841 | 10-841-01-001 | 高崎市ほか４町村衛生施設組合 | － | － | 高浜クリーンセンター | 122795 | 0 | 可燃ごみ 処理残渣 | 焼却 | ストーカ式(可動) | 全連続運転 | 450 | 3 | 1988 | 場内温水 場内蒸気 場外温水 場外蒸気 場外発電 | 2275 | 9.1 | 17882 | 無し | 薬剤処理 | 一部委託 |  |  | 有 | 92 |  | ストーカ式(可動) | ⑤600t未満
10 | 群馬県 | 10870 | 10-870-01-001 | 西吾妻環境衛生施設組合 | － | － | 西吾妻環境衛生センター | 9505 |  | 可燃ごみ | 焼却 | ストーカ式(可動) | バッチ運転 | 40 | 2 | 1991 | 場内温水 |  | 0 | 0 | 無し | 無し | 一部委託 |  |  | 無 |  |  | ストーカ式(可動) | ②50t未満
10 | 群馬県 | 10873 | 10-873-01-001 | 渋川地区広域市町村圏振興整備組合 | － | － | 渋川地区広域圏清掃センター | 44714 | 0 | 可燃ごみ その他 直搬搬入ごみ 処理残渣 | 焼却 | ストーカ式(可動) | 准連続運転 | 155 | 2 | 1993 | その他 |  | 0 | 0 | 無し | 薬剤処理 | 一部委託 |  |  | 無 |  |  | ストーカ式(可動) | ④300t未満
10 | 群馬県 | 10875 | 10-875-01-001 | 沼田市外三箇村清掃施設組合 | － | － | 沼田市外三箇村清掃工場 | 17071 |  | 可燃ごみ 直搬搬入ごみ | 焼却 | ストーカ式(可動) | 全連続運転 | 120 | 2 | 1974 | 場内温水 場外温水 |  | 0 | 0 | 無し | 薬剤処理 | 一部委託 |  |  | 無 |  |  | ストーカ式(可動) | ④300t未満
10 | 群馬県 | 10881 | 10-881-01-001 | 桐生市外六か町村広域市町村圏振興整備組合 | － | － | 桐生広域清掃センターごみ焼却施設 | 99472 | 0 | 可燃ごみ 直搬搬入ごみ 処理残渣 | 焼却 | ストーカ式(可動) | 全連続運転 | 450 | 3 | 1996 | 場内温水 場外温水 場内発電 場外発電 | 4180 | 13 | 34734 | 無し | 薬剤処理 | 委託 |  |  | 無 |  |  | ストーカ式(可動) | ⑤600t未満
10 | 群馬県 | 10890 | 10-890-01-001 | 大泉町外二町環境衛生施設組合 | － | － | 大泉町外二町清掃センター | 31594 | 0 | 可燃ごみ 直搬搬入ごみ 処理残渣 | 焼却 | ストーカ式(可動) | 准連続運転 | 130 | 2 | 1992 | 場内温水 |  | 0 | 0 | 無し | ｾﾒﾝﾄ固化 薬剤処理 | 委託 |  |  | 無 |  |  | ストーカ式(可動) | ④300t未満
10 | 群馬県 | 10892 | 10-892-01-001 | 利根東部衛生施設組合 | － | － | 尾瀬クリーンセンター | 4961 |  | 可燃ごみ 直搬搬入ごみ | 焼却 | ストーカ式(可動) | バッチ運転 | 30 | 2 | 1999 | 場内温水 |  | 0 | 0 | 無し | 薬剤処理 | 直営 |  |  | 無 |  |  | ストーカ式(可動) | ②50t未満

## 高速堆肥化
都道府県コード | 都道府県名 | 地方公共団体コード | 施設コード | 地方公共団体名 | 管理者名(民間施設) | 代表者名 (民間施設) | 施設名 | 年間処理量(t/年度) | 堆肥製造量(t/年度) | 処理対象廃棄物 | 処理能力(t/日) | 使用開始年度 | 運転管理 | 施設の改廃等
10 | 群馬県 | 10366 | 10-366-02-001 | 上野村 | － | － | 上野村堆肥センター | 946 | 680 | 生ごみ | 14 | 1999 | 直営
10 | 群馬県 | 10521 | 10-521-02-001 | 板倉町 | － | － | 板倉町資源化センター | 796 | 240 | 生ごみ | 3 | 1997 | 一部委託

## 粗大
都道府県コード | 都道府県名 | 地方公共団体コード | 施設コード | 地方公共団体名 | 管理者名(民間施設) | 代表者 (民間施設) | 施設名 | 年間処理量(t/年度) | 資源回収量(t/年度) | 処理対象廃棄物 | 処理方式 | 処理能力(t/日) | 使用開始年度 | 運転管理 | 施設の改廃等
10 | 群馬県 | 10201 | 10-201-03-001 | 前橋市 | － | － | 前橋市荻窪清掃工場 | 16611 | 11479 | 不燃ごみ 資源ごみ 直接搬入ごみ 粗大ごみ | 併用 | 90 | 1992 | 直営
10 | 群馬県 | 10204 | 10-204-03-001 | 伊勢崎市 | － | － | 伊勢崎市ダストセンター | 0 | 0 | 不燃ごみ 粗大ごみ | 併用 | 40 | 1981 | 直営 | 休止
10 | 群馬県 | 10204 | 10-204-03-002 | 伊勢崎市 | － | － | 伊勢崎市清掃リサイクルセンター２１ | 5432 | 2246 | 不燃ごみ 資源ごみ 直接搬入ごみ 粗大ごみ | 併用 | 41 | 2000 | 委託
10 | 群馬県 | 10205 | 10-205-03-001 | 太田市 | － | － | 太田市清掃センター破砕処理施設 | 4686 | 1715 | 不燃ごみ 粗大ごみ | 破砕 | 50 | 1976 | 直営
10 | 群馬県 | 10207 | 10-207-03-001 | 館林市 | － | － | 館林市清掃センター粗大ごみ処理施設 | 3794 | 2257 | 不燃ごみ 資源ごみ 直接搬入ごみ 粗大ごみ | 併用 | 26 | 1988 | 委託
10 | 群馬県 | 10209 | 10-209-03-001 | 藤岡市 | － | － | 藤岡市粗大ごみ破砕施設 | 1644 | 507 | 不燃ごみ 資源ごみ 直接搬入ごみ 粗大ごみ | 併用 | 40 | 1986 | 委託
10 | 群馬県 | 10303 | 10-303-03-001 | 富士見村 | － | － | 富士見村他３町村クリーンステーション | 1702 | 970 | 不燃ごみ 資源ごみ 直接搬入ごみ 粗大ごみ | 併用 | 18 | 1998 | 一部委託
10 | 群馬県 | 10363 | 10-363-03-001 | 吉井町 | － | － | 吉井町クリーンセンター | 959 | 407 | 可燃ごみ 不燃ごみ 資源ごみ 直接搬入ごみ 粗大ごみ | 圧縮 | 5 | 1992 | 直営
10 | 群馬県 | 10834 | 10-834-03-001 | 安中・松井田衛生施設組合 | － | － | 安中・松井田衛生施設組合碓氷川クリーンセンター粗大ごみ処理施設 | 1934 | 723 | 不燃ごみ 直接搬入ごみ 粗大ごみ | 併用 | 20 | 1998 | 一部委託
10 | 群馬県 | 10836 | 10-836-03-001 | 水上月夜野新治衛生施設組合 | － | － | 奧利根アメニティパーク リサイクルプラザ | 1103 | 652 | 不燃ごみ 資源ごみ 直接搬入ごみ 粗大ごみ | 併用 | 13 | 1998 | 直営
10 | 群馬県 | 10840 | 10-840-03-001 | 吾妻東部衛生施設組合 | － | － | 吾妻東部衛生センター粗大ごみ処理施設 | 1644 | 766 | 不燃ごみ その他 直接搬入ごみ 粗大ごみ | 併用 | 20 | 1992 | 直営
10 | 群馬県 | 10841 | 10-841-03-001 | 高崎市ほか４町村衛生施設組合 | － | － | 高浜クリーンセンター | 10169 | 2912 | 不燃ごみ 粗大ごみ | 併用 | 55 | 1988 | 一部委託
10 | 群馬県 | 10870 | 10-870-03-001 | 西吾妻環境衛生施設組合 | － | － | 西吾妻環境衛生センター粗大ごみ不燃ごみ処理施設 | 1292 | 438 | 不燃ごみ 粗大ごみ | 併用 | 24 | 1994 | 一部委託
10 | 群馬県 | 10873 | 10-873-03-001 | 渋川地区広域市町村圏振興整備組合 | － | － | 渋川地区広域圏清掃センター粗大ごみ処理施設 | 3964 | 1798 | 不燃ごみ 直接搬入ごみ 粗大ごみ | 併用 | 40 | 1993 | 委託
10 | 群馬県 | 10881 | 10-881-03-001 | 桐生市外六か町村広域市町村圏振興整備組合 | － | － | 桐生広域清掃センター粗大ごみ処理施設 | 8041 | 3398 | 不燃ごみ 資源ごみ 直接搬入ごみ 粗大ごみ | 併用 | 80 | 1996 | 委託
10 | 群馬県 | 10890 | 10-890-03-001 | 大泉町外二町環境衛生施設組合 | － | － | 大泉町外二町清掃センター粗大ごみ処理施設 | 2204 | 821 | 不燃ごみ 直接搬入ごみ 粗大ごみ | 併用 | 40 | 1978 | 直営

## 資源化
都道府県コード | 都道府県名 | 地方公共団体コード | 施設コード | 地方公共団体 | 管理者名(民間施設) | 代表者 (民間施設) | 施設名 | 年間処理量 (t/年度) | 資源回収量 (t/年度) | 処理対象廃棄 | 処理内容 | 処理能力(t/日) | 使用開始年度 | 運転管理 | 施設の改廃等
10 | 群馬県 | 10201 | 10-201-04-001 | 前橋市 | － | － | 前橋市荻窪清掃工場びん選別処理施設 | 2508 | 2400 | 資源ごみ | 選別 | 18 | 1996 | 委託
10 | 群馬県 | 10201 | 10-201-04-002 | 前橋市 | － | － | 前橋市ペットボトル選別処理施設 | 709 | 709 | 資源ごみ | 圧縮・梱包 | 4 | 2000 | 委託
10 | 群馬県 | 10205 | 10-205-04-001 | 太田市 | － | － | 太田市清掃センター缶選別圧縮装置 | 325 | 325 | 資源ごみ | 選別 圧縮・梱包 | 4 | 1995 | 委託
10 | 群馬県 | 10209 | 10-209-04-001 | 藤岡市 | － | － | 藤岡市飲料容器再資源化施設 | 952 | 952 | 資源ごみ | 選別 圧縮・梱包 | 12 | 1997 | 委託
10 | 群馬県 | 10210 | 10-210-04-001 | 富岡市 | － | － | 富岡市資源化センタ－ | 2979 | 1311 | 直接搬入ごみ 粗大ごみ | 選別 圧縮・梱包 | 33 | 2002 | 一部委託
10 | 群馬県 | 10362 | 10-362-04-001 | 鬼石町 | － | － | 鬼石町資源化センター（リサイクルプラザ） | 442 | 377 | 資源ごみ 直接搬入ごみ 粗大ごみ | 選別 圧縮・梱包 | 5 | 1999 | 一部委託
10 | 群馬県 | 10367 | 10-367-04-001 | 神流町 | － | － | 神流町塵芥処理場 | 264 | 252 | 不燃ごみ 粗大ごみ | 選別 | 2 | 1997 | 直営
10 | 群馬県 | 10464 | 10-464-04-001 | 玉村町 | － | － | 玉村町クリーンセンター（リサイクルセンター） | 1086 | 870 | 資源ごみ 直接搬入ごみ 粗大ごみ | 選別 圧縮・梱包 | 10 | 1990 | 委託
10 | 群馬県 | 10838 | 10-838-04-001 | 甘楽西部環境衛生施設組合 | － | － | 甘楽西部環境衛生施設組合リサイクルセンター | 554 | 404 | 不燃ごみ 資源ごみ 粗大ごみ | 選別 圧縮・梱包 | 4.5 | 2003 | 直営 | 新設
10 | 群馬県 | 10841 | 10-841-04-001 | 高崎市ほか４町村衛生施設組合 | － | － | 高浜クリーンセンター | 4523 | 4090 | 資源ごみ | 選別 圧縮・梱包 | 68.5 | 1998 | 委託
10 | 群馬県 | 10873 | 10-873-04-001 | 渋川地区広域市町村圏振興整備組合 | － | － | 渋川地区広域圏清掃センターリサイクル施設 | 765 | 765 | 資源ごみ | 選別 圧縮・梱包 | 4.9 | 2000 | 委託
10 | 群馬県 | 10881 | 10-881-04-001 | 桐生市外六か町村広域市町村圏振興整備組合 | － | － | 桐生市外六か町村広域市町村圏振興整備組合桐生広域清掃センターリサイクルセンター | 354 | 302 | 資源ごみ | 選別 圧縮・梱包 | 1.6 | 2000 | 委託
10 | 群馬県 | 10892 | 10-892-04-001 | 利根東部衛生施設組合 | － | － | 尾瀬クリーンセンター | 596 | 334 | 不燃ごみ 資源ごみ 直接搬入ごみ 粗大ごみ | 選別 圧縮・梱包 | 12 | 1999 | 直営
10 | 群馬県 | 10914 | 10-914-04-001 | 太田市外五町広域清掃組合 | － | － | リサイクルプラザ | 0 | 0 | 不燃ごみ 資源ごみ 直接搬入ごみ 粗大ごみ | 選別 圧縮・梱包 | 73 | 2004 | 委託

## 燃料化
都道府県コード | 都道府県名 | 地方公共団体コード | 施設コード | 地方公共団体名 | 管理者名(民間施設) | 代表者 (民間施設) | 施設名 | 年間処理量(t/年度) | 燃料製造量(t/年度) | 処理対象廃棄物 | 処理能力(t/日) | 使用開始年度 | 燃料供給先の利用状況 | 運転管理 | 施設の改廃等
10 | 群馬県 | 10362 | 10-362-05-001 | 鬼石町 | － | － | 鬼石資源化センター（固形燃料化施設） | 1835 | 762 | 可燃ごみ 直接搬入ごみ 処理残渣 | 15 | 1999 | 燃料用 その他 | 一部委託
10 | 群馬県 | 10367 | 10-367-05-001 | 神流町 | － | － | クリーンセンター奥多野 | 889 | 434 | 可燃ごみ | 6 | 1999 | 燃料用 | 直営
10 | 群馬県 | 10521 | 10-521-05-001 | 板倉町 | － | － | 板倉町資源化センター | 1377 | 1033 | 可燃ごみ 直接搬入ごみ | 20 | 1997 | 燃料用 | 一部委託
10 | 群馬県 | 10836 | 10-836-05-001 | 水上月夜野新治衛生施設組合 | － | － | 奧利根アメニティパーク 固形燃料化施設 | 6812 | 6432 | 可燃ごみ 直接搬入ごみ | 40 | 1998 | 発電用 | 一部委託

## その他
都道府県コード | 都道府県名 | 地方公共団体コード | 施設コード | 地方公共団体名 | 管理者名(民間施設) | 代表者 (民間施設) | 施設名 | 年間処理量(t/年度) | 処理対象廃棄物 | 処理内容 | 処理能力(t/日) | 使用開始年度 | 運転管理 | 施設の改廃等

## 保管
都道府県コード | 都道府県名 | 地方公共団体コード | 施設コード | 地方公共団体名 | 施設名 | 年間保管量(t/年度) | 保管対象物 | 保管分類数 | 屋内面積(m2) | 屋外面積(m2) | 使用開始年度 | 運転管理 | 施設の改廃等
10 | 群馬県 | 10201 | 10-201-07-001 | 前橋市 | 前橋市荻窪清掃工場 | 13879 | 金属 ガラス ﾌﾟﾗｽﾁｯｸ | 3 | 2680 | 16551 | 1993 | 一部委託 | 能力変更
10 | 群馬県 | 10201 | 10-201-07-002 | 前橋市 | 前橋市ペットボトル選別処理施設 | 709 | ﾍﾟｯﾄﾎﾞﾄﾙ | 1 | 204 | 3767 | 1998 | 一部委託
10 | 群馬県 | 10204 | 10-204-07-001 | 伊勢崎市 | 伊勢崎市ダストセンター | 0 | ガラス その他 | 3 | 0 | 80 | 1994 | 直営 | 休止
10 | 群馬県 | 10204 | 10-204-07-002 | 伊勢崎市 | 伊勢崎市清掃リサイクルセンター２１ | 1305 | 金属 ガラス | 2 | 200 | 0 | 2000 | 委託
10 | 群馬県 | 10205 | 10-205-07-001 | 太田市 | 太田市清掃センター | 3756 | 金属 ガラス その他 | 5 | 0 | 367 | 1993 | 直営
10 | 群馬県 | 10206 | 10-206-07-001 | 沼田市 | 沼田市一般廃棄物最終処分場 | 926 | 金属 ガラス ﾍﾟｯﾄﾎﾞﾄﾙ その他 | 9 | 0 | 550 | 1997 | 直営
10 | 群馬県 | 10207 | 10-207-07-001 | 館林市 | 館林市清掃センター | 1901 | 紙 金属 ガラス ﾍﾟｯﾄﾎﾞﾄﾙ ﾌﾟﾗｽﾁｯｸ その他 | 9 | 117 | 467 | 1997 | 一部委託
10 | 群馬県 | 10209 | 10-209-07-001 | 藤岡市 | 藤岡市清掃センター | 952 | 紙 金属 ガラス ﾍﾟｯﾄﾎﾞﾄﾙ ﾌﾟﾗｽﾁｯｸ その他 | 9 | 0 | 126 | 1997 | 委託
10 | 群馬県 | 10303 | 10-303-07-001 | 富士見村 | 富士見村他３町村クリーンステーション | 985 | 金属 ガラス | 2 | 110 | 0 | 1998 | 一部委託
10 | 群馬県 | 10362 | 10-362-07-001 | 鬼石町 | 鬼石資源化センター | 1304 | 紙 金属 ガラス ﾍﾟｯﾄﾎﾞﾄﾙ その他 | 8 | 158 | 28 | 1999 | 直営
10 | 群馬県 | 10367 | 10-367-07-001 | 神流町 | 万場町塵芥処理場 | 266 | 金属 ガラス その他 | 2 | 108 | 208 | 1997 | 直営
10 | 群馬県 | 10441 | 10-441-07-001 | 白沢村 | 白沢村資源ゴミストックヤード | 28 | ガラス | 3 | 0 | 144 | 1996 | 直営
10 | 群馬県 | 10444 | 10-444-07-001 | 川場村 | 川場村資源ごみストックヤード | 40 | ガラス | 1 | 84 | 300 | 1998 | 直営
10 | 群馬県 | 10448 | 10-448-07-001 | 昭和村 | 昭和村資源物保管場 | 67 | 紙 ガラス | 5 | 10 | 90 | 1998 | 直営 | 能力変更
10 | 群馬県 | 10464 | 10-464-07-001 | 玉村町 | 玉村町クリーンセンター | 890 | 紙 金属 ガラス ﾍﾟｯﾄﾎﾞﾄﾙ | 7 | 93 | 18 | 1990 | 委託
10 | 群馬県 | 10834 | 10-834-07-001 | 安中・松井田衛生施設組合 | 安中・松井田衛生施設組合保管場 | 144 | ガラス | 2 | 44 | 0 | 1998 | 直営
10 | 群馬県 | 10836 | 10-836-07-001 | 水上月夜野新治衛生施設組合 | 奧利根アメニティパーク ストックヤード | 652 | 金属 ガラス ﾍﾟｯﾄﾎﾞﾄﾙ その他 | 5 | 412 | 0 | 1998 | 直営
10 | 群馬県 | 10840 | 10-840-07-001 | 吾妻東部衛生施設組合 | 吾妻東部衛生センター | 766 | 金属 ガラス その他 | 5 | 1197 | 0 | 1992 | 直営
10 | 群馬県 | 10841 | 10-841-07-001 | 高崎市ほか４町村衛生施設組合 | 高浜クリーンセンター | 4090 | 紙 金属 ガラス ﾍﾟｯﾄﾎﾞﾄﾙ その他 | 8 | 654 | 0 | 1998 | 委託
10 | 群馬県 | 10870 | 10-870-07-001 | 西吾妻環境衛生施設組合 | 西吾妻環境衛生センター粗大ごみ・不燃ごみ処理施設 | 665 | 紙 金属 ガラス その他 | 4 | 114 | 72 | 1994 | 直営
10 | 群馬県 | 10873 | 10-873-07-001 | 渋川地区広域市町村圏振興整備組合 | 渋川地区広域圏清掃センター | 2563 | 金属 ガラス ﾍﾟｯﾄﾎﾞﾄﾙ | 6 | 100 | 36 | 1997 | 委託
10 | 群馬県 | 10881 | 10-881-07-001 | 桐生市外六か町村広域市町村圏振興整備組合 | 桐生広域清掃センター | 3765 | 紙 金属 ガラス ﾍﾟｯﾄﾎﾞﾄﾙ ﾌﾟﾗｽﾁｯｸ その他 | 6 | 60 | 140 | 1996 | 直営
10 | 群馬県 | 10890 | 10-890-07-001 | 大泉町外二町環境衛生施設組合 | 大泉町外二町清掃センター | 1589 | 金属 ガラス | 2 | 0 | 180 | 1997 | 直営
10 | 群馬県 | 10892 | 10-892-07-001 | 利根東部衛生施設組合 | 尾瀬クリーンセンターストックヤード | 45 | 紙 ガラス ﾍﾟｯﾄﾎﾞﾄﾙ | 3 | 200 | 0 | 2000 | 直営

## 最終処分場
都道府県コード | 都道府県名 | 地方公共団体コード | 施設コード | 地方公共団体名 | 管理者名(民間施設) | 代表者 (民間施設) | 施設名 | 埋立容量 (m3/年度) | 残余容量 (m3) | 埋立場所 | 処理対象廃棄物 | 埋立開始年度 | 埋立地面積 (m2) | 全体容積 (m3) | 埋立終了年度 | 浸出水処理施設 | しゃ水工 | 運転管理 | 処分場の現状 | 施設の改廃等
10 | 群馬県 | 10201 | 10-201-08-001 | 前橋市 | － | － | 前橋市荻窪最終処分場 | 12538 | 10688 | 山間 | 不燃ごみ 資源 その他 直接搬入ごみ 破砕ごみ・中間処理残査 焼却残渣 | 1985 | 50000 | 544000 | 2004 | 有り | 有り | 一部委託 | 埋立中
10 | 群馬県 | 10201 | 10-201-08-002 | 前橋市 | － | － | 前橋市最終処分場 | 43 | 382957 | 山間 | 不燃ごみ 資源 その他 直接搬入ごみ 破砕ごみ・中間処理残査 焼却残渣 | 2004 | 46700 | 383000 | 2018 | 有り | 有り | 一部委託 | 埋立中 | 新設
10 | 群馬県 | 10202 | 10-202-08-001 | 高崎市 | － | － | 高崎市一般廃棄物最終処分場 | 1183 | 57233 | 山間 | 不燃ごみ その他 直接搬入ごみ | 1974 | 100000 | 940000 | 2008 | 有り | 有り | 一部委託 | 埋立中
10 | 群馬県 | 10203 | 10-203-08-001 | 桐生市 | － | － | 桐生市最終処分場 | 537 | 8132 | 平地 | 不燃ごみ | 1986 | 21709 | 126387 | 2010 | 有り | 有り | 直営 | 埋立中
10 | 群馬県 | 10203 | 10-203-08-002 | 桐生市 | － | － | 桐生市汚泥最終処分場 | 953 | 16685 | 平地 | 焼却残渣 | 1993 | 4529 | 25678 | 2004 | 有り | 有り | 直営 | 埋立中
10 | 群馬県 | 10204 | 10-204-08-001 | 伊勢崎市 | － | － | 伊勢崎市一般廃棄物最終処分場（第２期） | 1039 | 5585 | 平地 | 破砕ごみ・中間処理残査 焼却残渣 | 1991 | 16300 | 73600 | 2004 | 有り | 有り | 直営 | 埋立中
10 | 群馬県 | 10204 | 10-204-08-002 | 伊勢崎市 | － | － | 伊勢崎市一般廃棄物最終処分場（第３期） | 5165 | 97075 | 平地 | 破砕ごみ・中間処理残査 焼却残渣 | 2002 | 24760 | 110300 | 2016 | 有り | 有り | 直営 | 埋立中
10 | 群馬県 | 10206 | 10-206-08-001 | 沼田市 | － | － | 沼田市一般廃棄物最終処分場（上川田） | 4000 | 14200 | 山間 | 混合 不燃ごみ 資源 直接搬入ごみ 粗大ごみ 焼却残渣 | 1990 | 12000 | 89900 | 2006 | 有り | 有り | 直営 | 埋立中
10 | 群馬県 | 10207 | 10-207-08-001 | 館林市 | － | － | 館林市清掃センター一般廃棄物最終処分場 | 2343 | 22449 | 平地 | 破砕ごみ・中間処理残査 焼却残渣 | 1993 | 11370 | 80000 | 2007 | 有り | 有り | 一部委託 | 埋立中
10 | 群馬県 | 10209 | 10-209-08-001 | 藤岡市 | － | － | 藤岡市最終処分場 | 0 | 0 | 平地 | 破砕ごみ・中間処理残査 焼却残渣 | 1992 | 12665 | 31352 | 2002 | 有り | 有り | 直営 | 埋立終了
10 | 群馬県 | 10210 | 10-210-08-001 | 富岡市 | － | － | 富岡市桑原埋立処分場 | 4018 | 1416 | 山間 | 破砕ごみ・中間処理残査 焼却残渣 | 1979 | 20100 | 211806 | 2005 | 有り | 有り | 一部委託 | 埋立中
10 | 群馬県 | 10210 | 10-210-08-003 | 富岡市 | － | － | 富岡市上高尾埋立処分場 | 0 | 250480 | 山間 | 破砕ごみ・中間処理残査 焼却残渣 | 2006 | 26225 | 250480 | 2054 | 有り | 有り | 一部委託 | 埋立前
10 | 群馬県 | 10303 | 10-303-08-001 | 富士見村 | － | － | 富士見村他３町村クリーンステーション | 2236 | 47444 | 山間 | 破砕ごみ・中間処理残査 焼却残渣 | 1997 | 8020 | 59080 | 2011 | 有り | 有り | 一部委託 | 埋立中
10 | 群馬県 | 10362 | 10-362-08-001 | 鬼石町 | － | － | 鬼石資源化センター一般廃棄物最終処分場 | 194 | 6506 | 山間 | 不燃ごみ 破砕ごみ・中間処理残査 焼却残渣 | 2000 | 2390 | 7200 | 2011 | 有り | 有り | 直営 | 埋立中
10 | 群馬県 | 10366 | 10-366-08-001 | 上野村 | － | － | 上野村危険物処分場 | 0 | 186 | 山間 | 不燃ごみ | 1983 | 500 | 750 | 2004 | 無し | 無し | 直営 | 埋立中
10 | 群馬県 | 10381 | 10-381-08-001 | 妙義町 | － | － | 妙義町最終処分場 | 0 | 0 | 山間 | 不燃ごみ | 1983 | 853 | 2160 | 2002 | 無し | 無し | 直営 | 埋立終了
10 | 群馬県 | 10384 | 10-384-08-001 | 甘楽町 | － | － | 甘楽町一般廃棄物最終処分場（小幡） | 0 | 0 | 山間 | 不燃ごみ | 1983 | 3155 | 13982 | 1998 | 有り | 有り | 委託 | 埋立終了
10 | 群馬県 | 10384 | 10-384-08-002 | 甘楽町 | － | － | 甘楽町一般廃棄物最終処分場（白倉） | 842 | 24789 | 山間 | 不燃ごみ 破砕ごみ・中間処理残査 | 1999 | 6100 | 29400 | 2013 | 有り | 有り | 委託 | 埋立中
10 | 群馬県 | 10441 | 10-441-08-001 | 白沢村 | － | － | 白沢村一般廃棄物最終処分場 | 57 | 1876 | 山間 | 不燃ごみ | 1997 | 990 | 2600 | 2004 | 無し | 無し | 直営 | 埋立中
10 | 群馬県 | 10448 | 10-448-08-001 | 昭和村 | － | － | 昭和村一般廃棄物最終処分場 | 328 | 1362 | 平地 | 不燃ごみ 粗大ごみ | 1995 | 985 | 8500 | 2004 | 無し | 無し | 直営 | 埋立中
10 | 群馬県 | 10462 | 10-462-08-001 | 東村 | － | － | 東村一般廃棄物最終処分場 | 560 | 17593 | 平地 | 破砕ごみ・中間処理残査 焼却残渣 | 1995 | 9850 | 28900 | 2009 | 有り | 有り | 委託 | 埋立中
10 | 群馬県 | 10834 | 10-834-08-001 | 安中・松井田衛生施設組合 | － | － | 安中・松井田衛生施設組合一般廃棄物最終処分場 | 0 | 0 | 山間 | 焼却残渣 | 1987 | 6460 | 32100 | 2001 | 有り | 有り | 直営 | 埋立終了
10 | 群馬県 | 10838 | 10-838-08-001 | 甘楽西部環境衛生施設組合 | － | － | 甘楽西部環境衛生施設組合クリーンポケット | 850 | 22951 | 山間 | 破砕ごみ・中間処理残査 焼却残渣 | 2001 | 6900 | 24600 | 2015 | 有り | 無し | 直営 | 埋立中
10 | 群馬県 | 10838 | 10-838-08-003 | 甘楽西部環境衛生施設組合 | － | － | 甘楽西部環境衛生施設組合最終処分場 | 0 | 0 | 山間 | 焼却残渣 | 1995 | 990 | 3960 | 2000 | 無し | 無し | 直営 | 埋立終了
10 | 群馬県 | 10841 | 10-841-08-001 | 高崎市ほか４町村衛生施設組合 | － | － | 一般廃棄物最終処分場(エコパーク榛名) | 20863 | 139299 | 山間 | 破砕ごみ・中間処理残査 焼却残渣 | 2001 | 24400 | 203200 | 2011 | 有り | 有り | 一部委託 | 埋立中
10 | 群馬県 | 10870 | 10-870-08-001 | 西吾妻環境衛生施設組合 | － | － | 西吾妻環境衛生施設組合与喜屋埋立地 | 2457 | 85856 | 山間 | 破砕ごみ・中間処理残査 焼却残渣 | 1996 | 10810 | 102330 | 2024 | 有り | 有り | 一部委託 | 埋立中
10 | 群馬県 | 10873 | 10-873-08-001 | 渋川地区広域市町村圏振興整備組合 | － | － | 渋川地区広域圏清掃センター小野上処分場 | 4953 | 37099 | 山間 | 破砕ごみ・中間処理残査 焼却残渣 | 1993 | 15000 | 95000 | 2007 | 有り | 有り | 委託 | 埋立中
10 | 群馬県 | 10881 | 10-881-08-001 | 桐生市外六か町村広域市町村圏振興整備組合 | － | － | 桐生広域清掃センター最終処分場埋立地 | 13028 | 209705 | 平地 | 破砕ごみ・中間処理残査 焼却残渣 | 1997 | 46050 | 280600 | 2021 | 有り | 有り | 委託 | 埋立中
10 | 群馬県 | 10881 | 10-881-08-002 | 桐生市外六か町村広域市町村圏振興整備組合 | － | － | 新川最終処分場 | 0 | 0 | 山間 | 破砕ごみ・中間処理残査 焼却残渣 | 1983 | 11382 | 91378 | 1998 | 有り | 有り | 直営 | 埋立終了
10 | 群馬県 | 10882 | 10-882-08-001 | 多野藤岡広域市町村圏振興整備組合 | － | － | 多野藤岡広域圏一般廃棄物最終処分場緑埜クリーンセンター | 6963 | 97319 | 平地 | 破砕ごみ・中間処理残査 焼却残渣 | 1999 | 25500 | 121350 | 2014 | 有り | 有り | 委託 | 埋立中
10 | 群馬県 | 10890 | 10-890-08-001 | 大泉町外二町環境衛生施設組合 | － | － | 大泉町外二町環境衛生施設組合一般廃棄物最終処分場 | 5079 | 114837 | 平地 | その他 破砕ごみ・中間処理残査 焼却残渣 | 1997 | 23600 | 150000 | 2011 | 有り | 有り | 委託 | 埋立中
10 | 群馬県 | 10892 | 10-892-08-001 | 利根東部衛生施設組合 | － | － | 尾瀬クリーンセンター一般廃棄物最終処分場 | 1008 | 17139 | 山間 | 不燃ごみ 焼却残渣 | 2000 | 4000 | 21000 | 2014 | 有り | 有り | 委託 | 埋立中

## し尿
都道府県コード | 都道府県名 | 地方公共団体コード | 施設コード | 地方公共団体名 | 管理者名(民間施設) | 代表者 (民間施設) | 施設名 | 年間処理量 |  |  |  | 処理対象廃棄物 | 処理方式 |  |  | 処理能力(kL/日) | 資源化能力(t/日) | 使用開始年度 | 運転管理 | 施設の改廃等
[8 empty] | し尿 (kl/年度) | 浄化槽汚泥 (kl/年度) | 有機性廃棄物 (t/年度) | その他 (kl/年度) |  | 汚水処理 | 汚泥処理 | 資源化処理
10 | 群馬県 | 10201 | 10-201-09-001 | 前橋市 | － | － | 前橋市し尿処理施設（浄化槽汚泥） |  | 24192 |  |  | 浄化槽汚泥 | 好希釈 | 脱水 乾燥 焼却 | その他 | 87 | 0 | 1987 | 委託
10 | 群馬県 | 10201 | 10-201-09-002 | 前橋市 | － | － | 前橋市し尿処理施設（し尿） | 6562 |  |  |  | し尿 | 高負荷 膜分離 | 脱水 焼却 | その他 | 33 | 0 | 1998 | 委託
10 | 群馬県 | 10203 | 10-203-09-002 | 桐生市 | － | － | 桐生市境野水処理センター | 51936 | 12127 |  |  | し尿 浄化槽汚泥 | 好気 高負荷 膜分離 | 脱水 焼却 | 堆肥化 | 195 | 0 | 2002 | 一部委託
10 | 群馬県 | 10204 | 10-204-09-001 | 伊勢崎市 | － | － | 伊勢崎市茂呂クリーンセンター | 13061 | 26655 |  |  | し尿 浄化槽汚泥 | 高負荷 | 焼却 |  | 112 | 0 | 1996 | 委託
10 | 群馬県 | 10205 | 10-205-09-001 | 太田市 | － | － | 太田市衛生センター | 18714 | 14290 |  |  | し尿 浄化槽汚泥 | 標脱 | 焼却 |  | 100 | 0 | 1984 | 一部委託
10 | 群馬県 | 10205 | 10-205-09-003 | 太田市 | － | － | 太田市衛生センター | 0 | 20964 |  |  | し尿 浄化槽汚泥 | 標脱 | 焼却 |  | 120 | 0 | 1995 | 一部委託
10 | 群馬県 | 10303 | 10-303-09-001 | 富士見村 | － | － | 富士見村環境衛生センター | 1333 | 2487 | 0 | 0 | し尿 浄化槽汚泥 | 高負荷 | 脱水 焼却 |  | 25 | 0 | 1979 | 委託
10 | 群馬県 | 10304 | 10-304-09-001 | 大胡町 | － | － | 大胡町衛生センター | 1805 | 3902 |  |  | し尿 浄化槽汚泥 | 高負荷 | 焼却 |  | 20 | 0 | 1989 | 一部委託
10 | 群馬県 | 10306 | 10-306-09-001 | 粕川村 | － | － | 粕川村有機肥料供給施設 | 1586 | 1644 | 0 | 0 | し尿 浄化槽汚泥 | 好気 |  | 堆肥化 | 10 | 0 | 1995 | 委託
10 | 群馬県 | 10366 | 10-366-09-001 | 上野村 | － | － | 上野村未利用資源活用施設 | 357 | 920 | 0 | 0 | し尿 浄化槽汚泥 | その他 |  | 堆肥化 | 7 | 0 | 1999 | 直営
10 | 群馬県 | 10461 | 10-461-09-001 | 赤堀町 | － | － | 赤堀町環境センター | 2028 | 4727 |  |  | し尿 浄化槽汚泥 | 高負荷 | 焼却 |  | 20 | 0 | 1992 | 委託
10 | 群馬県 | 10463 | 10-463-09-001 | 境町 | － | － | 境町クリーンセンター | 5299 | 5031 | 0 | 0 | し尿 浄化槽汚泥 | 高負荷 | 脱水 焼却 |  | 50 | 0 | 1985 | 一部委託
10 | 群馬県 | 10482 | 10-482-09-001 | 新田町 | － | － | 新田町クリーンセンター | 3640 | 6892 | 0 | 0 | し尿 浄化槽汚泥 | 高負荷 | 脱水 乾燥 焼却 | 堆肥化 | 46 |  | 1991 | 委託
10 | 群馬県 | 10524 | 10-524-09-001 | 大泉町 | － | － | 大泉町衛生センター | 6793 | 19082 |  |  | し尿 浄化槽汚泥 | 標脱 湿式酸化 | 脱水 |  | 80 | 0 | 1980 | 委託
10 | 群馬県 | 10834 | 10-834-09-001 | 安中・松井田衛生施設組合 | － | － | 碓氷川クリーンセンター（し尿処理施設） | 7429 | 21738 | 0 | 0 | し尿 浄化槽汚泥 | 高負荷 | 焼却 |  | 90 | 0 | 1992 | 直営
10 | 群馬県 | 10835 | 10-835-09-001 | 藤岡・新町・吉井・鬼石環境衛生事務組合 | － | － | 藤岡多野衛生センター | 5186 | 22928 |  |  | し尿 浄化槽汚泥 | 標脱 | 乾燥 |  | 90 | 0 | 1982 | 委託
10 | 群馬県 | 10835 | 10-835-09-002 | 藤岡・新町・吉井・鬼石環境衛生事務組合 | － | － | 藤岡多野衛生センター | 1037 | 4586 |  |  | し尿 浄化槽汚泥 | 好一段 | 乾燥 |  | 38 | 0 | 1965 | 委託
10 | 群馬県 | 10835 | 10-835-09-003 | 藤岡・新町・吉井・鬼石環境衛生事務組合 | － | － | 藤岡多野衛生センター | 554 | 2447 |  |  | し尿 浄化槽汚泥 | 好一段 | 乾燥 |  | 45 | 0 | 1972 | 委託
10 | 群馬県 | 10836 | 10-836-09-001 | 水上月夜野新治衛生施設組合 | － | － | 奥利根アメニティパーク し尿処理施設 | 1798 | 3954 |  |  | し尿 浄化槽汚泥 | 好気 高負荷 膜分離 | 脱水 乾燥 |  | 35 | 0 | 2000 | 直営
10 | 群馬県 | 10837 | 10-837-09-001 | 富岡・甘楽・妙義衛生施設組合 | － | － | 富岡、甘楽、妙義衛生施設組合衛生管理センター | 5317 | 15762 | 135 |  | し尿 浄化槽汚泥 有機性廃棄物 | 好気 | 脱水 乾燥 焼却 |  | 75 | 0 | 1978 | 直営
10 | 群馬県 | 10838 | 10-838-09-001 | 甘楽西部環境衛生施設組合 | － | － | 下仁田南牧クリーンセンター | 3736 | 5118 |  |  | し尿 浄化槽汚泥 | 高負荷 | 焼却 |  | 29 | 0 | 1995 | 直営
10 | 群馬県 | 10839 | 10-839-09-001 | 館林衛生施設組合 | － | － | 館林環境センター | 7055 | 20422 | 0 | 0 | し尿 浄化槽汚泥 | 高負荷 | 焼却 |  | 100 | 0 | 1990 | 直営
10 | 群馬県 | 10840 | 10-840-09-001 | 吾妻東部衛生施設組合 | － | － | 吾妻東部衛生センターし尿処理施設 | 9043 | 9583 |  |  | し尿 浄化槽汚泥 | 高負荷 | 焼却 |  | 62 | 0 | 1995 | 直営
10 | 群馬県 | 10841 | 10-841-09-001 | 高崎市ほか４町村衛生施設組合 | － | － | 城南クリーンセンター | 8247 | 45817 | 0 | 0 | し尿 浄化槽汚泥 | 高負荷 | 焼却 |  | 174 | 0 | 1993 | 直営
10 | 群馬県 | 10842 | 10-842-09-001 | 西吾妻衛生施設組合 | － | － | 西吾妻衛生センター | 3103 | 10197 | 0 | 0 | し尿 浄化槽汚泥 | 高負荷 | 乾燥 | 堆肥化 | 40 | 0 | 1983 | 直営
10 | 群馬県 | 10873 | 10-873-09-001 | 渋川地区広域市町村圏振興整備組合 | － | － | 渋川地区広域圏環境クリーンセンター | 5109 | 25969 | 0 | 0 | し尿 浄化槽汚泥 | 標脱 | 脱水 |  | 94 | 0 | 1983 | 一部委託
10 | 群馬県 | 10875 | 10-875-09-001 | 沼田市外三箇村清掃施設組合 | － | － | 沼田市外三箇村衛生センター | 6638 | 8739 |  |  | し尿 浄化槽汚泥 | 高負荷 | 乾燥 焼却 |  | 71 |  | 1997 | 直営
10 | 群馬県 | 10892 | 10-892-09-001 | 利根東部衛生施設組合 | － | － | 尾瀬クリーンセンター（し尿処理施設） | 1430 | 4699 |  |  | し尿 浄化槽汚泥 | 標脱 | 乾燥 | 堆肥化 | 20 | 0 | 1979 | 直営

## コミプラ
都道府県コード | 都道府県名 | 地方公共団体コード | 施設コード | 地方公共団体名 | 施設名 | 汚水処理量 (m3/年度) | 処理方法 | 計画最大汚水量(m3/日) | 使用開始年度 | 運転管理 | 料金徴収 | 施設の改廃等
10 | 群馬県 | 10201 | 10-201-10-001 | 前橋市 | 前橋市萱野住宅団地排水処理施設 | 135377 | 長時間ばっ気 | 1120 | 1987 | 委託 | 有り
10 | 群馬県 | 10201 | 10-201-10-002 | 前橋市 | 前橋市清里前原住宅団地排水処理施設 | 0 | 長時間ばっ気 | 427 | 1990 | 委託 | 有り | 休止
10 | 群馬県 | 10201 | 10-201-10-003 | 前橋市 | 前橋市城南住宅団地排水処理施設 | 242152 | 長時間ばっ気 | 1100 | 1986 | 委託 | 有り
10 | 群馬県 | 10201 | 10-201-10-004 | 前橋市 | 前橋市下川町住宅団地排水処理施設 | 248056 | 長時間ばっ気 | 2050 | 1980 | 委託 | 有り
10 | 群馬県 | 10203 | 10-203-10-001 | 桐生市 | 桐生市新堀住宅団地汚水処理場 | 22188 | 長時間ばっ気 | 132 | 1995 | 委託 | 有り
10 | 群馬県 | 10203 | 10-203-10-006 | 桐生市 | 桐生市熊ノ林汚水処理場 | 146750 | 長時間ばっ気 | 1060 | 1980 | 一部委託 | 有り
10 | 群馬県 | 10203 | 10-203-10-008 | 桐生市 | 桐生市間々通住宅団地汚水処理場 | 7860 | 長時間ばっ気 | 100 | 1982 | 一部委託 | 有り
10 | 群馬県 | 10203 | 10-203-10-009 | 桐生市 | 桐生市渡良瀬団地汚水処理場 | 0 | 長時間ばっ気 | 198 | 1973 | 一部委託 | 有り | 休止
10 | 群馬県 | 10205 | 10-205-10-001 | 太田市 | 太田市成塚住宅団地汚水処理施設 | 179995 | 長時間ばっ気 | 1750 | 1988 | 委託 | 有り
10 | 群馬県 | 10205 | 10-205-10-005 | 太田市 | 太田市高林新牛沢住宅団地汚水処理施設 | 249257 | 長時間ばっ気 | 600 | 1973 | 委託 | 有り
10 | 群馬県 | 10205 | 10-205-10-006 | 太田市 | 太田市矢場新町住宅団地汚水処理施設 | 257019 | 長時間ばっ気 | 1300 | 1982 | 委託 | 有り
10 | 群馬県 | 10205 | 10-205-10-007 | 太田市 | 太田市宝町住宅団地汚水処理施設 | 278566 | 標準活性汚泥 | 3200 | 1975 | 委託 | 有り
10 | 群馬県 | 10205 | 10-205-10-008 | 太田市 | 太田市パルタウン城西の杜汚水処理施設 | 33076 | 長時間ばっ気 | 1691 | 2002 | 委託 | 有り
10 | 群馬県 | 10207 | 10-207-10-001 | 館林市 | 館林市分福地域し尿処理施設 | 85451 | 長時間ばっ気 | 924 | 1984 | 委託 | 有り
10 | 群馬県 | 10208 | 10-208-10-001 | 渋川市 | 渋川市金井住宅団地汚水処理施設 | 211402 | 長時間ばっ気 | 950 | 1981 | 委託 | 有り
10 | 群馬県 | 10208 | 10-208-10-002 | 渋川市 | 渋川市行幸田住宅団地汚水処理施設 | 51263 | 標準活性汚泥 | 450 | 1986 | 委託 | 有り
10 | 群馬県 | 10208 | 10-208-10-003 | 渋川市 | 渋川市営住宅入沢団地汚水処理施設 | 41758 | 標準活性汚泥 | 220 | 1973 | 委託 | 有り
10 | 群馬県 | 10208 | 10-208-10-004 | 渋川市 | 渋川市金井軽浜地内汚水処理施設 | 28272 | 標準活性汚泥 | 180 | 1971 | 委託 | 有り
10 | 群馬県 | 10210 | 10-210-10-001 | 富岡市 | 富岡市酢之瀬住宅団地汚水処理施設 | 5570 | 接触ばっ気 | 40 | 1997 | 委託 | 有り
10 | 群馬県 | 10210 | 10-210-10-002 | 富岡市 | 富岡市田篠住宅団地汚水処理施設 | 40657 | 長時間ばっ気 | 300 | 1978 | 委託 | 有り
10 | 群馬県 | 10210 | 10-210-10-003 | 富岡市 | 富岡市観音前住宅団地汚水処理施設 | 32758 | 長時間ばっ気 | 160 | 1987 | 委託 | 有り
10 | 群馬県 | 10210 | 10-210-10-004 | 富岡市 | 富岡市神田住宅団地汚水処理施設 | 10254 | 接触ばっ気 | 50 | 1991 | 委託 | 有り
10 | 群馬県 | 10210 | 10-210-10-005 | 富岡市 | 富岡市桐渕住宅団地汚水処理施設 | 61893 | 長時間ばっ気 | 280 | 1972 | 委託 | 有り
10 | 群馬県 | 10211 | 10-211-10-001 | 安中市 | 安中市古城住宅団地地域し尿処理施設 | 53133 | 長時間ばっ気 | 440 | 1988 | 委託 | 有り
10 | 群馬県 | 10211 | 10-211-10-002 | 安中市 | 安中榛名駅周辺浄化センター | 505 | その他 | 1800 | 2003 | 委託 | 有り | 新設
10 | 群馬県 | 10463 | 10-463-10-001 | 境町 | 境町保泉ニュータウンコミニティプラント | 71285 | 長時間ばっ気 | 900 | 1998 | 委託 | 有り
10 | 群馬県 | 10481 | 10-481-10-001 | 尾島町 | 尾島町すずかけ団地コミニティープラント | 43987 | 長時間ばっ気 | 225 | 1992 | 委託 | 有り
10 | 群馬県 | 10482 | 10-482-10-001 | 新田町 | 新田町早川下水処理場 | 273505 | 標準活性汚泥 | 2000 | 1979 | 委託 | 有り
10 | 群馬県 | 10482 | 10-482-10-003 | 新田町 | 生品団地下水処理場 | 193675 | 長時間ばっ気 | 1128 | 1994 | 委託 | 有り
10 | 群馬県 | 10523 | 10-523-10-001 | 千代田町 | 千代田住宅団地コミュニティプラント | 3040 | 長時間ばっ気 | 459 | 2002 | 委託 | 有り
10 | 群馬県 | 10525 | 10-525-10-001 | 邑楽町 | 邑楽町明野浄化センター | 188385 | 長時間ばっ気 | 1290 | 1988 | 委託 | 有り