## 焼却
都道府県コード | 都道府県名 | 地方公共団体コード | 施設コード | 地方公共団体名 | 管理者名(民間施設) | 代表者名 (民間施設) | 施設名称 | 年間処理量 (t/年度) | 資源化量 (t/年度) | 焼却対象廃棄物 | 施設の種類 | 処理方式 | 炉型式 | 処理能力(t/日) | 炉数 | 使用開始年度 | 余熱利用の状況 | 発電能力(kW) | 発電効率(％) | 総発電量 (MWh) | 灰処理設備の 有無（焼却灰） | 灰処理設備の 有無（飛灰） | 運転管理の体制 | 施設の改廃等 | kari産廃混合有無 | 一廃割合 | 確認事項 | 民間一廃相当能力 | 集計用処理方式 | 能力区分 | 備考
11 | 埼玉県 | 11100 | 11-100-01-001 | さいたま市 | － | － | さいたま市クリーンセンター大崎第二工場 | 124254 | 128 | 可燃ごみ 直搬搬入ごみ 処理残渣 | 焼却 | ストーカ式(可動) | 全連続運転 | 450 | 3 | 1995 | 場内温水 場内蒸気 場外蒸気 場内発電 場外発電 | 7000 | 10 | 41457 | 薬剤処理 | ｾﾒﾝﾄ固化 薬剤処理 | 委託 |  |  | 無 |  |  | ストーカ式(可動) | ⑤600t未満
11 | 埼玉県 | 11100 | 11-100-01-002 | さいたま市 | － | － | さいたま市クリーンセンター大崎第一工場 | 45028 | 4917 | 可燃ごみ 直搬搬入ごみ 処理残渣 | 焼却 | ストーカ式(可動) | 全連続運転 | 300 | 2 | 1982 | 無し | 0 | 0 | 0 | ｾﾒﾝﾄ固化 | ｾﾒﾝﾄ固化 | 直営 |  |  | 無 |  |  | ストーカ式(可動) | ⑤600t未満
11 | 埼玉県 | 11100 | 11-100-01-003 | さいたま市 | － | － | さいたま市東部環境センター | 82303 | 4561 | 可燃ごみ 直搬搬入ごみ 処理残渣 | 焼却 | ストーカ式(可動) | 全連続運転 | 300 | 3 | 1984 | 場内温水 場内蒸気 場外温水 場内発電 場外発電 | 1700 | 5 | 13516 | 無し | 薬剤処理 | 直営 |  |  | 無 |  |  | ストーカ式(可動) | ⑤600t未満
11 | 埼玉県 | 11100 | 11-100-01-004 | さいたま市 | － | － | さいたま市西部環境センター | 85261 | 6908 | 可燃ごみ 直搬搬入ごみ 処理残渣 | 焼却 | ストーカ式(可動) | 全連続運転 | 300 | 3 | 1993 | 場内温水 場内蒸気 場外温水 場内発電 | 3600 | 8 | 24001 | 溶融処理 | 溶融処理 | 直営 |  |  | 無 |  |  | ストーカ式(可動) | ⑤600t未満
11 | 埼玉県 | 11201 | 11-201-01-001 | 川越市 | － | － | 川越市西清掃センター | 63326 | 0 | 可燃ごみ 直搬搬入ごみ 処理残渣 | 焼却 | ストーカ式(可動) | 全連続運転 | 300 | 2 | 1978 | 場内温水 場外温水 |  | 0 | 0 | 薬剤処理 | 薬剤処理 | 委託 |  |  | 無 |  |  | ストーカ式(可動) | ⑤600t未満
11 | 埼玉県 | 11201 | 11-201-01-002 | 川越市 | － | － | 川越市東清掃センター | 33712 | 2792 | 可燃ごみ 直搬搬入ごみ | 焼却 | ストーカ式(可動) | 全連続運転 | 140 | 2 | 1986 | 場内温水 |  | 0 | 0 | 無し | 無し | 委託 |  |  | 無 |  |  | ストーカ式(可動) | ④300t未満
11 | 埼玉県 | 11203 | 11-203-01-001 | 川口市 | － | － | 川口市戸塚環境センター西棟（４号炉） | 33795 | 251 | 可燃ごみ 直搬搬入ごみ 処理残渣 | 焼却 | ストーカ式(可動) | 全連続運転 | 150 | 1 | 1989 | 場内温水 場内蒸気 場内発電 | 1700 | 10.2 | 10399 | 薬剤処理 | 薬剤処理 | 委託 |  |  | 有 | 99.1 |  | ストーカ式(可動) | ④300t未満
11 | 埼玉県 | 11203 | 11-203-01-002 | 川口市 | － | － | 川口市戸塚環境センター西棟（３号炉） | 33472 | 249 | 可燃ごみ 直搬搬入ごみ 処理残渣 | 焼却 | ストーカ式(可動) | 全連続運転 | 150 | 1 | 1993 | 場内温水 場内蒸気 場内発電 | 1700 | 9.8 | 10300 | 薬剤処理 | 薬剤処理 | 委託 |  |  | 有 | 99.1 |  | ストーカ式(可動) | ④300t未満
11 | 埼玉県 | 11203 | 11-203-01-003 | 川口市 | － | － | 川口市戸塚環境センター東棟（１・２号炉） | 0 | 0 | 可燃ごみ 直搬搬入ごみ 処理残渣 | 焼却 | ストーカ式(可動) | 全連続運転 | 300 | 2 | 1975 | 場内温水 場内蒸気 場外温水 |  | 0 | 0 | 薬剤処理 | 薬剤処理 | 一部委託 | 休止 |  | 無 |  |  | ストーカ式(可動) | ⑤600t未満
11 | 埼玉県 | 11203 | 11-203-01-006 | 川口市 | － | － | 朝日環境センター | 115496 | 14332 | 可燃ごみ 直搬搬入ごみ 処理残渣 | ガス化溶融・改質 | 流動床式 | 全連続運転 | 420 | 3 | 2002 | 場内温水 場外温水 場内発電 場外発電 | 12000 | 18 | 43022 | 溶融処理 | ｾﾒﾝﾄ固化 薬剤処理 | 委託 |  |  | 有 | 99.4 |  | 流動床式 | ⑤600t未満
11 | 埼玉県 | 11208 | 11-208-01-001 | 所沢市 | － | － | 東部クリーンセンターごみ焼却施設 | 65242 | 312 | 可燃ごみ 直搬搬入ごみ 処理残渣 | 焼却 | ストーカ式(可動) | 全連続運転 | 230 | 2 | 2003 | 場内温水 場内蒸気 場内発電 場外発電 | 5000 | 15 | 21323 | 薬剤処理 溶融処理 | 薬剤処理 溶融処理 | 委託 | 新設 |  | 有 | 99.8 |  | ストーカ式(可動) | ④300t未満
11 | 埼玉県 | 11208 | 11-208-01-002 | 所沢市 | － | － | 所沢市西部クリーンセンター | 42104 | 0 | 可燃ごみ 直搬搬入ごみ 処理残渣 | 焼却 | 流動床式 | 准連続運転 | 148 | 3 | 1989 | 場内温水 | 0 | 0 | 0 | 薬剤処理 | 薬剤処理 | 委託 |  |  | 有 | 99.2 |  | 流動床式 | ④300t未満
11 | 埼玉県 | 11209 | 11-209-01-001 | 飯能市 | － | － | 飯能市クリーンセンター | 22540 | 0 | 可燃ごみ 処理残渣 | 焼却 | ストーカ式(可動) | 准連続運転 | 100 | 2 | 1981 | 場内温水 | 0 | 0 | 0 | 薬剤処理 | 薬剤処理 | 一部委託 |  |  | 有 | 99.6 |  | ストーカ式(可動) | ④300t未満
11 | 埼玉県 | 11212 | 11-212-01-001 | 東松山市 | － | － | 東松山市クリーンセンター | 27519 | 0 | 可燃ごみ 直搬搬入ごみ 粗大ごみ 処理残渣 | 焼却 | ストーカ式(可動) | 全連続運転 | 180 | 2 | 1977 | 場内温水 |  | 0 | 0 | 無し | ｾﾒﾝﾄ固化 薬剤処理 | 委託 |  |  | 無 |  |  | ストーカ式(可動) | ④300t未満
11 | 埼玉県 | 11213 | 11-213-01-001 | 岩槻市 | － | － | 岩槻市環境センター | 29794 | 0 | 可燃ごみ 直搬搬入ごみ | 焼却 | ストーカ式(可動) | 全連続運転 | 130 | 2 | 1987 | 場内温水 場外温水 |  | 0 | 0 | ｾﾒﾝﾄ固化 | ｾﾒﾝﾄ固化 | 委託 |  |  | 無 |  |  | ストーカ式(可動) | ④300t未満
11 | 埼玉県 | 11215 | 11-215-01-001 | 狭山市 | － | － | 狭山市第二環境センター | 41687 | 4050 | 可燃ごみ 直搬搬入ごみ | 焼却 | ストーカ式(可動) | 全連続運転 | 165 | 3 | 1996 | 場内温水 場内蒸気 場外温水 |  | 0 | 0 | 溶融処理 | 薬剤処理 | 委託 |  |  | 無 |  |  | ストーカ式(可動) | ④300t未満
11 | 埼玉県 | 11215 | 11-215-01-002 | 狭山市 | － | － | 狭山市第一環境センター１号炉 | 3772 | 0 | 可燃ごみ 直搬搬入ごみ | 焼却 | ストーカ式(可動) | 全連続運転 | 100 | 2 | 1991 | 場内温水 その他 |  | 0 | 0 | 溶融処理 | 薬剤処理 | 委託 | 休止 |  | 無 |  |  | ストーカ式(可動) | ④300t未満
11 | 埼玉県 | 11216 | 11-216-01-001 | 羽生市 | － | － | 羽生市清掃センター | 14714 | 0 | 可燃ごみ 直搬搬入ごみ 処理残渣 | 焼却 | ストーカ式(可動) | 准連続運転 | 80 | 2 | 1983 | 場内温水 |  | 0 | 0 | 薬剤処理 | 無し | 直営 |  |  | 無 |  |  | ストーカ式(可動) | ③100t未満
11 | 埼玉県 | 11219 | 11-219-01-001 | 上尾市 | － | － | 上尾市西貝塚環境センター | 77528 | 1713 | 可燃ごみ 直搬搬入ごみ 処理残渣 | 焼却 | ストーカ式(可動) | 全連続運転 | 300 | 3 | 1998 | 場内温水 場内蒸気 場外温水 場内発電 場外発電 | 2080 | 7.5 | 16802 | 薬剤処理 | ｾﾒﾝﾄ固化 薬剤処理 | 委託 |  |  | 無 |  |  | ストーカ式(可動) | ⑤600t未満
11 | 埼玉県 | 11225 | 11-225-01-001 | 入間市 | － | － | 入間市総合クリーンセンター | 42922 | 309 | 可燃ごみ 処理残渣 | 焼却 | 流動床式 | 准連続運転 | 150 | 3 | 1996 | 場内温水 場外温水 | 0 | 0 | 0 | 薬剤処理 | 薬剤処理 | 委託 |  |  | 無 |  |  | 流動床式 | ④300t未満
11 | 埼玉県 | 11225 | 11-225-01-002 | 入間市 | － | － | 入間市清掃事業所 | 0 |  | 可燃ごみ | 焼却 | 流動床式 | 全連続運転 | 138 | 2 | 1980 | 場内温水 | 0 | 0 | 0 | その他 | ｾﾒﾝﾄ固化 薬剤処理 | 委託 | 休止 |  | 無 |  |  | 流動床式 | ④300t未満
11 | 埼玉県 | 11227 | 11-227-01-001 | 朝霞市 | － | － | 朝霞市ごみ処理施設 |  |  | 可燃ごみ 直搬搬入ごみ 処理残渣 | 焼却 | 流動床式 | 准連続運転 | 70 | 2 | 1988 | 場内温水 |  | 0 | 0 | 無し | ｾﾒﾝﾄ固化 | 委託 | 休止 |  | 無 |  |  | 流動床式 | ③100t未満
11 | 埼玉県 | 11227 | 11-227-01-002 | 朝霞市 | － | － | 朝霞市ごみ処理施設 | 30680 | 364 | 可燃ごみ 直搬搬入ごみ 処理残渣 | 焼却 | ストーカ式(可動) | 全連続運転 | 120 | 2 | 1995 | 場内温水 場外温水 |  | 0 | 0 | 薬剤処理 | 薬剤処理 | 委託 |  |  | 無 |  |  | ストーカ式(可動) | ④300t未満
11 | 埼玉県 | 11229 | 11-229-01-001 | 和光市 | － | － | 和光市清掃センター | 18153 |  | 可燃ごみ 直搬搬入ごみ 処理残渣 | 焼却 | ストーカ式(可動) | 全連続運転 | 120 | 2 | 1990 | 場内温水 |  | 0 | 0 | 薬剤処理 | ｾﾒﾝﾄ固化 薬剤処理 | 委託 |  |  | 無 |  |  | ストーカ式(可動) | ④300t未満
11 | 埼玉県 | 11231 | 11-231-01-001 | 桶川市 | － | － | 桶川市塵芥焼却場 | 15025 | 1165 | 可燃ごみ | 焼却 | ストーカ式(可動) | バッチ運転 | 80 | 2 | 1977 | 場内温水 |  | 0 | 0 | 無し | 無し | 一部委託 |  |  | 無 |  |  | ストーカ式(可動) | ③100t未満
11 | 埼玉県 | 11236 | 11-236-01-001 | 上福岡市 | － | － | 上福岡市清掃センター | 19377 | 0 | 可燃ごみ 不燃ごみ 資源ごみ 直搬搬入ごみ 粗大ごみ 処理残渣 | 焼却 | ストーカ式(可動) | 全連続運転 | 180 | 2 | 1974 | 無し |  | 0 | 0 | 薬剤処理 | 薬剤処理 | 委託 |  |  | 無 |  |  | ストーカ式(可動) | ④300t未満
11 | 埼玉県 | 11239 | 11-239-01-001 | 坂戸市 | － | － | 坂戸市東清掃センター焼却施設 | 8681 | 0 | 可燃ごみ 粗大ごみ | 焼却 | ストーカ式(可動) | 全連続運転 | 70 | 2 | 1987 | 場内温水 場外温水 |  | 0 | 0 | 溶融処理 | ｾﾒﾝﾄ固化 薬剤処理 | 委託 |  |  | 無 |  |  | ストーカ式(可動) | ③100t未満
11 | 埼玉県 | 11239 | 11-239-01-002 | 坂戸市 | － | － | 坂戸市西清掃センター | 21209 | 0 | 可燃ごみ | 焼却 | ストーカ式(可動) | 全連続運転 | 80 | 2 | 1994 | 場内温水 場外温水 場外蒸気 |  | 0 | 0 | 溶融処理 | ｾﾒﾝﾄ固化 薬剤処理 | 委託 |  |  | 無 |  |  | ストーカ式(可動) | ③100t未満
11 | 埼玉県 | 11240 | 11-240-01-001 | 幸手市 | － | － | 幸手市ひばりヶ丘桜泉園 ごみ処理施設 | 0 | 0 | 可燃ごみ 直搬搬入ごみ | 焼却 | 流動床式 | 准連続運転 | 80 | 2 | 1983 | 場内温水 |  | 0 | 0 | その他 | ｾﾒﾝﾄ固化 | 委託 | 休止 |  | 無 |  |  | 流動床式 | ③100t未満
11 | 埼玉県 | 11301 | 11-301-01-001 | 伊奈町 | － | － | 伊奈町クリーンセンター | 9081 | 0 | 可燃ごみ 直搬搬入ごみ 粗大ごみ 処理残渣 | 焼却 | 流動床式 | 准連続運転 | 60 | 2 | 1989 | 場内温水 |  | 0 | 0 | 無し | 薬剤処理 | 委託 |  |  | 無 |  |  | 流動床式 | ③100t未満
11 | 埼玉県 | 11322 | 11-322-01-001 | 大井町 | － | － | 大井町清掃センター（付属炉） | 13615 | 0 | 可燃ごみ | 焼却 | ストーカ式(可動) | バッチ運転 | 60 | 1 | 1997 | 場内温水 |  | 0 | 0 | 無し | 薬剤処理 | 一部委託 |  |  | 無 |  |  | ストーカ式(可動) | ③100t未満
11 | 埼玉県 | 11346 | 11-346-01-001 | 川島町 | － | － | 川島町環境センターごみ焼却施設 | 6639 | 104 | 可燃ごみ 直搬搬入ごみ | 焼却 | ストーカ式(可動) | バッチ運転 | 40 | 2 | 1979 | 場内温水 場外温水 | 0 | 0 | 0 | 無し | 薬剤処理 | 委託 |  |  | 有 | 99.5 |  | ストーカ式(可動) | ②50t未満
11 | 埼玉県 | 11446 | 11-446-01-001 | 菖蒲町 | － | － | 菖蒲町清掃センター | 5988 |  | 可燃ごみ 直搬搬入ごみ | 焼却 | ストーカ式(可動) | バッチ運転 | 30 | 2 | 1989 | 場内温水 |  | 0 | 0 | 薬剤処理 | 薬剤処理 | 委託 |  |  | 無 |  |  | ストーカ式(可動) | ②50t未満
11 | 埼玉県 | 11464 | 11-464-01-001 | 杉戸町 | － | － | 杉戸町環境センター | 11178 | 0 | 可燃ごみ | 焼却 | 流動床式 | 准連続運転 | 84 | 2 | 1997 | 場内温水 場外温水 |  | 0 | 0 | 無し | ｾﾒﾝﾄ固化 薬剤処理 | 委託 |  |  | 無 |  |  | 流動床式 | ③100t未満
11 | 埼玉県 | 11808 | 11-808-01-001 | 蓮田市白岡町衛生組合 | － | － | 蓮田市白岡町衛生組合ごみ焼却施設 | 34839 | 0 | 可燃ごみ 直搬搬入ごみ 粗大ごみ 処理残渣 | 焼却 | ストーカ式(可動) | 准連続運転 | 180 | 3 | 1994 | 場内温水 場外温水 |  | 0 | 0 | 無し | 無し | 直営 |  |  | 無 |  |  | ストーカ式(可動) | ④300t未満
11 | 埼玉県 | 11809 | 11-809-01-001 | 久喜宮代衛生組合 | － | － | 久喜宮代衛生組合１５０ｔ／２４Ｈごみ処理施設１号炉 | 12765 | 0 | 可燃ごみ 直搬搬入ごみ 粗大ごみ 処理残渣 | 焼却 | その他 | 全連続運転 | 75 | 1 | 1975 | 場内温水 |  | 0 | 0 | 無し | 無し | 一部委託 |  |  | 無 |  |  | その他 | ③100t未満
11 | 埼玉県 | 11809 | 11-809-01-002 | 久喜宮代衛生組合 | － | － | 久喜宮代衛生組合１５０ｔ／２４Ｈごみ処理施設２号炉 | 6705 | 0 | 可燃ごみ 直搬搬入ごみ 粗大ごみ 処理残渣 | 焼却 | ストーカ式(可動) | 全連続運転 | 75 | 1 | 1980 | 場内温水 |  | 0 | 0 | 無し | 無し | 一部委託 |  |  | 無 |  |  | ストーカ式(可動) | ③100t未満
11 | 埼玉県 | 11811 | 11-811-01-001 | 栗橋・鷲宮衛生組合 | － | － | 栗橋・鷲宮衛生組合ごみ焼却施設 | 15683 | 70 | 可燃ごみ | 焼却 | 流動床式 | 全連続運転 | 105 | 2 | 1988 | 場内温水 |  | 0 | 0 | 無し | ｾﾒﾝﾄ固化 薬剤処理 | 委託 |  |  | 無 |  |  | 流動床式 | ④300t未満
11 | 埼玉県 | 11812 | 11-812-01-001 | 加須市・騎西町衛生施設組合 | － | － | 加須市、騎西町衛生施設組合 ごみ処理施設 | 13912 | 0 | 可燃ごみ 直搬搬入ごみ 処理残渣 | 焼却 | ストーカ式(可動) | 准連続運転 | 72 | 1 | 1998 | 場内温水 場外温水 |  |  |  | 無し | 薬剤処理 | 委託 |  |  | 無 |  |  | ストーカ式(可動) | ③100t未満
11 | 埼玉県 | 11812 | 11-812-01-002 | 加須市、騎西町衛生施設組合 | － | － | 加須市、騎西町衛生施設組合ごみ処理施設 | 14472 | 0 | 可燃ごみ 直搬搬入ごみ 処理残渣 | 焼却 | ストーカ式(可動) | 准連続運転 | 72 | 1 | 1998 | 場内温水 場外温水 |  | 0 | 0 | 無し | 薬剤処理 | 委託 |  |  | 無 |  |  | ストーカ式(可動) | ③100t未満
11 | 埼玉県 | 11815 | 11-815-01-001 | 志木地区衛生組合 | － | － | 志木地区衛生組合新座環境センター（東工場） | 24184 | 0 | 可燃ごみ 粗大ごみ | 焼却 | ストーカ式(可動) | 全連続運転 | 90 | 1 | 1979 | 場内温水 場外温水 |  | 0 | 0 | 薬剤処理 | 薬剤処理 | 一部委託 |  |  | 無 |  |  | ストーカ式(可動) | ③100t未満
11 | 埼玉県 | 11815 | 11-815-01-002 | 志木地区衛生組合 | － | － | 志木地区衛生組合富士見環境センター | 27719 | 0 | 可燃ごみ 処理残渣 | 焼却 | ストーカ式(可動) | 全連続運転 | 180 | 2 | 1986 | 場内温水 |  | 0 | 0 | 薬剤処理 | 薬剤処理 | 委託 |  |  | 無 |  |  | ストーカ式(可動) | ④300t未満
11 | 埼玉県 | 11815 | 11-815-01-003 | 志木地区衛生組合 | － | － | 志木地区衛生組合新座環境センター（西工場） | 24019 | 0 | 可燃ごみ | 焼却 | ストーカ式(可動) | 全連続運転 | 90 | 1 | 1994 | 場内温水 |  | 0 | 0 | 薬剤処理 | 薬剤処理 | 委託 |  |  | 無 |  |  | ストーカ式(可動) | ③100t未満
11 | 埼玉県 | 11820 | 11-820-01-001 | 小川地区衛生組合 | － | － | 小川地区衛生組合ごみ焼却場 | 17397 | 776 | 可燃ごみ 直搬搬入ごみ 粗大ごみ 処理残渣 | 焼却 | ストーカ式(可動) | 全連続運転 | 62 | 2 | 1976 | 無し |  | 0 | 0 | 薬剤処理 | 無し | 一部委託 |  |  | 無 |  |  | ストーカ式(可動) | ③100t未満
11 | 埼玉県 | 11824 | 11-824-01-002 | 東埼玉資源環境組合 | － | － | 東埼玉資源環境組合第一工場ごみ処理施設 | 282708 | 0 | 可燃ごみ 直搬搬入ごみ 処理残渣 | 焼却 | ストーカ式(可動) | 全連続運転 | 800 | 4 | 1995 | 場内温水 場内蒸気 場外温水 場内発電 場外発電 | 24000 | 20 | 160635 | 溶融処理 | 薬剤処理 | 委託 |  |  | 有 | 100 |  | ストーカ式(可動) | ⑥600t以上
11 | 埼玉県 | 11826 | 11-826-01-001 | 埼葛清掃組合 | － | － | 豊野環境衛生センター | 81742 | 189 | 可燃ごみ 直搬搬入ごみ 処理残渣 | 焼却 | ストーカ式(可動) | 全連続運転 | 399 | 3 | 1994 | 場内温水 場内発電 | 1900 | 6.8 | 12120 | 薬剤処理 | 薬剤処理 | 一部委託 |  |  | 無 |  |  | ストーカ式(可動) | ⑤600t未満
11 | 埼玉県 | 11827 | 11-827-01-001 | 蕨戸田衛生センター組合 | － | － | 蕨戸田衛生センターごみ処理施設 | 58537 | 460 | 可燃ごみ 直搬搬入ごみ 処理残渣 | 焼却 | 流動床式 | 全連続運転 | 270 | 3 | 1992 | 場内温水 場内蒸気 場内発電 | 1950 | 14.3 | 14249 | 薬剤処理 | ｾﾒﾝﾄ固化 | 委託 |  |  | 無 |  |  | 流動床式 | ④300t未満
11 | 埼玉県 | 11861 | 11-861-01-001 | 彩北広域清掃組合 | － | － | 小針クリーンセンター | 40222 | 121 | 可燃ごみ 直搬搬入ごみ | 焼却 | ストーカ式(可動) | 准連続運転 | 204 | 2 | 1984 | 場内温水 |  | 0 | 0 | 薬剤処理 | 薬剤処理 | 委託 | 能力変更 |  | 無 |  |  | ストーカ式(可動) | ④300t未満
11 | 埼玉県 | 11863 | 11-863-01-001 | 秩父広域市町村圏組合 | － | － | 秩父広域市町村圏組合秩父クリーンセンター | 29830 | 0 | 可燃ごみ 直搬搬入ごみ 粗大ごみ | 焼却 | ストーカ式(可動) | 全連続運転 | 75 | 2 | 1997 | 場内温水 場内蒸気 |  | 0 | 0 | 薬剤処理 | ｾﾒﾝﾄ固化 薬剤処理 | 委託 |  |  | 有 | 99 |  | ストーカ式(可動) | ③100t未満
11 | 埼玉県 | 11864 | 11-864-01-001 | 大利根町北川辺町衛生施設組合 | － | － | 大利根町北川辺町衛生施設組合ごみ焼却処理施設 | 6357 | 0 | 可燃ごみ | 焼却 | ストーカ式(可動) | 准連続運転 | 40 | 2 | 1990 | 場内温水 |  | 0 | 0 | 無し | 無し | 委託 |  |  | 無 |  |  | ストーカ式(可動) | ②50t未満
11 | 埼玉県 | 11869 | 11-869-01-001 | 児玉郡市広域市町村圏組合 | － | － | 児玉郡市広域市町村圏組合小山川クリーンセンター | 57522 | 136 | 可燃ごみ 直搬搬入ごみ 処理残渣 | 焼却 | ストーカ式(可動) | 全連続運転 | 228 | 3 | 2000 | 場内温水 場外温水 場内発電 場外発電 | 2400 | 10.6 | 16626 | 溶融処理 | ｾﾒﾝﾄ固化 薬剤処理 | 直営 |  |  | 無 |  |  | ストーカ式(可動) | ④300t未満
11 | 埼玉県 | 11871 | 11-871-01-001 | 埼玉西部環境保全組合 | － | － | 高倉クリーンセンター | 34515 | 0 | 可燃ごみ 直搬搬入ごみ 粗大ごみ 処理残渣 | 焼却 | 流動床式 | 准連続運転 | 180 | 3 | 1995 | 場内温水 場外温水 |  | 0 | 0 | 無し | ｾﾒﾝﾄ固化 薬剤処理 | 委託 |  |  | 無 |  |  | 流動床式 | ④300t未満
11 | 埼玉県 | 11872 | 11-872-01-001 | 大里広域市町村圏組合 | － | － | 大里広域市町村圏組合立熊谷衛生センター第一工場 | 37630 | 0 | 可燃ごみ 直搬搬入ごみ 粗大ごみ 処理残渣 | 焼却 | ストーカ式(可動) | 全連続運転 | 140 | 2 | 1980 | 場内温水 場外温水 | 0 | 0 | 0 | 無し | 薬剤処理 | 委託 |  |  | 無 |  |  | ストーカ式(可動) | ④300t未満
11 | 埼玉県 | 11872 | 11-872-01-002 | 大里広域市町村圏組合 | － | － | 大里広域市町村圏組合立熊谷衛生センター第二工場 | 41163 | 0 | 可燃ごみ 直搬搬入ごみ 粗大ごみ 処理残渣 | 焼却 | ストーカ式(可動) | 全連続運転 | 170 | 2 | 1989 | 場内温水 場外温水 | 0 | 0 | 0 | 無し | 薬剤処理 | 委託 |  |  | 無 |  |  | ストーカ式(可動) | ④300t未満
11 | 埼玉県 | 11872 | 11-872-01-003 | 大里広域市町村圏組合 | － | － | 大里広域市町村圏組合立深谷清掃センター | 35084 | 0 | 可燃ごみ 直搬搬入ごみ 粗大ごみ 処理残渣 | 焼却 | ストーカ式(可動) | 全連続運転 | 120 | 2 | 1992 | 場内温水 場外温水 | 0 | 0 | 0 | 薬剤処理 | 無し | 委託 |  |  | 無 |  |  | ストーカ式(可動) | ④300t未満
11 | 埼玉県 | 11872 | 11-872-01-004 | 大里広域市町村圏組合 | － | － | 大里広域市町村圏組合立江南清掃センター | 27356 | 0 | 可燃ごみ 直搬搬入ごみ 粗大ごみ 処理残渣 | 焼却 | ストーカ式(可動) | 全連続運転 | 100 | 2 | 1979 | 場内温水 場外温水 | 0 | 0 | 0 | 無し | 無し | 委託 |  |  | 無 |  |  | ストーカ式(可動) | ④300t未満
11 | 埼玉県 | 11885 | 11-885-01-001 | 埼玉中部環境保全組合 | － | － | 埼玉中部環境センター | 39298 | 0 | 可燃ごみ 直搬搬入ごみ 粗大ごみ 処理残渣 | 焼却 | ストーカ式(可動) | 全連続運転 | 240 | 3 | 1984 | 場内蒸気 場外蒸気 | 0 | 0 | 0 | 無し | 無し | 委託 |  |  | 有 | 97.9 |  | ストーカ式(可動) | ④300t未満

## 高速堆肥化
都道府県コード | 都道府県名 | 地方公共団体コード | 施設コード | 地方公共団体名 | 管理者名(民間施設) | 代表者名 (民間施設) | 施設名 | 年間処理量(t/年度) | 堆肥製造量(t/年度) | 処理対象廃棄物 | 処理能力(t/日) | 使用開始年度 | 運転管理 | 施設の改廃等
11 | 埼玉県 | 11809 | 11-809-02-001 | 久喜宮代衛生組合 | － | － | 生ごみ堆肥化処理施設 | 894 | 0 | 生ごみ | 4.8 | 2002 | 委託

## 粗大
都道府県コード | 都道府県名 | 地方公共団体コード | 施設コード | 地方公共団体名 | 管理者名(民間施設) | 代表者 (民間施設) | 施設名 | 年間処理量(t/年度) | 資源回収量(t/年度) | 処理対象廃棄物 | 処理方式 | 処理能力(t/日) | 使用開始年度 | 運転管理 | 施設の改廃等
11 | 埼玉県 | 11100 | 11-100-03-001 | さいたま市 | － | － | さいたま市クリーンセンター大崎第一工場 | 4867 | 1228 | 不燃ごみ 直接搬入ごみ 粗大ごみ | 併用 | 50 | 1982 | 直営
11 | 埼玉県 | 11100 | 11-100-03-002 | さいたま市 | － | － | さいたま市クリーンセンター大崎第二工場 | 7844 | 2336 | 不燃ごみ 直接搬入ごみ 粗大ごみ | 併用 | 50 | 1995 | 直営
11 | 埼玉県 | 11100 | 11-100-03-003 | さいたま市 | － | － | さいたま市西部環境センター | 8457 | 1901 | 不燃ごみ 直接搬入ごみ 粗大ごみ | 併用 | 75 | 1993 | 委託
11 | 埼玉県 | 11100 | 11-100-03-004 | さいたま市 | － | － | さいたま市東部環境センター | 9237 | 1798 | 不燃ごみ 直接搬入ごみ 粗大ごみ | 併用 | 75 | 1984 | 委託
11 | 埼玉県 | 11201 | 11-201-03-001 | 川越市 | － | － | 川越市西清掃センター | 5091 | 2490 | 不燃ごみ 資源ごみ 直接搬入ごみ 粗大ごみ | 併用 | 50 | 1978 | 委託
11 | 埼玉県 | 11203 | 11-203-03-001 | 川口市 | － | － | 川口市戸塚環境センター | 3586 | 1264 | 直接搬入ごみ 粗大ごみ | 破砕 | 75 | 1974 | 直営
11 | 埼玉県 | 11206 | 11-206-03-001 | 行田市 | － | － | 行田市粗大ごみ処理場 | 7299 | 656 | 不燃ごみ 直接搬入ごみ 粗大ごみ | 破砕 | 30 | 1981 | 委託
11 | 埼玉県 | 11208 | 11-208-03-001 | 所沢市 | － | － | 東部クリーンセンターリサイクルプラザ不燃・粗大ごみ処理施設 | 8131 | 1049 | 不燃ごみ 直接搬入ごみ 粗大ごみ | 併用 | 43 | 2003 | 直営 | 新設
11 | 埼玉県 | 11209 | 11-209-03-001 | 飯能市 | － | － | 飯能市クリーンセンター | 2519 | 1368 | 不燃ごみ 粗大ごみ | 併用 | 30 | 1981 | 委託
11 | 埼玉県 | 11213 | 11-213-03-001 | 岩槻市 | － | － | 岩槻市リサイクルプラザ | 130 | 59 | 可燃ごみ 不燃ごみ 資源ごみ 直接搬入ごみ 粗大ごみ | 併用 | 5 | 2000 | 委託
11 | 埼玉県 | 11214 | 11-214-03-001 | 春日部市 | － | － | 春日部市クリーンセンター | 5357 | 1680 | 不燃ごみ 直接搬入ごみ 粗大ごみ | 併用 | 80 | 1992 | 委託
11 | 埼玉県 | 11215 | 11-215-03-001 | 狭山市 | － | － | 狭山市粗大ごみ処理施設 | 5885 | 856 | 不燃ごみ 資源ごみ 粗大ごみ | 併用 | 50 | 1981 | 委託
11 | 埼玉県 | 11216 | 11-216-03-001 | 羽生市 | － | － | 羽生市粗大ごみ処理施設 | 4120 | 833 | 不燃ごみ 直接搬入ごみ 粗大ごみ | 併用 | 30 | 1988 | 委託
11 | 埼玉県 | 11219 | 11-219-03-001 | 上尾市 | － | － | 上尾市西貝塚環境センター | 2962 | 1459 | 不燃ごみ 直接搬入ごみ 粗大ごみ | 併用 | 70 | 1998 | 直営
11 | 埼玉県 | 11222 | 11-222-03-001 | 越谷市 | － | － | 越谷市資源化センター | 9477 | 5038 | 不燃ごみ 粗大ごみ | 併用 | 75 | 1976 | 一部委託
11 | 埼玉県 | 11225 | 11-225-03-001 | 入間市 | － | － | 入間市総合クリーンセンター | 5358 | 1181 | 不燃ごみ 粗大ごみ | 圧縮 | 40 | 1996 | 委託
11 | 埼玉県 | 11225 | 11-225-03-002 | 入間市 | － | － | 入間市清掃事業所 | 0 | 0 | 資源ごみ 粗大ごみ | 圧縮 | 30 | 1980 | 委託 | 休止
11 | 埼玉県 | 11227 | 11-227-03-001 | 朝霞市 | － | － | 朝霞市粗大ごみ処理施設 | 2880 | 680 | 不燃ごみ 直接搬入ごみ 粗大ごみ | 破砕 | 30 | 1984 | 委託
11 | 埼玉県 | 11229 | 11-229-03-001 | 和光市 | － | － | 和光市清掃センター | 2261 | 1318 | 不燃ごみ 直接搬入ごみ 粗大ごみ | 併用 | 17 | 1990 | 委託
11 | 埼玉県 | 11231 | 11-231-03-001 | 桶川市 | － | － | 桶川市粗大ゴミ処理施設 | 663 | 351 | 粗大ごみ | 併用 | 20 | 1989 | 直営
11 | 埼玉県 | 11239 | 11-239-03-001 | 坂戸市 | － | － | 坂戸市東清掃センター粗大ごみ処理施設 | 1596 | 1155 | 粗大ごみ | 併用 | 40 | 1982 | 委託
11 | 埼玉県 | 11240 | 11-240-03-001 | 幸手市 | － | － | 幸手市ひばりヶ丘桜泉園 粗大ごみ処理施設 | 1746 | 552 | 不燃ごみ 直接搬入ごみ 粗大ごみ | 併用 | 30 | 1984 | 委託
11 | 埼玉県 | 11243 | 11-243-03-001 | 吉川市 | － | － | 吉川市環境センター粗大ごみ処理施設 | 1845 | 974 | 不燃ごみ 資源ごみ 直接搬入ごみ 粗大ごみ | 併用 | 30 | 1994 | 直営
11 | 埼玉県 | 11324 | 11-324-03-001 | 三芳町 | － | － | 三芳町粗大ごみ処理施設 | 1633 | 815 | 不燃ごみ 資源ごみ 直接搬入ごみ 粗大ごみ | 破砕 | 30 | 1982 | 委託
11 | 埼玉県 | 11446 | 11-446-03-001 | 菖蒲町 | － | － | 菖蒲町清掃センター | 720 |  | 不燃ごみ 直接搬入ごみ 粗大ごみ | 併用 | 10 | 1989 | 委託
11 | 埼玉県 | 11468 | 11-468-03-001 | 庄和町 | － | － | 庄和町クリーンセンター庄和 | 1213 | 487 | 不燃ごみ 粗大ごみ | 併用 | 25 | 1989 | 直営
11 | 埼玉県 | 11808 | 11-808-03-001 | 蓮田市白岡町衛生組合 | － | － | 蓮田市白岡町衛生組合粗大ごみ処理施設 | 1842 | 1251 | 不燃ごみ 直接搬入ごみ 粗大ごみ | 併用 | 36 | 1994 | 一部委託
11 | 埼玉県 | 11809 | 11-809-03-001 | 久喜宮代衛生組合 | － | － | 久喜宮代衛生組合30t/5h粗大ごみ処理施設 | 1478 | 749 | 不燃ごみ 直接搬入ごみ 粗大ごみ | 併用 | 30 | 1990 | 直営
11 | 埼玉県 | 11811 | 11-811-03-001 | 栗橋鷲宮衛生組合 | － | － | 栗橋鷲宮衛生組合粗大ごみ処理施設 | 1805 | 677 | 不燃ごみ 資源ごみ 粗大ごみ | 併用 | 30 | 1989 | 委託
11 | 埼玉県 | 11812 | 11-812-03-001 | 加須市、騎西町衛生施設組合 | － | － | 加須市、騎西町衛生施設組合粗大ごみ処理施設 | 2612 | 996 | 不燃ごみ 直接搬入ごみ 粗大ごみ | 併用 | 30 | 1988 | 委託
11 | 埼玉県 | 11815 | 11-815-03-001 | 志木地区衛生組合 | － | － | 志木地区衛生組合富士見環境センター | 4254 | 1536 | 不燃ごみ 粗大ごみ | 破砕 | 30 | 1987 | 委託
11 | 埼玉県 | 11827 | 11-827-03-001 | 蕨戸田衛生センター組合 | － | － | 蕨戸田衛生センター粗大ごみ処理施設 | 4464 | 860 | 不燃ごみ 粗大ごみ | 併用 | 30 | 1992 | 一部委託
11 | 埼玉県 | 11869 | 11-869-03-001 | 児玉郡市広域市町村圏組合 | － | － | 児玉郡市広域市町村圏組合小山川クリーンセンター | 5703 | 1623 | 不燃ごみ 資源ごみ 直接搬入ごみ 粗大ごみ | 併用 | 68 | 2000 | 委託
11 | 埼玉県 | 11885 | 11-885-03-001 | 埼玉中部環境保全組合 | － | － | 埼玉中部環境センター（粗大ごみ施設） | 2162 | 688 | 不燃ごみ 粗大ごみ | 併用 | 45 | 1984 | 委託

## 資源化
都道府県コード | 都道府県名 | 地方公共団体コード | 施設コード | 地方公共団体 | 管理者名(民間施設) | 代表者 (民間施設) | 施設名 | 年間処理量 (t/年度) | 資源回収量 (t/年度) | 処理対象廃棄 | 処理内容 | 処理能力(t/日) | 使用開始年度 | 運転管理 | 施設の改廃等
11 | 埼玉県 | 11100 | 11-100-04-001 | さいたま市 | － | － | さいたま市東部リサイクルセンター | 5536 | 3466 | 資源ごみ | 選別 圧縮・梱包 | 46.5 | 1993 | 委託
11 | 埼玉県 | 11100 | 11-100-04-003 | さいたま市 | － | － | さいたま市鈴谷清掃工場 | 6043 | 4652 | 資源ごみ | 選別 圧縮・梱包 | 30 | 1984 | 委託
11 | 埼玉県 | 11201 | 11-201-04-001 | 川越市 | － | － | 川越市リサイクルセンター | 7848 | 3773 | 不燃ごみ 資源ごみ 直接搬入ごみ 粗大ごみ | 選別 圧縮・梱包 | 60 | 1993 | 委託
11 | 埼玉県 | 11203 | 11-203-04-002 | 川口市 | － | － | リサイクルプラザ | 21450 | 18990 | 資源ごみ 直接搬入ごみ | 選別 圧縮・梱包 | 95 | 2002 | 直営
11 | 埼玉県 | 11208 | 11-208-04-001 | 所沢市 | － | － | 東部クリーンセンターリサイクルプラザ資源ごみ処理施設 | 4879 | 1707 | 資源ごみ その他 直接搬入ごみ | 選別 圧縮・梱包 | 30 | 2003 | 直営 | 新設
11 | 埼玉県 | 11208 | 11-208-04-002 | 所沢市 | － | － | 東部クリーンセンターリサイクルプラザプラスチック類処理施設 | 4095 | 3725 | 資源ごみ 直接搬入ごみ | 選別 圧縮・梱包 | 15 | 2003 | 直営 | 新設
11 | 埼玉県 | 11208 | 11-208-04-003 | 所沢市 | － | － | 西部クリーンセンター容器包装プラスチック処理施設 | 4137 | 2666 | 資源ごみ 直接搬入ごみ | 選別 圧縮・梱包 | 20 | 2003 | 委託 | 新設
11 | 埼玉県 | 11212 | 11-212-04-001 | 東松山市 | － | － | 東松山市西本宿不燃物等減容処理場 | 4842 | 2565 | 不燃ごみ 資源ごみ 直接搬入ごみ 粗大ごみ | 選別 圧縮・梱包 | 40 | 1990 | 委託
11 | 埼玉県 | 11213 | 11-213-04-001 | 岩槻市 | － | － | 岩槻市リサイクルプラザ | 4015 | 2600 | 可燃ごみ 不燃ごみ 資源ごみ 直接搬入ごみ 粗大ごみ | 選別 圧縮・梱包 | 17 | 2000 | 委託
11 | 埼玉県 | 11214 | 11-214-04-001 | 春日部市 | － | － | 春日部市資源選別センター | 3094 | 3042 | 資源ごみ | 選別 圧縮・梱包 | 30 | 1994 | 委託
11 | 埼玉県 | 11215 | 11-215-04-001 | 狭山市 | － | － | 狭山市リサイクルセンター | 2355 | 2253 | 資源ごみ | 選別 圧縮・梱包 | 18 | 1987 | 直営
11 | 埼玉県 | 11219 | 11-219-04-001 | 上尾市 | － | － | 上尾市西貝塚環境センター空き缶選別プレス機 | 509 | 498 | 資源ごみ 直接搬入ごみ | 選別 圧縮・梱包 | 4.9 | 1996 | 直営
11 | 埼玉県 | 11219 | 11-219-04-002 | 上尾市 | － | － | 上尾市西貝塚環境センター内ペットボトル結束機 | 286 | 230 | 資源ごみ 直接搬入ごみ | 選別 圧縮・梱包 | 2.5 | 2003 | 委託 | 新設
11 | 埼玉県 | 11221 | 11-221-04-001 | 草加市 | － | － | 草加市クリーンリサイクルセンター | 2922 | 2562 | 資源ごみ | 選別 圧縮・梱包 | 20 | 1987 | 委託
11 | 埼玉県 | 11224 | 11-224-04-004 | 戸田市 | － | － | リサイクルプラザ | 3766 | 3260 | 不燃ごみ 資源ごみ 粗大ごみ | 選別 圧縮・梱包 | 40 | 2003 | 委託 | 新設
11 | 埼玉県 | 11225 | 11-225-04-001 | 入間市 | － | － | 入間市総合クリーンセンター | 1806 | 945 | 資源ごみ | 選別 圧縮・梱包 | 17 | 1996 | 委託
11 | 埼玉県 | 11226 | 11-226-04-001 | 鳩ケ谷市 | － | － | 鳩ヶ谷市環境センター資源ごみ分別施設 | 761 | 733 | 資源ごみ | 選別 圧縮・梱包 | 8 | 1992 | 委託
11 | 埼玉県 | 11227 | 11-227-04-001 | 朝霞市 | － | － | 朝霞市あき缶資源化施設 | 540 | 540 | 資源ごみ | 選別 圧縮・梱包 | 5 | 1997 | 委託
11 | 埼玉県 | 11231 | 11-231-04-001 | 桶川市 | － | － | 桶川市リサイクルセンター | 1427 | 1053 | 資源ごみ | 選別 | 36 | 1987 | 委託
11 | 埼玉県 | 11234 | 11-234-04-001 | 八潮市 | － | － | 八潮市リサイクルプラザ | 2344 | 1642 | 不燃ごみ 資源ごみ 粗大ごみ | 選別 圧縮・梱包 | 30 | 1996 | 委託
11 | 埼玉県 | 11236 | 11-236-04-001 | 上福岡市 | － | － | 上福岡市清掃センター | 189 | 189 | 資源ごみ | 選別 圧縮・梱包 | 10 | 1997 | 委託
11 | 埼玉県 | 11237 | 11-237-04-001 | 三郷市 | － | － | 三郷市不燃物処理場 | 4434 | 2900 | 不燃ごみ 資源ごみ | 選別 圧縮・梱包 | 15 | 1985 | 委託
11 | 埼玉県 | 11301 | 11-301-04-001 | 伊奈町 | － | － | 伊奈町クリーンセンター | 2150 | 1117 | 不燃ごみ 資源ごみ 直接搬入ごみ 粗大ごみ | 選別 圧縮・梱包 その他 | 25 | 1992 | 委託
11 | 埼玉県 | 11322 | 11-322-04-001 | 大井町 | － | － | 大井町清掃センター | 890 | 890 | 資源ごみ | その他 | 2 | 1999 | 一部委託
11 | 埼玉県 | 11346 | 11-346-04-001 | 川島町 | － | － | 川島町環境センター容器包装処理施設 | 289 | 241 | 資源ごみ | 選別 圧縮・梱包 | 4 | 2000 | 委託
11 | 埼玉県 | 11346 | 11-346-04-002 | 川島町 | － | － | 川島町環境センター不燃物処理施設 | 1023 | 741 | 不燃ごみ 資源ごみ | 選別 | 10 | 1979 | 委託
11 | 埼玉県 | 11464 | 11-464-04-001 | 杉戸町 | － | － | 杉戸町リサイクルセンター | 1554 | 1515 | 資源ごみ | 選別 圧縮・梱包 その他 | 3 | 1996 | 委託
11 | 埼玉県 | 11465 | 11-465-04-001 | 松伏町 | － | － | 松伏町中間処理場 | 859 | 535 | 不燃ごみ 資源ごみ 直接搬入ごみ 粗大ごみ | 選別 圧縮・梱包 | 4 | 1984 | 委託
11 | 埼玉県 | 11468 | 11-468-04-001 | 庄和町 | － | － | 庄和町クリーンセンター庄和 | 550 | 550 | 資源ごみ その他 | 選別 圧縮・梱包 | 3 | 1996 | 直営
11 | 埼玉県 | 11809 | 11-809-04-001 | 久喜宮代衛生組合 | － | － | 剪定枝資源化施設 | 218 | 218 | その他 | その他 | 2 | 2000 | 直営
11 | 埼玉県 | 11815 | 11-815-04-001 | 志木地区衛生組合 | － | － | 志木地区衛生組合富士見環境センター有価 | 3305 | 3025 | 資源ごみ | 選別 | 31 | 1997 | 委託
11 | 埼玉県 | 11815 | 11-815-04-002 | 志木地区衛生組合 | － | － | 志木地区衛生組合リサイクルプラザ | 1999 | 1850 | 資源ごみ | 選別 圧縮・梱包 | 26 | 2001 | 委託
11 | 埼玉県 | 11820 | 11-820-04-001 | 小川地区衛生組合 | － | － | 小川地区衛生組合不燃物処理場 | 2365 | 1419 | 不燃ごみ 資源ごみ 直接搬入ごみ 粗大ごみ | 選別 圧縮・梱包 | 20 | 1977 | 委託
11 | 埼玉県 | 11824 | 11-824-04-001 | 東埼玉資源環境組合 | － | － | 東埼玉資源環境組合堆肥化施設 | 1188 | 610 | その他 | 堆肥化・飼料化 | 3 | 1999 | 直営
11 | 埼玉県 | 11827 | 11-827-04-001 | 蕨戸田衛生センター組合 | － | － | 蕨戸田衛生センターリサイクルプラザ | 6142 | 5325 | 資源ごみ 粗大ごみ | 選別 圧縮・梱包 その他 | 60 | 2002 | 委託
11 | 埼玉県 | 11871 | 11-871-04-001 | 埼玉西部環境保全組合 | － | － | 川角リサイクルプラザ | 4886 | 2484 | 不燃ごみ 資源ごみ 直接搬入ごみ 粗大ごみ | 選別 圧縮・梱包 | 45 | 2001 | 一部委託
11 | 埼玉県 | 11872 | 11-872-04-001 | 大里広域市町村圏組合 | － | － | 大里広域市町村圏組合立大里広域クリーンセンター | 13255 | 6743 | 不燃ごみ 粗大ごみ | 選別 | 60 | 1983 | 一部委託

## 燃料化
都道府県コード | 都道府県名 | 地方公共団体コード | 施設コード | 地方公共団体名 | 管理者名(民間施設) | 代表者 (民間施設) | 施設名 | 年間処理量(t/年度) | 燃料製造量(t/年度) | 処理対象廃棄物 | 処理能力(t/日) | 使用開始年度 | 燃料供給先の利用状況 | 運転管理 | 施設の改廃等
11 | 埼玉県 | 11809 | 11-809-05-001 | 久喜宮代衛生組合 | － | － | 久喜宮代衛生組合プラスチック固形燃料化施設 | 2150 | 2123 | 資源ごみ 直接搬入ごみ | 10 | 1995 | 燃料用 | 委託

## その他
都道府県コード | 都道府県名 | 地方公共団体コード | 施設コード | 地方公共団体名 | 管理者名(民間施設) | 代表者 (民間施設) | 施設名 | 年間処理量(t/年度) | 処理対象廃棄物 | 処理内容 | 処理能力(t/日) | 使用開始年度 | 運転管理 | 施設の改廃等
11 | 埼玉県 | 11225 | 11-225-06-001 | 入間市 | － | － | 入間市クリーンセンター | 421 | その他 | 圧縮・梱包 | 4.25 | 1989 | 委託
11 | 埼玉県 | 11231 | 11-231-06-001 | 桶川市 | － | － | 桶川市プラスチック減容化施設 | 0 | 不燃ごみ | 圧縮・梱包 | 5 | 1988 | 直営 | 休止
11 | 埼玉県 | 11239 | 11-239-06-001 | 坂戸市 | － | － | 坂戸市東清掃センター廃プラスチック減容化施設 | 1476 | 不燃ごみ | 圧縮・梱包 | 15 | 1986 | 委託

## 保管
都道府県コード | 都道府県名 | 地方公共団体コード | 施設コード | 地方公共団体名 | 施設名 | 年間保管量(t/年度) | 保管対象物 | 保管分類数 | 屋内面積(m2) | 屋外面積(m2) | 使用開始年度 | 運転管理 | 施設の改廃等
11 | 埼玉県 | 11100 | 11-100-07-001 | さいたま市 | さいたま市東部リサイクルセンター | 3466 | 金属 ガラス ﾍﾟｯﾄﾎﾞﾄﾙ ﾌﾟﾗｽﾁｯｸ | 4 | 180 | 315 | 1993 | 委託
11 | 埼玉県 | 11201 | 11-201-07-001 | 川越市 | 川越市西清掃センター | 2091 | ガラス ﾌﾟﾗｽﾁｯｸ その他 | 4 | 0 | 75 | 1990 | 委託
11 | 埼玉県 | 11201 | 11-201-07-002 | 川越市 | 川越市リサイクルセンター | 1058 | 金属 ﾍﾟｯﾄﾎﾞﾄﾙ | 2 | 0 | 137 | 1992 | 委託
11 | 埼玉県 | 11203 | 11-203-07-002 | 川口市 | リサイクルプラザ | 18990 | 紙 金属 ガラス ﾍﾟｯﾄﾎﾞﾄﾙ ﾌﾟﾗｽﾁｯｸ その他 | 10 | 317 | 0 | 2002 | 直営
11 | 埼玉県 | 11208 | 11-208-07-007 | 所沢市 | 所沢市東部クリーンセンターストックヤード | 3725 | ﾍﾟｯﾄﾎﾞﾄﾙ ﾌﾟﾗｽﾁｯｸ | 2 | 779 |  | 2003 | 直営 | 新設
11 | 埼玉県 | 11208 | 11-208-07-008 | 所沢市 | 容器包装プラスチック処理施設 | 2666 | ﾌﾟﾗｽﾁｯｸ | 1 |  | 23 | 2003 | 委託 | 新設
11 | 埼玉県 | 11209 | 11-209-07-001 | 飯能市 | 飯能市クリーンセンター | 1931 | 紙 金属 ガラス その他 | 10 | 153 | 103 | 1992 | 委託
11 | 埼玉県 | 11213 | 11-213-07-001 | 岩槻市 | 岩槻市リサイクルプラザ | 1425 | 金属 ガラス ﾍﾟｯﾄﾎﾞﾄﾙ | 3 | 233 | 0 | 2000 | 委託
11 | 埼玉県 | 11214 | 11-214-07-001 | 春日部市 | 春日部市資源選別センター | 2932 | 金属 ガラス ﾍﾟｯﾄﾎﾞﾄﾙ | 3 | 127 | 36 | 1994 | 委託
11 | 埼玉県 | 11219 | 11-219-07-001 | 上尾市 | 上尾市西貝塚環境センター | 2226 | 紙 金属 ﾍﾟｯﾄﾎﾞﾄﾙ その他 | 4 | 939 | 0 | 1998 | 直営
11 | 埼玉県 | 11222 | 11-222-07-001 | 越谷市 | 越谷市資源化センター | 3361 | 金属 ガラス | 5 | 88 | 60 | 1991 | 直営
11 | 埼玉県 | 11226 | 11-226-07-001 | 鳩ケ谷市 | 鳩ヶ谷市容器包装保管施設 | 733 | 金属 ガラス | 5 | 219 | 117 | 1992 | 委託
11 | 埼玉県 | 11227 | 11-227-07-001 | 朝霞市 | 朝霞市ストックヤード | 2387 | 紙 金属 ガラス ﾍﾟｯﾄﾎﾞﾄﾙ | 7 | 0 | 486 | 1996 | 委託
11 | 埼玉県 | 11229 | 11-229-07-001 | 和光市 | 和光市清掃センター | 1318 | 金属 ガラス | 5 | 69 | 0 | 1990 | 委託
11 | 埼玉県 | 11233 | 11-233-07-001 | 北本市 | 北本市飲料用紙容器保管施設 | 13 | 紙 | 1 | 165 | 0 | 1996 | 直営
11 | 埼玉県 | 11234 | 11-234-07-001 | 八潮市 | 八潮市リサイクルプラザ | 1642 | 金属 ガラス その他 | 3 | 105 | 0 | 1996 | 一部委託
11 | 埼玉県 | 11236 | 11-236-07-001 | 上福岡市 | 上福岡市清掃センター | 3518 | 紙 金属 ガラス ﾌﾟﾗｽﾁｯｸ その他 | 5 | 354 | 384 | 1997 | 委託
11 | 埼玉県 | 11240 | 11-240-07-001 | 幸手市 | 幸手市ひばりヶ丘桜泉園 | 3040 | 紙 金属 ガラス ﾍﾟｯﾄﾎﾞﾄﾙ | 4 | 0 | 176 | 1997 | 委託
11 | 埼玉県 | 11324 | 11-324-07-001 | 三芳町 | 三芳町清掃工場 | 1162 | 紙 金属 ガラス その他 | 10 | 510 | 0 | 1982 | 委託
11 | 埼玉県 | 11346 | 11-346-07-001 | 川島町 | 川島町環境センター容器包装保管施設 | 600 | 紙 金属 ガラス ﾍﾟｯﾄﾎﾞﾄﾙ ﾌﾟﾗｽﾁｯｸ | 10 | 157 | 0 | 2000 | 委託
11 | 埼玉県 | 11347 | 11-347-07-001 | 吉見町 | 吉見町長谷ストックヤード | 1079 | 金属 ガラス ﾍﾟｯﾄﾎﾞﾄﾙ ﾌﾟﾗｽﾁｯｸ その他 | 7 | 0 | 1200 | 1999 | 委託
11 | 埼玉県 | 11464 | 11-464-07-001 | 杉戸町 | 杉戸町リサイクルセンター | 1515 | 紙 金属 ガラス ﾍﾟｯﾄﾎﾞﾄﾙ ﾌﾟﾗｽﾁｯｸ その他 | 10 | 116 | 0 | 1996 | 委託
11 | 埼玉県 | 11468 | 11-468-07-001 | 庄和町 | 庄和町クリーンセンター庄和 | 550 | 金属 ガラス ﾍﾟｯﾄﾎﾞﾄﾙ その他 | 6 | 148 | 67 | 1996 | 直営
11 | 埼玉県 | 11808 | 11-808-07-001 | 蓮田市白岡町衛生組合 | 蓮田市白岡町衛生組合ストックヤード | 1796 | ガラス ﾍﾟｯﾄﾎﾞﾄﾙ その他 | 2 | 0 | 1000 | 1992 | 直営
11 | 埼玉県 | 11809 | 11-809-07-001 | 久喜宮代衛生組合 | 久喜宮代衛生組合資源保管施設 | 1958 | 紙 金属 ガラス ﾍﾟｯﾄﾎﾞﾄﾙ その他 | 12 | 300 | 200 | 1990 | 直営
11 | 埼玉県 | 11811 | 11-811-07-001 | 栗橋・鷲宮衛生組合 | 栗橋・鷲宮衛生組合保管施設 | 677 | 金属 ガラス | 3 | 187 | 0 | 1989 | 一部委託
11 | 埼玉県 | 11811 | 11-811-07-002 | 栗橋・鷲宮衛生組合 | 栗橋・鷲宮衛生組合ペットボトルストックヤード | 174 | ﾍﾟｯﾄﾎﾞﾄﾙ | 1 | 0 | 60 | 1997 | 直営
11 | 埼玉県 | 11815 | 11-815-07-001 | 志木地区衛生組合 | 志木地区衛生組合富士見環境センタービン | 3305 | ガラス | 3 | 0 | 99 | 1998 | 委託
11 | 埼玉県 | 11815 | 11-815-07-003 | 志木地区衛生組合 | 志木地区衛生組合富士見環境センターカン | 1432 | 金属 | 1 | 0 | 105 | 1998 | 委託
11 | 埼玉県 | 11815 | 11-815-07-005 | 志木地区衛生組合 | 志木地区衛生組合リサイクルプラザプラ | 1999 | ﾌﾟﾗｽﾁｯｸ | 2 | 87 | 0 | 2001 | 委託
11 | 埼玉県 | 11820 | 11-820-07-001 | 小川地区衛生組合 | 小川地区衛生組合粗大ごみストック場 | 900 | 金属 ガラス ﾍﾟｯﾄﾎﾞﾄﾙ その他 | 5 | 83 | 21 | 1997 | 委託
11 | 埼玉県 | 11863 | 11-863-07-001 | 秩父広域市町村圏組合 | 秩父広域市町村圏組合秩父環境衛生センター内ストックヤード | 6135 | 紙 その他 | 4 | 108 | 0 | 1992 | 委託
11 | 埼玉県 | 11869 | 11-869-07-001 | 児玉郡市広域市町村圏組合 | 児玉郡市広域市町村圏組合小山川クリーンセンター | 702 | 金属 ガラス ﾍﾟｯﾄﾎﾞﾄﾙ | 7 | 99 | 46 | 2000 | 委託
11 | 埼玉県 | 11872 | 11-872-07-001 | 大里広域市町村圏組合 | 大里広域市町村圏組合立大里広域クリーンセンター | 830 | ガラス | 3 | 0 | 130 | 1983 | 一部委託
11 | 埼玉県 | 11872 | 11-872-07-003 | 大里広域市町村圏組合 | 大里広域市町村圏組合立大里広域クリーンセンター | 816 | ﾍﾟｯﾄﾎﾞﾄﾙ | 1 | 0 | 200 | 1999 | 直営

## 最終処分場
都道府県コード | 都道府県名 | 地方公共団体コード | 施設コード | 地方公共団体名 | 管理者名(民間施設) | 代表者 (民間施設) | 施設名 | 埋立容量 (m3/年度) | 残余容量 (m3) | 埋立場所 | 処理対象廃棄物 | 埋立開始年度 | 埋立地面積 (m2) | 全体容積 (m3) | 埋立終了年度 | 浸出水処理施設 | しゃ水工 | 運転管理 | 処分場の現状 | 施設の改廃等
11 | 埼玉県 | 11100 | 11-100-08-001 | さいたま市 | － | － | さいたま市うらわフェニックス | 7773 | 187744 | 山間 | 破砕ごみ・中間処理残査 焼却残渣 | 1988 | 42360 | 372700 | 2023 | 有り | 有り | 委託 | 埋立中
11 | 埼玉県 | 11100 | 11-100-08-002 | さいたま市 | － | － | さいたま市環境広場 | 11060 | 141527 | 平地 | 破砕ごみ・中間処理残査 焼却残渣 | 1996 | 30157 | 208100 | 2012 | 有り | 有り | 直営 | 埋立中
11 | 埼玉県 | 11100 | 11-100-08-003 | さいたま市 | － | － | さいたま市高木第二最終処分場 | 9020 | 2420 | 平地 | 破砕ごみ・中間処理残査 焼却残渣 | 1985 | 38624 | 218271 | 2006 | 有り | 有り | 直営 | 埋立中
11 | 埼玉県 | 11201 | 11-201-08-001 | 川越市 | － | － | 川越市小畔の里クリーンセンター | 9059 | 58024 | 平地 | 破砕ごみ・中間処理残査 焼却残渣 | 1989 | 39000 | 213000 | 2007 | 有り | 有り | 委託 | 埋立中
11 | 埼玉県 | 11202 | 11-202-08-001 | 熊谷市 | － | － | 熊谷市拾六間一般廃棄物最終処分場 | 743 | 64524 | 平地 | 不燃ごみ 焼却残渣 | 1992 | 17607 | 123038 | 2013 | 有り | 有り | 直営 | 埋立中
11 | 埼玉県 | 11206 | 11-206-08-001 | 行田市 | － | － | 行田市長善沼最終処分場 | 8 | 269 | 平地 | 破砕ごみ・中間処理残査 焼却残渣 | 1996 | 2584 | 7334 | 2007 | 無し | 有り | 一部委託 | 埋立中
11 | 埼玉県 | 11208 | 11-208-08-001 | 所沢市 | － | － | 所沢市北野一般廃棄物最終処分場 | 8514 | 80476 | 山間 | 焼却残渣 | 1989 | 21500 | 204000 | 2004 | 有り | 有り | 一部委託 | 埋立中
11 | 埼玉県 | 11209 | 11-209-08-001 | 飯能市 | － | － | 飯能市一般廃棄物最終処分場 | 107 | 57461 | 山間 | その他 破砕ごみ・中間処理残査 焼却残渣 | 1990 | 16505 | 125075 | 2005 | 有り | 有り | 一部委託 | 埋立中
11 | 埼玉県 | 11212 | 11-212-08-001 | 東松山市 | － | － | 東松山市西本宿不燃物等埋立地 | 0 | 0 | 平地 | 直接搬入ごみ 破砕ごみ・中間処理残査 焼却残渣 | 1979 | 30000 | 198294 | 2000 | 有り | 有り | 一部委託 | 埋立終了
11 | 埼玉県 | 11212 | 11-212-08-003 | 東松山市 | － | － | 東松山市西本宿不燃物等埋立地（上流部） | 1706 | 107206 | 平地 | 直接搬入ごみ 破砕ごみ・中間処理残査 焼却残渣 | 1997 | 20170 | 139000 | 2012 | 有り | 有り | 一部委託 | 埋立中
11 | 埼玉県 | 11215 | 11-215-08-001 | 狭山市 | － | － | 狭山市一般廃棄物最終処分場 | 1753 | 8956 | 平地 | 破砕ごみ・中間処理残査 焼却残渣 | 1989 | 9770 | 63600 | 2004 | 有り | 有り | 一部委託 | 埋立中
11 | 埼玉県 | 11216 | 11-216-08-001 | 羽生市 | － | － | 羽生市一般廃棄物最終処分場 | 0 | 0 | 平地 | 直接搬入ごみ 破砕ごみ・中間処理残査 焼却残渣 | 1990 | 2147 | 8298 | 1991 | 無し | 無し | 直営 | 埋立終了 | 休止
11 | 埼玉県 | 11216 | 11-216-08-002 | 羽生市 | － | － | 羽生市一般廃棄物最終処分場 | 0 | 0 | 平地 | 直接搬入ごみ 破砕ごみ・中間処理残査 焼却残渣 | 1992 | 9920 | 47737 | 2000 | 無し | 有り | 直営 | 埋立終了 | 休止
11 | 埼玉県 | 11216 | 11-216-08-003 | 羽生市 | － | － | 羽生市一般廃棄物最終処分場 | 7548 | 38500 | 平地 | 直接搬入ごみ 破砕ごみ・中間処理残査 焼却残渣 | 1998 | 19400 | 77000 | 2007 | 有り | 有り | 一部委託 | 埋立中
11 | 埼玉県 | 11222 | 11-222-08-001 | 越谷市 | － | － | 越谷市一般廃棄物最終処分場 | 0 | 16365 | 平地 | 不燃ごみ 破砕ごみ・中間処理残査 | 1990 | 11494 | 60730 | 2012 | 有り | 有り | 委託 | 埋立中
11 | 埼玉県 | 11225 | 11-225-08-001 | 入間市 | － | － | 入間市一般廃棄物最終処分場 | 6764 | 45618 | 平地 | 焼却残渣 | 1992 | 16350 | 121673 | 2006 | 有り | 有り | 委託 | 埋立中
11 | 埼玉県 | 11234 | 11-234-08-001 | 八潮市 | － | － | 八潮市一般廃棄物最終処分場 | 272 | 27262 | 平地 | 破砕ごみ・中間処理残査 | 1992 | 9454 | 28700 | 2050 | 有り | 有り | 一部委託 | 埋立中
11 | 埼玉県 | 11237 | 11-237-08-001 | 三郷市 | － | － | 三郷市一般廃棄物最終処分場 | 383 | 30383 | 平地 | 不燃ごみ 破砕ごみ・中間処理残査 | 1993 | 8994 | 38000 | 2030 | 有り | 有り | 一部委託 | 埋立中
11 | 埼玉県 | 11239 | 11-239-08-001 | 坂戸市 | － | － | 坂戸市サツキクリーンセンター | 401 | 188907 | 平地 | 破砕ごみ・中間処理残査 焼却残渣 | 1994 | 36200 | 205082 | 2009 | 有り | 有り | 一部委託 | 埋立中
11 | 埼玉県 | 11240 | 11-240-08-001 | 幸手市 | － | － | 幸手市一般廃棄物最終処分場 | 1308 | 40005 | 平地 | 破砕ごみ・中間処理残査 焼却残渣 | 1996 | 14246 | 54760 | 2013 | 有り | 有り | 委託 | 埋立中
11 | 埼玉県 | 11242 | 11-242-08-001 | 日高市 | － | － | 日高市一般廃棄物最終処分場 | 246 | 20262 | 平地 | 破砕ごみ・中間処理残査 焼却残渣 | 1992 | 12250 | 44300 | 2011 | 有り | 有り | 委託 | 埋立中
11 | 埼玉県 | 11243 | 11-243-08-001 | 吉川市 | － | － | 吉川市環境センター最終処分場 | 274 | 48845 | 平地 | 破砕ごみ・中間処理残査 | 1994 | 12000 | 51100 | 2011 | 有り | 有り | 一部委託 | 埋立中
11 | 埼玉県 | 11322 | 11-322-08-001 | 大井町 | － | － | 大井町一般廃棄物最終処分場 | 0 | 4070 | 平地 | 焼却残渣 | 1993 | 2195 | 9996 | 2005 | 無し | 有り | 直営 | 埋立中
11 | 埼玉県 | 11324 | 11-324-08-001 | 三芳町 | － | － | 三芳町一般廃棄物最終処分場 | 2189 | 11 | 平地 | 破砕ごみ・中間処理残査 焼却残渣 | 1992 | 2299 | 15590 | 2003 | 有り | 有り | 委託 | 埋立中 | 能力変更
11 | 埼玉県 | 11812 | 11-812-08-001 | 加須市、騎西町衛生施設組合 | － | － | 加須市、騎西町衛生施設組合一般廃棄物最終処分場 | 1469 | 14837 | 平地 | 破砕ごみ・中間処理残査 焼却残渣 | 1995 | 6650 | 32600 | 2029 | 有り | 有り | 委託 | 埋立中
11 | 埼玉県 | 11824 | 11-824-08-001 | 東埼玉資源環境組合 | － | － | 東埼玉資源環境組合最終処分場 | 0 | 0 | 平地 | 焼却残渣 | 1985 | 11760 | 61057 | 2001 | 有り | 有り | 委託 | 埋立終了
11 | 埼玉県 | 11824 | 11-824-08-002 | 東埼玉資源環境組合 | － | － | 一般廃棄物最終処分場 エコパーク吉川みどり | 5928 | 157262 | 平地 | 焼却残渣 | 2002 | 31000 | 170000 | 2017 | 有り | 有り | 委託 | 埋立中
11 | 埼玉県 | 11826 | 11-826-08-001 | 埼葛清掃組合 | － | － | 埼葛清掃組合一般廃棄物最終処分場 | 5797 | 35558 | 平地 | 焼却残渣 | 1997 | 19400 | 82800 | 2010 | 有り | 有り | 委託 | 埋立中
11 | 埼玉県 | 11861 | 11-861-08-001 | 彩北広域清掃組合 | － | － | 小針クリーンセンター最終処分場 | 4983 | 1017 | 平地 | 焼却残渣 | 1995 | 6600 | 32000 | 2004 | 有り | 有り | 直営 | 埋立中
11 | 埼玉県 | 11863 | 11-863-08-001 | 秩父広域市町村圏組合 | － | － | 秩父広域市町村圏組合秩父環境衛生センター | 1600 | 50200 | 山間 | 不燃ごみ 直接搬入ごみ 粗大ごみ 破砕ごみ・中間処理残査 焼却残渣 | 1990 | 23100 | 189000 | 2005 | 有り | 有り | 直営 | 埋立中
11 | 埼玉県 | 11869 | 11-869-08-001 | 児玉郡市広域市町村圏組合 | － | － | 児玉郡市広域市町村圏組合神泉村一般廃棄物最終処分場 | 0 | 0 | 山間 | 破砕ごみ・中間処理残査 焼却残渣 | 1994 | 2219 | 10780 | 1997 | 無し | 有り | 直営 | 埋立終了 | 休止
11 | 埼玉県 | 11869 | 11-869-08-002 | 児玉郡市広域市町村圏組合 | － | － | 児玉郡市広域市町村圏組合美里一般廃棄物最終処分場（第１期） | 0 | 0 | 山間 | 焼却残渣 | 1998 | 1600 | 12000 | 2001 | 無し | 有り | 直営 | 埋立終了 | 休止
11 | 埼玉県 | 11869 | 11-869-08-003 | 児玉郡市広域市町村圏組合 | － | － | 児玉郡市広域市町村圏組合美里一般廃棄物最終処分場（第２期） | 2470 | 12530 | 山間 | 焼却残渣 | 2002 | 1830 | 15000 | 2008 | 無し | 有り | 直営 | 埋立中
11 | 埼玉県 | 11872 | 11-872-08-001 | 大里広域市町村圏組合 | － | － | 大里広域市町村圏組合妻沼埋没地 | 0 | 0 | 平地 | 破砕ごみ・中間処理残査 | 1998 | 8363 | 31000 | 2001 | 無し | 有り | 直営 | 埋立終了
11 | 埼玉県 | 11872 | 11-872-08-005 | 大里広域市町村圏組合 | － | － | 大里広域市町村圏組合熊谷埋没地 | 0 | 0 | 平地 | 破砕ごみ・中間処理残査 | 1991 | 7110 | 43460 | 1995 | 無し | 有り | 直営 | 埋立終了
11 | 埼玉県 | 11872 | 11-872-08-006 | 大里広域市町村圏組合 | － | － | 大里広域市町村圏組合岡部埋没地 | 0 | 0 | 平地 | 破砕ごみ・中間処理残査 | 1995 | 7530 | 30600 | 1997 | 無し | 有り | 直営 | 埋立終了
11 | 埼玉県 | 11872 | 11-872-08-007 | 大里広域市町村圏組合 | － | － | 大里広域市町村圏組合寄居埋没地 | 5876 | 23228 | 山間 | 破砕ごみ・中間処理残査 | 2002 | 7600 | 36000 | 2006 | 無し | 有り | 直営 | 埋立中
11 | 埼玉県 | 11885 | 11-885-08-001 | 埼玉中部環境保全組合 | － | － | 一般廃棄物最終処分場（大間第二期） | 0 | 0 | 平地 | 破砕ごみ・中間処理残査 焼却残渣 | 1994 | 4597 | 6918 | 1999 | 無し | 有り | 直営 | 埋立終了

## し尿
都道府県コード | 都道府県名 | 地方公共団体コード | 施設コード | 地方公共団体名 | 管理者名(民間施設) | 代表者 (民間施設) | 施設名 | 年間処理量 |  |  |  | 処理対象廃棄物 | 処理方式 |  |  | 処理能力(kL/日) | 資源化能力(t/日) | 使用開始年度 | 運転管理 | 施設の改廃等
[8 empty] | し尿 (kl/年度) | 浄化槽汚泥 (kl/年度) | 有機性廃棄物 (t/年度) | その他 (kl/年度) |  | 汚水処理 | 汚泥処理 | 資源化処理
11 | 埼玉県 | 11100 | 11-100-09-001 | さいたま市 | － | － | さいたま市クリーンセンター西堀 | 8172 | 16058 | 0 | 6959 | し尿 浄化槽汚泥 その他 | 高負荷 | 脱水 焼却 |  | 147 | 0 | 2000 | 直営
11 | 埼玉県 | 11100 | 11-100-09-002 | さいたま市 | － | － | さいたま市大宮南部浄化センター | 12145 | 45532 |  | 3390 | し尿 浄化槽汚泥 その他 | 高負荷 膜分離 | 脱水 | 堆肥化 その他 | 179 | 1 | 2001 | 直営
11 | 埼玉県 | 11201 | 11-201-09-001 | 川越市 | － | － | 川越市滝ノ下終末処理場し尿処理施設 | 0 |  |  | 21847 | し尿 その他 | 湿式酸化 | 脱水 | その他 | 140 | 0 | 1974 | 委託
11 | 埼玉県 | 11201 | 11-201-09-003 | 川越市 | － | － | 川越市環境衛生センター | 6336 | 25469 |  |  | し尿 浄化槽汚泥 | 好二段 | 脱水 | その他 | 150 | 0 | 1980 | 委託
11 | 埼玉県 | 11202 | 11-202-09-001 | 熊谷市 | － | － | 熊谷市立第一水光園 | 18554 | 36677 |  |  | し尿 浄化槽汚泥 | 標脱 | 乾燥 | その他 | 160 | 0 | 1982 | 直営
11 | 埼玉県 | 11203 | 11-203-09-001 | 川口市 | － | － | 川口市領家衛生センター | 11628 | 38523 | 0 | 0 | し尿 浄化槽汚泥 | 嫌気 好気 | 脱水 焼却 |  | 200 | 0 | 1972 | 委託
11 | 埼玉県 | 11206 | 11-206-09-001 | 行田市 | － | － | 行田市環境センター | 4738 | 19627 |  |  | し尿 浄化槽汚泥 | 標脱 | 脱水 乾燥 焼却 |  | 80 | 0 | 1990 | 委託
11 | 埼玉県 | 11209 | 11-209-09-001 | 飯能市 | － | － | 飯能市環境センター | 4969 | 15585 | 0 | 0 | し尿 浄化槽汚泥 | 膜分離 | 脱水 | 堆肥化 その他 | 62 | 0 | 1997 | 委託
11 | 埼玉県 | 11212 | 11-212-09-001 | 東松山市 | － | － | 東松山市環境センター | 3744 | 15606 | 0 | 0 | し尿 浄化槽汚泥 | 標脱 | 焼却 |  | 120 | 0 | 1980 | 委託
11 | 埼玉県 | 11215 | 11-215-09-001 | 狭山市 | － | － | 狭山市し尿処理場 | 2857 | 9250 |  |  | し尿 浄化槽汚泥 | 好希釈 | 脱水 乾燥 焼却 |  | 150 | 0 | 1971 | 委託
11 | 埼玉県 | 11216 | 11-216-09-001 | 羽生市 | － | － | 羽生市し尿処理場 | 1668 | 14382 | 0 | 0 | し尿 浄化槽汚泥 | 好気 | 焼却 | その他 | 75 | 0 | 1965 | 直営
11 | 埼玉県 | 11226 | 11-226-09-001 | 鳩ケ谷市 | － | － | 鳩ヶ谷市環境センターし尿処理施設 | 3821 | 5964 | 0 | 0 | し尿 浄化槽汚泥 | 標脱 | 乾燥 焼却 |  | 90 | 0 | 1984 | 直営
11 | 埼玉県 | 11240 | 11-240-09-001 | 幸手市 | － | － | 幸手市ひばりヶ丘桜泉園 | 1718 | 11770 | 0 | 0 | し尿 浄化槽汚泥 | 標脱 | 脱水 乾燥 焼却 | その他 | 80 | 0 | 1984 | 委託
11 | 埼玉県 | 11346 | 11-346-09-001 | 川島町 | － | － | 川島町環境センターし尿処理施設 | 635 | 5203 | 0 | 0 | し尿 浄化槽汚泥 | 高負荷 膜分離 | 脱水 乾燥 | 堆肥化 | 30 | 1 | 1998 | 委託
11 | 埼玉県 | 11808 | 11-808-09-001 | 蓮田市白岡町衛生組合 | － | － | 蓮田市白岡町衛生組合浄化槽汚泥処理施設 |  | 6642 |  |  | 浄化槽汚泥 | 浄化槽専用 | 焼却 | その他 | 30 | 0 | 1981 | 一部委託
11 | 埼玉県 | 11808 | 11-808-09-006 | 蓮田市白岡町衛生組合 | － | － | 蓮田市白岡町衛生組合42klし尿処理施設 | 4646 | 10111 |  |  | し尿 浄化槽汚泥 | 高負荷 膜分離 | 焼却 | その他 | 42 | 0 | 2002 | 直営
11 | 埼玉県 | 11809 | 11-809-09-001 | 久喜宮代衛生組合 | － | － | 久喜宮代衛生組合７０kl/日し尿処理施設 | 2827 | 8030 |  |  | し尿 浄化槽汚泥 | 高負荷 膜分離 | 脱水 | 堆肥化 | 70 | 0 | 1977 | 直営
11 | 埼玉県 | 11810 | 11-810-09-001 | 朝霞地区一部事務組合 | － | － | 朝霞地区一部事務組合し尿処理場 | 3994 | 16225 | 0 | 0 | し尿 浄化槽汚泥 | 嫌気 | 脱水 |  | 100 | 0 | 1969 | 直営
11 | 埼玉県 | 11811 | 11-811-09-001 | 栗橋・鷲宮衛生組合 | － | － | 栗橋・鷲宮衛生組合し尿処理施設 | 726 | 12231 | 0 | 0 | し尿 浄化槽汚泥 | 標脱 | 脱水 乾燥 焼却 |  | 53 | 0 | 1995 | 委託
11 | 埼玉県 | 11812 | 11-812-09-001 | 加須市、騎西町衛生施設組合 | － | － | 加須市、騎西町衛生施設組合し尿処理施設 | 3430 | 14193 | 0 | 0 | し尿 浄化槽汚泥 | 標脱 | 脱水 焼却 |  | 75 | 0 | 1991 | 委託
11 | 埼玉県 | 11813 | 11-813-09-001 | 秩北衛生下水道組合 | － | － | 秩北衛生センター「渓流園」 | 2786 | 2511 |  |  | し尿 浄化槽汚泥 | 標脱 | 脱水 |  | 40 | 0 | 1982 | 直営
11 | 埼玉県 | 11814 | 11-814-09-001 | 上尾、桶川、伊奈衛生組合 | － | － | 上尾、桶川、伊奈衛生組合備前公苑 | 266 | 1053 | 0 | 0 | し尿 浄化槽汚泥 | 好気 | 脱水 乾燥 焼却 | その他 | 100 | 0 | 1980 | 直営
11 | 埼玉県 | 11814 | 11-814-09-002 | 上尾、桶川、伊奈衛生組合 | － | － | 上尾、桶川、伊奈衛生組合備前公苑 | 8174 | 32375 | 0 | 0 | し尿 浄化槽汚泥 | 標脱 | 脱水 乾燥 焼却 | その他 | 150 | 0 | 1990 | 直営
11 | 埼玉県 | 11816 | 11-816-09-001 | 北本地区衛生組合 | － | － | 北本地区衛生組合クリーンセンターあさひ | 7913 | 24911 | 0 | 0 | し尿 浄化槽汚泥 | 高負荷 | 脱水 乾燥 焼却 | その他 | 136 | 0 | 1995 | 直営
11 | 埼玉県 | 11817 | 11-817-09-001 | 入間西部衛生組合 | － | － | 入間西部衛生組合清掃センター | 6887 | 21444 |  |  | し尿 浄化槽汚泥 | 膜分離 | 焼却 | その他 | 80 | 0 | 1980 | 直営
11 | 埼玉県 | 11818 | 11-818-09-001 | 入間東部地区衛生組合 | － | － | 入間東部地区衛生組合環境クリーンセンター | 3696 | 10171 |  |  | し尿 浄化槽汚泥 | 標脱 | 脱水 乾燥 焼却 | 堆肥化 | 92 | 0 | 1986 | 直営
11 | 埼玉県 | 11819 | 11-819-09-001 | 西秩父衛生組合 | － | － | 西秩父衛生組合西秩父衛生センター | 2883 | 4823 |  |  | し尿 浄化槽汚泥 | 高負荷 膜分離 | 乾燥 焼却 | 堆肥化 | 50 | 0 | 1992 | 直営
11 | 埼玉県 | 11820 | 11-820-09-001 | 小川地区衛生組合 | － | － | 小川地区衛生組合池ノ入環境センター | 6789 | 21484 | 0 | 0 | し尿 浄化槽汚泥 | 高負荷 | 乾燥 焼却 | 堆肥化 | 100 | 0 | 1995 | 直営
11 | 埼玉県 | 11821 | 11-821-09-001 | 坂戸地区衛生組合 | － | － | 坂戸地区衛生センター | 10821 | 60879 |  |  | し尿 浄化槽汚泥 | 標脱 | 脱水 乾燥 焼却 |  | 400 | 0 | 1983 | 一部委託
11 | 埼玉県 | 11822 | 11-822-09-001 | 寄居地区衛生組合 | － | － | 寄居地区衛生組合寄居地区衛生センター | 7072 | 17754 |  |  | し尿 浄化槽汚泥 | 標脱 | 脱水 乾燥 焼却 | その他 | 50 | 0 | 1967 | 一部委託
11 | 埼玉県 | 11824 | 11-824-09-001 | 東埼玉資源環境組合 | － | － | 東埼玉資源環境組合第二工場し尿処理施設 | 32761 | 76344 |  |  | し尿 浄化槽汚泥 | その他 | 脱水 |  | 430 | 0 | 1981 | 委託
11 | 埼玉県 | 11826 | 11-826-09-001 | 埼葛清掃組合 | － | － | 埼葛清掃組合し尿処理施設 | 22227 | 31950 |  |  | し尿 浄化槽汚泥 | 好一段 標脱 | 脱水 | 堆肥化 | 330 | 0 | 1976 | 一部委託
11 | 埼玉県 | 11827 | 11-827-09-001 | 蕨戸田衛生センター組合 | － | － | 蕨戸田衛生センターし尿処理施設 | 2460 | 4504 |  |  | し尿 浄化槽汚泥 | 好気 一次処理 | 焼却 |  | 40 | 0 | 1989 | 直営
11 | 埼玉県 | 11862 | 11-862-09-001 | 秩父衛生組合 | － | － | 秩父衛生組合秩父環境衛生センター清流園 | 5427 | 9249 | 0 | 0 | し尿 浄化槽汚泥 | 標脱 湿式酸化 | 脱水 乾燥 | 堆肥化 その他 | 80 | 0 | 1979 | 直営
11 | 埼玉県 | 11862 | 11-862-09-002 | 秩父衛生組合 | － | － | 秩父衛生組合金室処理場 | 0 | 0 |  |  | し尿 浄化槽汚泥 | 標脱 | 脱水 乾燥 | 堆肥化 その他 | 30 | 0 | 1983 | 直営 | 休止
11 | 埼玉県 | 11864 | 11-864-09-001 | 大利根町北川辺町衛生施設組合 | － | － | 大利根町北川辺町衛生施設組合し尿処理施設 | 1794 | 9842 | 0 | 0 | し尿 浄化槽汚泥 | 標脱 | 脱水 乾燥 焼却 |  | 40 | 0 | 1991 | 委託
11 | 埼玉県 | 11869 | 11-869-09-001 | 児玉郡市広域市町村圏組合 | － | － | 児玉郡市広域市町村圏組合利根グリーンセンター | 9509 | 29582 | 0 | 0 | し尿 浄化槽汚泥 | 標脱 | 脱水 乾燥 焼却 | その他 | 150 | 0 | 1990 | 一部委託
11 | 埼玉県 | 11889 | 11-889-09-001 | 深谷市・岡部町共同事務組合 | － | － | 深谷市・岡部町共同事務組合衛生処理場 | 2390 | 6636 | 0 | 0 | し尿 浄化槽汚泥 | 嫌気 好気 | 脱水 乾燥 焼却 | その他 | 54 | 0 | 1962 | 直営
11 | 埼玉県 | 11889 | 11-889-09-002 | 深谷市・岡部町共同事務組合 | － | － | 深谷市・岡部町共同事務組合衛生処理場 | 4002 | 20414 | 0 | 0 | し尿 浄化槽汚泥 | 嫌気 好気 | 脱水 乾燥 焼却 | その他 | 100 | 0 | 1970 | 直営
11 | 埼玉県 | 11891 | 11-891-09-001 | 荒川南部環境衛生一部事務組合 | － | － | 荒川南部環境衛生一部事務組合荒川南部環境センター清流苑 | 2251 | 8507 |  |  | し尿 浄化槽汚泥 | 標脱 | 焼却 | その他 | 30 | 0 | 1982 | 直営
11 | 埼玉県 | 11896 | 11-896-09-001 | 妻沼南河原環境施設組合 | － | － | 妻沼南河原環境浄化センター | 5149 | 9094 | 28 |  | し尿 浄化槽汚泥 | 高負荷 | 脱水 乾燥 焼却 | 堆肥化 | 45 | 0 | 1999 | 委託

## コミプラ
都道府県コード | 都道府県名 | 地方公共団体コード | 施設コード | 地方公共団体名 | 施設名 | 汚水処理量 (m3/年度) | 処理方法 | 計画最大汚水量(m3/日) | 使用開始年度 | 運転管理 | 料金徴収 | 施設の改廃等
11 | 埼玉県 | 11213 | 11-213-10-001 | 岩槻市 | 岩槻市南下新井汚水処理場 | 144888 | 標準活性汚泥 | 720 | 1972 | 委託 | 有り
11 | 埼玉県 | 11344 | 11-344-10-001 | 都幾川村 | 都幾川村田中石原地域し尿処理施設 | 11499 | 長時間ばっ気 | 40 | 1980 | 委託 | 有り
11 | 埼玉県 | 11348 | 11-348-10-001 | 鳩山町 | 鳩山町地域下水終末処理場 | 1005736 | 標準活性汚泥 | 5400 | 1973 | 委託 | 有り
11 | 埼玉県 | 11464 | 11-464-10-001 | 杉戸町 | 杉戸町高野団地汚水処理施設 | 70445 | 長時間ばっ気 | 345 | 1969 | 委託 | 有り
11 | 埼玉県 | 11464 | 11-464-10-002 | 杉戸町 | 杉戸町杉戸フレッシュタウン汚水処理施設 | 164980 | 長時間ばっ気 | 900 | 1971 | 委託 | 有り
11 | 埼玉県 | 11464 | 11-464-10-003 | 杉戸町 | 杉戸町大栄団地汚水処理施設 | 59495 | 長時間ばっ気 | 303 | 1967 | 委託 | 有り
11 | 埼玉県 | 11464 | 11-464-10-004 | 杉戸町 | 杉戸町武蔵堤団地汚水処理施設 | 43435 | 長時間ばっ気 | 240 | 1971 | 委託 | 有り