## 焼却
都道府県コード | 都道府県名 | 地方公共団体コード | 施設コード | 地方公共団体名 | 管理者名(民間施設) | 代表者名 (民間施設) | 施設名称 | 年間処理量 (t/年度) | 資源化量 (t/年度) | 焼却対象廃棄物 | 施設の種類 | 処理方式 | 炉型式 | 処理能力(t/日) | 炉数 | 使用開始年度 | 余熱利用の状況 | 発電能力(kW) | 発電効率(％) | 総発電量 (MWh) | 灰処理設備の 有無（焼却灰） | 灰処理設備の 有無（飛灰） | 運転管理の体制 | 施設の改廃等 | kari産廃混合有無 | 一廃割合 | 確認事項 | 民間一廃相当能力 | 集計用処理方式 | 能力区分 | 備考
12 | 千葉県 | 12100 | 12-100-01-001 | 千葉市 | － | － | 千葉市北清掃工場 | 122794 | 7436 | 可燃ごみ 直搬搬入ごみ 粗大ごみ 処理残渣 | 焼却 | ストーカ式(可動) | 全連続運転 | 570 | 3 | 1996 | 場内温水 場内発電 場外発電 | 8000 | 13.2 | 42024 | 無し | ｾﾒﾝﾄ固化 | 一部委託 |  |  | 有 | 98.2 |  | ストーカ式(可動) | ⑤600t未満
12 | 千葉県 | 12100 | 12-100-01-002 | 千葉市 | － | － | 千葉市北谷津清掃工場 | 92518 | 504 | 可燃ごみ 直搬搬入ごみ 処理残渣 | 焼却 | ストーカ式(可動) | 全連続運転 | 450 | 3 | 1977 | 場内温水 場内蒸気 場外温水 場内発電 | 1500 | 3.1 | 7508 | 無し | ｾﾒﾝﾄ固化 | 一部委託 |  |  | 有 | 98.2 |  | ストーカ式(可動) | ⑤600t未満
12 | 千葉県 | 12100 | 12-100-01-003 | 千葉市 | － | － | 千葉市新港清掃工場 | 128493 | 6842 | 可燃ごみ 直搬搬入ごみ 粗大ごみ | 焼却 | ストーカ式(可動) | 全連続運転 | 405 | 3 | 2002 | 場内温水 場内蒸気 場外蒸気 場内発電 場外発電 | 21150 | 26.5 | 98876 | 溶融処理 | 溶融処理 | 一部委託 |  |  | 有 | 98.2 |  | ストーカ式(可動) | ⑤600t未満
12 | 千葉県 | 12202 | 12-202-01-001 | 銚子市 | － | － | 銚子市清掃センター（焼却施設） | 33617 | 0 | 可燃ごみ 直搬搬入ごみ 処理残渣 | 焼却 | 流動床式 | 全連続運転 | 165 | 2 | 1986 | 場内温水 |  |  |  | 無し | ｾﾒﾝﾄ固化 | 委託 |  |  | 無 |  |  | 流動床式 | ④300t未満
12 | 千葉県 | 12203 | 12-203-01-001 | 市川市 | － | － | 市川市クリーンセンターごみ焼却処理施設 | 139111 | 3882 | 可燃ごみ 直搬搬入ごみ 粗大ごみ 処理残渣 | 焼却 | ストーカ式(可動) | 全連続運転 | 600 | 3 | 1994 | 場内温水 場内発電 場外発電 | 7000 | 10.6 | 48793 | 薬剤処理 | 薬剤処理 | 直営 |  |  | 無 |  |  | ストーカ式(可動) | ⑥600t以上
12 | 千葉県 | 12204 | 12-204-01-001 | 船橋市 | － | － | 船橋市西浦町事業所 | 0 | 0 | 可燃ごみ 直搬搬入ごみ 処理残渣 | 焼却 | ストーカ式(可動) | 全連続運転 | 300 | 2 | 1972 | 無し |  |  |  | 無し | 無し | 直営 | 休止 |  | 無 |  |  | ストーカ式(可動) | ⑤600t未満
12 | 千葉県 | 12204 | 12-204-01-002 | 船橋市 | － | － | 船橋市北部清掃工場 | 106869 | 2370 | 可燃ごみ 直搬搬入ごみ 処理残渣 | 焼却 | 流動床式 | 全連続運転 | 435 | 3 | 1992 | 場内温水 場内発電 | 1500 | 3.9 | 9491 | 無し | 薬剤処理 | 委託 |  |  | 無 |  |  | 流動床式 | ⑤600t未満
12 | 千葉県 | 12204 | 12-204-01-003 | 船橋市 | － | － | 船橋市南部清掃工場 | 104710 | 0 | 可燃ごみ 直搬搬入ごみ 処理残渣 | 焼却 | ストーカ式(可動) | 全連続運転 | 375 | 3 | 1989 | 場内温水 場外温水 場内発電 | 1600 | 3.9 | 9777 | 無し | 薬剤処理 | 委託 |  |  | 無 |  |  | ストーカ式(可動) | ⑤600t未満
12 | 千葉県 | 12205 | 12-205-01-001 | 館山市 | － | － | 館山市清掃センター | 21058 | 0 | 可燃ごみ 直搬搬入ごみ 処理残渣 | 焼却 | ストーカ式(可動) | 准連続運転 | 100 | 2 | 1984 | 場内温水 場外温水 |  |  |  | 無し | 無し | 直営 |  |  | 有 | 98.6 |  | ストーカ式(可動) | ④300t未満
12 | 千葉県 | 12206 | 12-206-01-001 | 木更津市 | － | － | 木更津市クリーンセンター | 34657 |  | 可燃ごみ 直搬搬入ごみ 処理残渣 | 焼却 | 流動床式 | 全連続運転 | 140 | 2 | 1988 | 場内蒸気 |  |  |  | 無し | ｾﾒﾝﾄ固化 | 一部委託 |  |  | 有 | 99.9 |  | 流動床式 | ④300t未満
12 | 千葉県 | 12207 | 12-207-01-003 | 松戸市 | － | － | 松戸市クリーンセンター | 45437 | 954 | 可燃ごみ 直搬搬入ごみ | 焼却 | ストーカ式(可動) | 全連続運転 | 200 | 2 | 1980 | 場外蒸気 |  |  |  | 無し | ｾﾒﾝﾄ固化 薬剤処理 | 一部委託 |  |  | 無 |  |  | ストーカ式(可動) | ④300t未満
12 | 千葉県 | 12207 | 12-207-01-004 | 松戸市 | － | － | 松戸市和名ヶ谷クリーンセンター | 84274 | 1423 | 可燃ごみ 不燃ごみ 直搬搬入ごみ 粗大ごみ 処理残渣 | 焼却 | ストーカ式(可動) | 全連続運転 | 300 | 3 | 1995 | 場内温水 場外温水 場内発電 場外発電 | 1990 | 6.6 | 14380 | 無し | ｾﾒﾝﾄ固化 薬剤処理 その他 | 委託 |  |  | 有 | 99.9 |  | ストーカ式(可動) | ⑤600t未満
12 | 千葉県 | 12208 | 12-208-01-001 | 野田市 | － | － | 野田市清掃工場 | 27355 | 520 | 可燃ごみ 直搬搬入ごみ 粗大ごみ | 焼却 | ストーカ式(可動) | 准連続運転 | 145 | 2 | 1985 | 場内温水 |  |  |  | 無し | 無し | 直営 |  |  | 有 | 99.3 |  | ストーカ式(可動) | ④300t未満
12 | 千葉県 | 12208 | 12-208-01-002 | 野田市 | － | － | 野田市関宿クリーンセンター | 5774 | 0 | 可燃ごみ 直搬搬入ごみ 粗大ごみ | 焼却 | 流動床式 | 准連続運転 | 40 | 2 | 1991 | 場内温水 |  |  |  | ｾﾒﾝﾄ固化 | ｾﾒﾝﾄ固化 | 委託 |  |  | 無 |  |  | 流動床式 | ②50t未満
12 | 千葉県 | 12211 | 12-211-01-001 | 成田市 | － | － | 成田市いずみ清掃工場 | 38426 | 0 | 可燃ごみ | 焼却 | ストーカ式(可動) | 全連続運転 | 144 | 2 | 1978 | 無し |  |  |  | 無し | 無し | 一部委託 |  |  | 無 |  |  | ストーカ式(可動) | ④300t未満
12 | 千葉県 | 12216 | 12-216-01-001 | 習志野市 | － | － | 習志野市クリーンセンター施設課（芝園清掃工場） | 60186 | 7299 | 可燃ごみ 直搬搬入ごみ 粗大ごみ 処理残渣 | 直接溶融 | シャフト式 | 全連続運転 | 201 | 3 | 2002 | 場内温水 場内発電 | 2400 | 16.2 | 173130 | 溶融処理 | 薬剤処理 | 委託 |  |  | 無 |  |  | その他 | ④300t未満
12 | 千葉県 | 12217 | 12-217-01-001 | 柏市 | － | － | 柏市清掃工場 | 87720 | 688 | 可燃ごみ 直搬搬入ごみ 処理残渣 | 焼却 | 流動床式 | 全連続運転 | 300 | 3 | 1991 | 場内温水 場内蒸気 場外温水 場内発電 | 1300 | 1.2 | 8630 | 無し | 薬剤処理 | 直営 |  |  | 無 |  |  | 流動床式 | ⑤600t未満
12 | 千葉県 | 12218 | 12-218-01-001 | 勝浦市 | － | － | 勝浦市クリーンセンター | 8808 | 192 | 可燃ごみ 直搬搬入ごみ | 焼却 | 流動床式 | 准連続運転 | 35 | 1 | 1985 | 場内温水 |  |  |  | 無し | ｾﾒﾝﾄ固化 | 直営 |  |  | 無 |  |  | 流動床式 | ②50t未満
12 | 千葉県 | 12219 | 12-219-01-001 | 市原市 | － | － | 市原市能満清掃工場 | 0 | 0 | 可燃ごみ | 焼却 | ストーカ式(可動) | 全連続運転 | 200 | 2 | 1973 | 場内温水 |  |  |  | 無し | 無し | 委託 | 休止 |  | 無 |  |  | ストーカ式(可動) | ④300t未満
12 | 千葉県 | 12219 | 12-219-01-002 | 市原市 | － | － | 市原市福増クリーンセンター第一工場 | 42916 | 0 | 可燃ごみ 処理残渣 | 焼却 | ストーカ式(可動) | 全連続運転 | 300 | 3 | 1984 | 場内温水 場外蒸気 |  |  |  | 無し | ｾﾒﾝﾄ固化 | 委託 |  |  | 無 |  |  | ストーカ式(可動) | ⑤600t未満
12 | 千葉県 | 12219 | 12-219-01-003 | 市原市 | － | － | 市原市福増クリーンセンター第二工場 | 51515 | 242 | 可燃ごみ 処理残渣 | 焼却 | 流動床式 | 全連続運転 | 220 | 2 | 1994 | 場内温水 場外蒸気 場内発電 | 1500 | 8.4 | 9785 | 無し | ｾﾒﾝﾄ固化 | 委託 |  |  | 無 |  |  | 流動床式 | ④300t未満
12 | 千葉県 | 12220 | 12-220-01-001 | 流山市 | － | － | 流山市清美園（ごみ焼却施設） | 47128 | 0 | 可燃ごみ 処理残渣 | 焼却 | ストーカ式(可動) | 准連続運転 | 140 | 2 | 1981 | 場内温水 |  |  |  | 無し | 無し | 直営 |  |  | 無 |  |  | ストーカ式(可動) | ④300t未満
12 | 千葉県 | 12221 | 12-221-01-001 | 八千代市 | － | － | 八千代市清掃センター | 26837 | 0 | 可燃ごみ 直搬搬入ごみ | 焼却 | ストーカ式(可動) | 全連続運転 | 100 | 1 | 2001 | 場内温水 場外温水 |  |  |  | 溶融処理 | ｾﾒﾝﾄ固化 薬剤処理 | 一部委託 |  |  | 無 |  |  | ストーカ式(可動) | ④300t未満
12 | 千葉県 | 12221 | 12-221-01-002 | 八千代市 | － | － | 八千代市清掃センター | 28019 | 0 | 可燃ごみ 直搬搬入ごみ | 焼却 | 流動床式 | 全連続運転 | 120 | 2 | 1989 | 場内温水 場外温水 |  |  |  | 無し | 無し | 一部委託 |  |  | 無 |  |  | 流動床式 | ④300t未満
12 | 千葉県 | 12222 | 12-222-01-001 | 我孫子市 | － | － | 我孫子市クリーンセンター（１号炉） | 18284 | 0 | 可燃ごみ 直搬搬入ごみ 処理残渣 | 焼却 | ストーカ式(可動) | 全連続運転 | 90 | 1 | 1973 | 場内温水 | 0 | 0 | 0 | 無し | 無し | 委託 |  |  | 無 |  |  | ストーカ式(可動) | ③100t未満
12 | 千葉県 | 12222 | 12-222-01-002 | 我孫子市 | － | － | 我孫子市クリーンセンター（２号炉） | 18918 | 0 | 可燃ごみ 直搬搬入ごみ 処理残渣 | 焼却 | ストーカ式(可動) | 全連続運転 | 105 | 1 | 1992 | 場内温水 | 0 | 0 | 0 | 無し | 無し | 委託 |  |  | 無 |  |  | ストーカ式(可動) | ④300t未満
12 | 千葉県 | 12223 | 12-223-01-001 | 鴨川市 | － | － | 鴨川市清掃センター | 10601 | 626 | 可燃ごみ 処理残渣 | 焼却 | 流動床式 | 准連続運転 | 63 | 2 | 1986 | 無し |  |  |  | 無し | 無し | 直営 |  |  | 有 | 99 |  | 流動床式 | ③100t未満
12 | 千葉県 | 12224 | 12-224-01-001 | 鎌ケ谷市 | － | － | 鎌ケ谷市クリーンセンター | 0 | 0 | 可燃ごみ 直搬搬入ごみ 粗大ごみ | 焼却 | 流動床式 | 准連続運転 | 70 | 2 | 1986 | 場内温水 場外温水 |  |  |  | 無し | 無し | 一部委託 | 休止 |  | 無 |  |  | 流動床式 | ③100t未満
12 | 千葉県 | 12225 | 12-225-01-001 | 君津市 | － | － | 君津市清掃工場 | 18650 | 0 | 可燃ごみ | 焼却 | 流動床式 | 全連続運転 | 180 | 2 | 1992 | 場内温水 |  |  |  | ｾﾒﾝﾄ固化 | ｾﾒﾝﾄ固化 | 直営 |  |  | 無 |  |  | 流動床式 | ④300t未満
12 | 千葉県 | 12227 | 12-227-01-001 | 浦安市 | － | － | 浦安市クリーンセンター（ごみ処理施設） | 63432 | 2719 | 可燃ごみ 直搬搬入ごみ 粗大ごみ 処理残渣 | 焼却 | 流動床式 | 全連続運転 | 270 | 3 | 1995 | 場内温水 場内蒸気 場外蒸気 場内発電 場外発電 | 1450 | 8.5 | 12209 | 無し | ｾﾒﾝﾄ固化 その他 | 一部委託 |  |  | 無 |  |  | 流動床式 | ④300t未満
12 | 千葉県 | 12228 | 12-228-01-001 | 四街道市 | － | － | 四街道市クリーンセンターごみ焼却施設 | 24369 | 81 | 可燃ごみ | 焼却 | 流動床式 | 准連続運転 | 110 | 2 | 1992 | 場内温水 場外温水 |  |  |  | 薬剤処理 | 薬剤処理 | 委託 |  |  | 無 |  |  | 流動床式 | ④300t未満
12 | 千葉県 | 12229 | 12-229-01-001 | 袖ケ浦市 | － | － | 袖ケ浦市クリーンセンターごみ処理施設 | 13158 |  | 可燃ごみ 粗大ごみ 処理残渣 | 焼却 | 流動床式 | 全連続運転 | 120 | 2 | 1989 | 場内温水 |  |  |  | 薬剤処理 | 薬剤処理 | 委託 |  |  | 無 |  |  | 流動床式 | ④300t未満
12 | 千葉県 | 12230 | 12-230-01-001 | 八街市 | － | － | 八街市クリーンセンター | 18980 |  | 可燃ごみ | 焼却 | ストーカ式(可動) | 全連続運転 | 125 | 2 | 2002 | 場内温水 場内蒸気 |  |  |  | 溶融処理 | その他 | 委託 |  |  | 無 |  |  | ストーカ式(可動) | ④300t未満
12 | 千葉県 | 12233 | 12-233-01-001 | 富里市 | － | － | 富里市クリーンセンター焼却施設 | 13290 | 0 | 可燃ごみ 直搬搬入ごみ 処理残渣 | 焼却 | ストーカ式(可動) | 全連続運転 | 50 | 2 | 1978 | 無し |  |  |  | その他 | その他 | 委託 |  |  | 無 |  |  | ストーカ式(可動) | ③100t未満
12 | 千葉県 | 12443 | 12-443-01-001 | 御宿町 | － | － | 御宿町清掃センター | 9710 | 0 | 可燃ごみ 直搬搬入ごみ 処理残渣 | 焼却 | ストーカ式(可動) | 准連続運転 | 30 | 1 | 1984 | 場内温水 |  |  |  | 無し | 無し | 委託 |  |  | 無 |  |  | ストーカ式(可動) | ②50t未満
12 | 千葉県 | 12466 | 12-466-01-001 | 千倉町 | － | － | 千倉町清掃センター | 5693 | 0 | 可燃ごみ 直搬搬入ごみ 粗大ごみ 処理残渣 | 焼却 | ストーカ式(可動) | 准連続運転 | 60 | 2 | 1983 | 無し |  |  |  | 薬剤処理 | 薬剤処理 | 直営 |  |  | 無 |  |  | ストーカ式(可動) | ③100t未満
12 | 千葉県 | 12472 | 12-472-01-001 | 天津小湊町 | － | － | 天津小湊町衛生センター | 3151 |  | 可燃ごみ 直搬搬入ごみ | 焼却 | ストーカ式(可動) | バッチ運転 | 20 | 1 | 1978 | 無し |  |  |  | 無し | 無し | 直営 |  |  | 無 |  |  | ストーカ式(可動) | ①30t未満
12 | 千葉県 | 12816 | 12-816-01-001 | 鋸南地区環境衛生組合 | － | － | 鋸南地区環境衛生組合鋸南地区大谷クリーンセンター | 7942 | 0 | 可燃ごみ 直搬搬入ごみ | 焼却 | ストーカ式(可動) | 准連続運転 | 80 | 2 | 1983 | 無し |  |  |  | 無し | ｾﾒﾝﾄ固化 | 直営 |  |  | 無 |  |  | ストーカ式(可動) | ③100t未満
12 | 千葉県 | 12828 | 12-828-01-001 | 佐倉市・酒々井町清掃組合 | － | － | 酒々井リサイクル文化センター焼却処理施設(Ａ及びＢ系焼却炉) | 25718 | 0 | 可燃ごみ 直搬搬入ごみ 処理残渣 | 焼却 | 流動床式 | 全連続運転 | 120 | 2 | 1987 | 場内温水 場内蒸気 場外温水 場外蒸気 |  |  |  | ｾﾒﾝﾄ固化 | ｾﾒﾝﾄ固化 | 委託 |  |  | 無 |  |  | 流動床式 | ④300t未満
12 | 千葉県 | 12828 | 12-828-01-002 | 佐倉市・酒々井町清掃組合 | － | － | 酒々井リサイクル文化センター焼却処理施設(Ｃ系焼却炉) | 26128 | 0 | 可燃ごみ 直搬搬入ごみ 処理残渣 | 焼却 | 流動床式 | 全連続運転 | 100 | 1 | 1990 | 場内温水 場内蒸気 場外温水 場外蒸気 場内発電 | 900 | 5 | 6725 | ｾﾒﾝﾄ固化 | ｾﾒﾝﾄ固化 | 委託 |  |  | 無 |  |  | 流動床式 | ④300t未満
12 | 千葉県 | 12829 | 12-829-01-001 | 東総塵芥処理組合 | － | － | 東総塵芥処理組合ごみ処理施設 | 19933 | 459 | 可燃ごみ 直搬搬入ごみ 処理残渣 | 焼却 | ストーカ式(可動) | 准連続運転 | 95 | 2 | 1992 | 場内温水 |  |  |  | 無し | 無し | 直営 |  |  | 無 |  |  | ストーカ式(可動) | ③100t未満
12 | 千葉県 | 12830 | 12-830-01-001 | 東金市外三町清掃組合 | － | － | 東金市外三町清掃組合東金市外三町環境クリーンセンター（焼却施設） | 45797 | 2186 | 可燃ごみ 直搬搬入ごみ 処理残渣 | 焼却 | ストーカ式(可動) | 全連続運転 | 210 | 3 | 1998 | 場内温水 |  |  |  | 溶融処理 | 溶融処理 その他 | 委託 |  |  | 無 |  |  | ストーカ式(可動) | ④300t未満
12 | 千葉県 | 12831 | 12-831-01-001 | 山武郡環境衛生事業振興組合 | － | － | 山武郡環境衛生事業振興組合ごみ焼却施設 | 15158 | 0 | 可燃ごみ 直搬搬入ごみ 処理残渣 | 焼却 | 流動床式 | 准連続運転 | 73 | 2 | 1996 | 場内温水 |  |  |  | 無し | 薬剤処理 | 直営 |  |  | 無 |  |  | 流動床式 | ③100t未満
12 | 千葉県 | 12833 | 12-833-01-001 | 沼南・白井・鎌ｹ谷環境衛生組合 | － | － | 沼南・白井・鎌ｹ谷環境衛生組合クリーンセンターしらさぎ | 36122 | 70 | 可燃ごみ その他 直搬搬入ごみ 粗大ごみ 処理残渣 | 焼却 | 流動床式 | 准連続運転 | 171 | 3 | 1999 | 場内温水 場外温水 | 0 | 0 | 0 | その他 | ｾﾒﾝﾄ固化 薬剤処理 | 一部委託 |  |  | 有 | 99.9 |  | 流動床式 | ④300t未満
12 | 千葉県 | 12836 | 12-836-01-001 | 北総西部衛生組合 | － | － | 北総西部衛生組合伊地山クリーンセンター | 24500 |  | 可燃ごみ | 焼却 | ストーカ式(可動) | 准連続運転 | 135 | 3 | 1996 | 場内温水 |  |  |  | 無し | ｾﾒﾝﾄ固化 薬剤処理 | 直営 |  |  | 無 |  |  | ストーカ式(可動) | ④300t未満
12 | 千葉県 | 12837 | 12-837-01-001 | 小見川町外二ケ町清掃組合 | － | － | 小見川町外二ケ町清掃組合清掃工場 | 18203 | 433 | 可燃ごみ 直搬搬入ごみ 処理残渣 | 焼却 | ストーカ式(可動) | 准連続運転 | 70 | 2 | 1980 | 無し |  |  |  | 無し | 無し | 直営 |  |  | 無 |  |  | ストーカ式(可動) | ③100t未満
12 | 千葉県 | 12854 | 12-854-01-001 | 八日市場市ほか三町環境衛生組合 | － | － | 八日市場市ほか三町環境衛生組合松山清掃工場 | 12244 | 29 | 可燃ごみ 直搬搬入ごみ 粗大ごみ | 焼却 | 流動床式 | 准連続運転 | 80 | 2 | 1984 | その他 |  |  |  | 無し | 無し | 一部委託 |  |  | 無 |  |  | 流動床式 | ③100t未満
12 | 千葉県 | 12862 | 12-862-01-001 | 鴨川市・和田町環境衛生組合 | － | － | 鴨川市・和田町環境衛生組合ごみ焼却場 | 2870 | 0 | 可燃ごみ 直搬搬入ごみ 粗大ごみ 処理残渣 | 焼却 | ストーカ式(可動) | バッチ運転 | 16 | 2 | 1980 | 無し | 0 | 0 | 0 | 無し | 薬剤処理 | 直営 |  |  | 無 |  |  | ストーカ式(可動) | ①30t未満
12 | 千葉県 | 12863 | 12-863-01-001 | 長生郡市広域市町村圏組合 | － | － | 長生郡市広域市町村圏組合環境衛生センターごみ処理場 | 7163 | 0 | 可燃ごみ 直搬搬入ごみ | 焼却 | ストーカ式(可動) | 全連続運転 | 81 | 1 | 1996 | 場内温水 場外温水 | 0 | 0 | 0 | 無し | ｾﾒﾝﾄ固化 薬剤処理 | 委託 |  |  | 無 |  |  | ストーカ式(可動) | ③100t未満
12 | 千葉県 | 12863 | 12-863-01-002 | 長生郡市広域市町村圏組合 | － | － | 長生郡市広域市町村圏組合環境衛生センターごみ処理場 | 43047 | 0 | 可燃ごみ 直搬搬入ごみ | 焼却 | ストーカ式(可動) | 全連続運転 | 144 | 2 | 1999 | 場内温水 場外温水 場内発電 場外発電 | 1700 | 10.3 | 11607 | 無し | ｾﾒﾝﾄ固化 薬剤処理 | 委託 |  |  | 無 |  |  | ストーカ式(可動) | ④300t未満
12 | 千葉県 | 12884 | 12-884-01-001 | 夷隅町、岬町清掃組合 | － | － | 夷隅町、岬町清掃組合焼却処理施設 | 7842 | 0 | 可燃ごみ 処理残渣 | 焼却 | ストーカ式(可動) | バッチ運転 | 32 | 2 | 1994 | 場内温水 |  |  |  | 無し | 無し | 直営 |  |  | 無 |  |  | ストーカ式(可動) | ②50t未満
12 | 千葉県 | 12886 | 12-886-01-001 | 印西地区環境整備事業組合 | － | － | 印西地区環境整備事業組合印西クリーンセンター | 43980 | 0 | 可燃ごみ 直搬搬入ごみ 処理残渣 | 焼却 | ストーカ式(可動) | 全連続運転 | 300 | 3 | 1986 | 場内温水 場内蒸気 場外蒸気 場内発電 | 800 | 6.4 | 3697 | 無し | 薬剤処理 | 委託 |  |  | 無 |  |  | ストーカ式(可動) | ⑤600t未満

## 高速堆肥化
都道府県コード | 都道府県名 | 地方公共団体コード | 施設コード | 地方公共団体名 | 管理者名(民間施設) | 代表者名 (民間施設) | 施設名 | 年間処理量(t/年度) | 堆肥製造量(t/年度) | 処理対象廃棄物 | 処理能力(t/日) | 使用開始年度 | 運転管理 | 施設の改廃等

## 粗大
都道府県コード | 都道府県名 | 地方公共団体コード | 施設コード | 地方公共団体名 | 管理者名(民間施設) | 代表者 (民間施設) | 施設名 | 年間処理量(t/年度) | 資源回収量(t/年度) | 処理対象廃棄物 | 処理方式 | 処理能力(t/日) | 使用開始年度 | 運転管理 | 施設の改廃等
12 | 千葉県 | 12100 | 12-100-03-001 | 千葉市 | － | － | 千葉市新浜リサイクルセンター | 16176 | 2939 | 不燃ごみ 直接搬入ごみ 粗大ごみ | 併用 | 125 | 1995 | 委託
12 | 千葉県 | 12202 | 12-202-03-001 | 銚子市 | － | － | 銚子市清掃センター（粗大ごみ処理施設） | 2368 | 1234 | 不燃ごみ 直接搬入ごみ 粗大ごみ | 併用 | 30 | 1988 | 委託
12 | 千葉県 | 12203 | 12-203-03-001 | 市川市 | － | － | 市川市クリーンセンター不燃・粗大ごみ処理施設 | 9623 | 3658 | 不燃ごみ 直接搬入ごみ 粗大ごみ | 併用 | 75 | 1994 | 直営
12 | 千葉県 | 12204 | 12-204-03-001 | 船橋市 | － | － | 船橋市破砕選別処理施設 | 19879 | 2837 | 不燃ごみ 直接搬入ごみ 粗大ごみ | 破砕 | 92 | 1996 | 委託
12 | 千葉県 | 12206 | 12-206-03-001 | 木更津市 | － | － | 木更津市クリーンセンター | 5303 | 1176 | 不燃ごみ 粗大ごみ | 併用 | 25 | 1988 | 直営
12 | 千葉県 | 12207 | 12-207-03-002 | 松戸市 | － | － | 松戸市日暮クリーンセンター | 10857 | 7791 | 不燃ごみ 直接搬入ごみ 粗大ごみ | 併用 | 80 | 1987 | 委託
12 | 千葉県 | 12208 | 12-208-03-001 | 野田市 | － | － | 野田市不燃物処理施設 | 141 | 18 | 粗大ごみ | 破砕 | 6 | 1995 | 一部委託
12 | 千葉県 | 12208 | 12-208-03-002 | 野田市 | － | － | 野田市関宿クリーンセンター | 676 | 491 | 可燃ごみ 資源ごみ 直接搬入ごみ 粗大ごみ | 併用 | 14 | 1991 | 委託
12 | 千葉県 | 12217 | 12-217-03-001 | 柏市 | － | － | 柏市清掃工場粗大ごみ処理施設 | 7248 | 909 | 不燃ごみ 直接搬入ごみ 粗大ごみ | 併用 | 50 | 1977 | 直営
12 | 千葉県 | 12219 | 12-219-03-001 | 市原市 | － | － | 市原市福増クリーンセンター第１粗大ごみ処理施設 | 0 | 0 | 可燃ごみ 不燃ごみ 粗大ごみ | 併用 | 60 | 1986 | 委託
12 | 千葉県 | 12219 | 12-219-03-002 | 市原市 | － | － | 市原市福増クリーンセンター第２粗大ごみ処理施設 | 11256 | 4524 | 可燃ごみ 不燃ごみ 資源ごみ 粗大ごみ | 併用 | 113 | 1996 | 委託
12 | 千葉県 | 12220 | 12-220-03-001 | 流山市 | － | － | 流山市クリーンセンター リサイクル館 | 13377 | 4113 | 不燃ごみ 資源ごみ その他 粗大ごみ | 併用 | 52 | 2003 | 委託 | 新設
12 | 千葉県 | 12221 | 12-221-03-001 | 八千代市 | － | － | 八千代市粗大ごみ処理施設 | 1733 | 410 | 資源ごみ 直接搬入ごみ 粗大ごみ | 併用 | 50 | 1982 | 一部委託
12 | 千葉県 | 12222 | 12-222-03-001 | 我孫子市 | － | － | 我孫子市粗大ごみ処理施設 | 3684 | 1343 | 不燃ごみ 資源ごみ 直接搬入ごみ 粗大ごみ | 破砕 | 50 | 1977 | 直営
12 | 千葉県 | 12225 | 12-225-03-001 | 君津市 | － | － | 君津市粗大ごみ処理施設 | 0 | 0 | 不燃ごみ 粗大ごみ | 併用 | 30 | 1982 | 直営 | 休止
12 | 千葉県 | 12227 | 12-227-03-001 | 浦安市 | － | － | 浦安市クリーンセンター（ごみ処理施設） | 5616 | 1769 | 不燃ごみ 直接搬入ごみ 粗大ごみ | 併用 | 70 | 1995 | 一部委託
12 | 千葉県 | 12228 | 12-228-03-001 | 四街道市 | － | － | 四街道市クリーンセンター粗大ごみ処理施設 | 1097 | 517 | 不燃ごみ 直接搬入ごみ 粗大ごみ | 破砕 | 15 | 1992 | 委託
12 | 千葉県 | 12229 | 12-229-03-001 | 袖ケ浦市 | － | － | 袖ケ浦市クリーンセンター粗大ごみ処理施設 | 5075 |  | 不燃ごみ 資源ごみ その他 直接搬入ごみ 粗大ごみ | 併用 | 16 | 1989 | 委託
12 | 千葉県 | 12828 | 12-828-03-001 | 佐倉市・酒々井町清掃組合 | － | － | 酒々井リサイクル文化センター粗大ごみ処理施設 | 6112 | 2430 | 資源ごみ 直接搬入ごみ 粗大ごみ | 破砕 | 50 | 1987 | 委託
12 | 千葉県 | 12829 | 12-829-03-001 | 東総塵芥処理組合 | － | － | 東総塵芥処理組合粗大ごみ処理施設 | 1966 | 527 | 不燃ごみ 直接搬入ごみ 粗大ごみ | 破砕 | 30 | 1983 | 直営
12 | 千葉県 | 12830 | 12-830-03-001 | 東金市外三町清掃組合 | － | － | 東金市外三町清掃組合東金市外三町環境クリーンセンター（粗大ごみ処理施設） | 1726 | 847 | 直接搬入ごみ 粗大ごみ | 併用 | 10 | 1998 | 委託
12 | 千葉県 | 12854 | 12-854-03-001 | 八日市場市ほか三町環境衛生組合 | － | － | 粗大ごみ処理施設 | 2022 | 0 | 粗大ごみ | 破砕 | 8.85 | 1998 | 直営
12 | 千葉県 | 12860 | 12-860-03-001 | 安房郡市広域市町村圏事務組合 | － | － | 安房郡市広域市町村圏事務組合粗大ごみ処理施設 | 2499 | 1330 | 直接搬入ごみ 粗大ごみ | 併用 | 50 | 1985 | 委託
12 | 千葉県 | 12863 | 12-863-03-001 | 長生郡市広域市町村圏組合 | － | － | 長生郡市広域市町村圏組合環境衛生センターごみ処理場 | 8342 | 4019 | 不燃ごみ 資源ごみ 直接搬入ごみ 粗大ごみ | 併用 | 36 | 1996 | 直営
12 | 千葉県 | 12867 | 12-867-03-001 | 香取広域市町村圏事務組合 | － | － | 香取広域市町村圏事務組合粗大ごみ処理施設 | 3281 | 1444 | 不燃ごみ 粗大ごみ | 破砕 | 35 | 1996 | 直営
12 | 千葉県 | 12886 | 12-886-03-001 | 印西地区環境整備事業組合 | － | － | 印西地区環境整備事業組合印西クリーンセンター | 4136 | 1399 | 不燃ごみ 直接搬入ごみ 粗大ごみ | 併用 | 50 | 1986 | 一部委託

## 資源化
都道府県コード | 都道府県名 | 地方公共団体コード | 施設コード | 地方公共団体 | 管理者名(民間施設) | 代表者 (民間施設) | 施設名 | 年間処理量 (t/年度) | 資源回収量 (t/年度) | 処理対象廃棄 | 処理内容 | 処理能力(t/日) | 使用開始年度 | 運転管理 | 施設の改廃等
12 | 千葉県 | 12100 | 12-100-04-001 | 千葉市 | － | － | 千葉市新浜リサイクルセンター | 14259 | 14259 | 資源ごみ 直接搬入ごみ | 選別 | 95 | 1995 | 委託
12 | 千葉県 | 12204 | 12-204-04-001 | 船橋市 | － | － | 船橋市リサイクルセンター | 11281 | 9768 | 資源ごみ | 選別 | 105 | 1987 | 一部委託
12 | 千葉県 | 12204 | 12-204-04-002 | 船橋市 | － | － | 船橋市焼却灰再資源化施設 | 4679 | 2201 | その他 | その他 | 25 | 1999 | 委託
12 | 千葉県 | 12207 | 12-207-04-001 | 松戸市 | － | － | 松戸市資源リサイクルセンター | 8970 | 5926 | 資源ごみ 直接搬入ごみ | 選別 | 42 | 1980 | 委託 | 能力変更
12 | 千葉県 | 12208 | 12-208-04-001 | 野田市 | － | － | 野田市不燃物処理施設 | 5925 | 2500 | 不燃ごみ | 選別 圧縮・梱包 | 25 | 1995 | 一部委託
12 | 千葉県 | 12211 | 12-211-04-001 | 成田市 | － | － | 成田市リサイクルプラザ | 4325 | 2579 | 不燃ごみ 資源ごみ その他 直接搬入ごみ 粗大ごみ | 選別 圧縮・梱包 | 40 | 1998 | 委託
12 | 千葉県 | 12216 | 12-216-04-001 | 習志野市 | － | － | 習志野市クリーンセンターリサイクルプラザ | 4237 | 961 | 直接搬入ごみ 粗大ごみ | 選別 圧縮・梱包 | 52 | 1996 | 委託
12 | 千葉県 | 12217 | 12-217-04-001 | 柏市 | － | － | 柏市リサイクルプラザ | 27611 | 27203 | 資源ごみ | 選別 圧縮・梱包 | 176 | 2002 | 委託
12 | 千葉県 | 12222 | 12-222-04-001 | 我孫子市 | － | － | 我孫子市資源価値向上施設 | 1785 | 1722 | 資源ごみ | 選別 圧縮・梱包 | 9.4 | 1983 | 一部委託 | 能力変更
12 | 千葉県 | 12225 | 12-225-04-001 | 君津市 | － | － | 君津市リサイクルプラザ | 2914 | 1242 | 不燃ごみ 資源ごみ 粗大ごみ | 選別 圧縮・梱包 | 44 | 1997 | 直営
12 | 千葉県 | 12226 | 12-226-04-001 | 富津市 | － | － | 不燃物処理施設 | 2195 | 1173 | 不燃ごみ 資源ごみ | 選別 圧縮・梱包 その他 | 12 | 1998 | 委託
12 | 千葉県 | 12227 | 12-227-04-001 | 浦安市 | － | － | 浦安市クリーンセンター（再資源化施設） | 5675 | 5185 | 資源ごみ 直接搬入ごみ | 選別 圧縮・梱包 | 41 | 1999 | 一部委託
12 | 千葉県 | 12233 | 12-233-04-001 | 富里市 | － | － | 富里市クリーンセンター不燃性処理施設 | 953 | 303 | 不燃ごみ 直接搬入ごみ | 選別 圧縮・梱包 | 25 | 1979 | 委託
12 | 千葉県 | 12829 | 12-829-04-001 | 東総塵芥処理組合 | － | － | 東総塵芥処理組合資源ごみ選別処理施設 | 3212 | 2757 | 資源ごみ 直接搬入ごみ | 選別 圧縮・梱包 | 10 | 2000 | 委託
12 | 千葉県 | 12830 | 12-830-04-001 | 東金市外三町清掃組合 | － | － | 東金市外三町清掃組合東金市外三町環境ｸﾘｰﾝｾﾝﾀｰ（廃棄物再生利用施設） | 2602 | 542 | その他 | その他 | 26 | 1998 | 委託
12 | 千葉県 | 12831 | 12-831-04-001 | 山武郡環境衛生事業振興組合 | － | － | 山武郡環境衛生事業振興組合リサイクルプラザ | 2475 | 1441 | 不燃ごみ 資源ごみ その他 直接搬入ごみ 粗大ごみ | 選別 圧縮・梱包 その他 | 22 | 1996 | 委託
12 | 千葉県 | 12833 | 12-833-04-001 | 沼南・白井・鎌ヶ谷環境衛生組合 | － | － | リサイクルセンター（資源化施設） | 5341 | 4227 | 資源ごみ | 選別 | 20 | 1991 | 一部委託 | 能力変更
12 | 千葉県 | 12833 | 12-833-04-002 | 沼南白井鎌ケ谷環境衛生組合 | － | － | リサイクルセンター（圧縮処理施設） | 1070 | 1070 | 資源ごみ | 選別 圧縮・梱包 | 13.57 | 2003 | 一部委託 | 新設
12 | 千葉県 | 12837 | 12-837-04-001 | 小見川町外二ケ町清掃組合 | － | － | 小見川町外二ケ町清掃組合不燃物処理・資源化施設 | 2806 | 1939 | 不燃ごみ 資源ごみ 直接搬入ごみ | 選別 | 15 | 1995 | 直営

## 燃料化
都道府県コード | 都道府県名 | 地方公共団体コード | 施設コード | 地方公共団体名 | 管理者名(民間施設) | 代表者 (民間施設) | 施設名 | 年間処理量(t/年度) | 燃料製造量(t/年度) | 処理対象廃棄物 | 処理能力(t/日) | 使用開始年度 | 燃料供給先の利用状況 | 運転管理 | 施設の改廃等

## その他
都道府県コード | 都道府県名 | 地方公共団体コード | 施設コード | 地方公共団体名 | 管理者名(民間施設) | 代表者 (民間施設) | 施設名 | 年間処理量(t/年度) | 処理対象廃棄物 | 処理内容 | 処理能力(t/日) | 使用開始年度 | 運転管理 | 施設の改廃等
12 | 千葉県 | 12441 | 12-441-06-001 | 大多喜町 | － | － | 大多喜町環境センター | 1273 | 不燃ごみ 直接搬入ごみ 粗大ごみ | 破砕 圧縮・梱包 | 6 | 1985 | 直営

## 保管
都道府県コード | 都道府県名 | 地方公共団体コード | 施設コード | 地方公共団体名 | 施設名 | 年間保管量(t/年度) | 保管対象物 | 保管分類数 | 屋内面積(m2) | 屋外面積(m2) | 使用開始年度 | 運転管理 | 施設の改廃等
12 | 千葉県 | 12216 | 12-216-07-001 | 習志野市 | 習志野市クリーンセンター | 2826 | 金属 ガラス ﾍﾟｯﾄﾎﾞﾄﾙ その他 | 8 | 139 | 126 | 1987 | 委託 | 能力変更
12 | 千葉県 | 12222 | 12-222-07-001 | 我孫子市 | 我孫子市スチール・アルミ缶ストックヤード | 583 | 金属 | 2 | 80 |  | 1083 | 委託
12 | 千葉県 | 12222 | 12-222-07-003 | 我孫子市 | 我孫子市ガラス類ストックヤード | 1167 | ガラス | 3 | 0 | 181 | 1997 | 委託
12 | 千葉県 | 12223 | 12-223-07-001 | 鴨川市 | 鴨川市清掃センター | 182 | ﾍﾟｯﾄﾎﾞﾄﾙ | 1 | 100 | 0 | 1999 | 直営
12 | 千葉県 | 12441 | 12-441-07-001 | 大多喜町 | 大多喜町環境センターガラスびんストックヤード | 116 | ガラス | 3 | 72 | 0 | 1997 | 直営
12 | 千葉県 | 12443 | 12-443-07-001 | 御宿町 | 御宿町資源ごみ保管施設 | 528 | 紙 金属 ガラス ﾍﾟｯﾄﾎﾞﾄﾙ ﾌﾟﾗｽﾁｯｸ その他 | 12 | 40 | 370 | 2000 | 直営
12 | 千葉県 | 12884 | 12-884-07-001 | 夷隅町・岬町清掃組合 | 夷隅町岬町清掃組合資源ごみ保管施設 | 777 | 紙 金属 ガラス | 4 | 20 | 44 | 2003 | 直営 | 新設

## 最終処分場
都道府県コード | 都道府県名 | 地方公共団体コード | 施設コード | 地方公共団体名 | 管理者名(民間施設) | 代表者 (民間施設) | 施設名 | 埋立容量 (m3/年度) | 残余容量 (m3) | 埋立場所 | 処理対象廃棄物 | 埋立開始年度 | 埋立地面積 (m2) | 全体容積 (m3) | 埋立終了年度 | 浸出水処理施設 | しゃ水工 | 運転管理 | 処分場の現状 | 施設の改廃等
12 | 千葉県 | 12100 | 12-100-08-001 | 千葉市 | － | － | 新内陸最終処分場 | 30678 | 787379 | 山間 | 不燃ごみ 直接搬入ごみ 破砕ごみ・中間処理残査 焼却残渣 | 2000 | 82800 | 939000 | 2015 | 有り | 有り | 一部委託 | 埋立中
12 | 千葉県 | 12100 | 12-100-08-002 | 千葉市 | － | － | 千葉市下田最終処分場 | 0 | 0 | 山間 | 可燃ごみ 不燃ごみ 直接搬入ごみ 粗大ごみ 破砕ごみ・中間処理残査 焼却残渣 | 1971 | 129984 | 1019648 | 1996 | 有り | 有り | 一部委託 | 埋立終了
12 | 千葉県 | 12100 | 12-100-08-003 | 千葉市 | － | － | 千葉市中田最終処分場 | 0 | 0 | 山間 | 不燃ごみ 直接搬入ごみ 粗大ごみ 焼却残渣 | 1978 | 71800 | 447800 | 1997 | 有り | 有り | 一部委託 | 埋立終了
12 | 千葉県 | 12100 | 12-100-08-004 | 千葉市 | － | － | 東部最終処分場 | 0 | 0 | 山間 | 可燃ごみ 不燃ごみ 直接搬入ごみ 破砕ごみ・中間処理残査 焼却残渣 | 1993 | 33800 | 286400 | 2000 | 有り | 有り | 一部委託 | 埋立終了
12 | 千葉県 | 12100 | 12-100-08-005 | 千葉市 | － | － | 蘇我地区廃棄物埋立処分場 | 0 | 0 | 海面 | 不燃ごみ 直接搬入ごみ 粗大ごみ 焼却残渣 | 1982 | 148000 | 800000 | 1992 | 有り | 有り | 委託 | 埋立終了
12 | 千葉県 | 12202 | 12-202-08-001 | 銚子市 | － | － | 銚子市廃棄物埋没処分場 | 0 | 0 | 山間 | 可燃ごみ 不燃ごみ 直接搬入ごみ | 1975 | 24291 | 286000 | 1988 | 無し | 無し | 直営 | 埋立終了
12 | 千葉県 | 12202 | 12-202-08-002 | 銚子市 | － | － | 銚子市一般廃棄物最終処分場 | 7151 | 34056 | 山間 | 不燃ごみ その他 直接搬入ごみ 粗大ごみ 破砕ごみ・中間処理残査 焼却残渣 | 1988 | 33000 | 266000 | 2007 | 有り | 有り | 直営 | 埋立中
12 | 千葉県 | 12205 | 12-205-08-001 | 館山市 | － | － | 館山市一般廃棄物最終処分場 | 2055 | 37027 | 山間 | 破砕ごみ・中間処理残査 | 1985 | 10300 | 119200 | 2005 | 有り | 有り | 直営 | 埋立中
12 | 千葉県 | 12207 | 12-207-08-001 | 松戸市 | － | － | 松戸市日暮最終処分場 | 0 | 33000 | 山間 | 不燃ごみ 直接搬入ごみ 破砕ごみ・中間処理残査 焼却残渣 | 1985 | 8578 | 35727 | 2007 | 有り | 有り | 直営 | 埋立中
12 | 千葉県 | 12207 | 12-207-08-002 | 松戸市 | － | － | 松戸市印旛最終処分場 | 0 | 0 | 山間 | 不燃ごみ 焼却残渣 | 1981 | 6000 | 47000 | 1986 | 有り | 有り | 委託 | 埋立終了
12 | 千葉県 | 12208 | 12-208-08-001 | 野田市 | － | － | 野田市一般廃棄物最終処分場 | 0 | 0 | 平地 | 可燃ごみ 不燃ごみ 粗大ごみ | 1987 | 72000 | 144000 | 1988 | 有り | 有り | 直営 | 埋立中
12 | 千葉県 | 12208 | 12-208-08-002 | 野田市 | － | － | 野田市平井一般廃棄物最終処分場 | 0 | 0 | 平地 | 可燃ごみ 粗大ごみ | 1980 | 10000 | 35095 | 1998 | 有り | 有り | 委託 | 埋立終了
12 | 千葉県 | 12208 | 12-208-08-003 | 野田市 | － | － | 野田市岡田一般廃棄物最終処分場 | 0 | 0 | 平地 | 可燃ごみ 粗大ごみ | 1988 | 8900 | 26400 | 1992 | 有り | 有り | 委託 | 埋立終了
12 | 千葉県 | 12209 | 12-209-08-001 | 佐原市 | － | － | 佐原市ごみ埋立場 | 0 | 2853 | 山間 | 不燃ごみ | 1970 | 11257 | 157295 | 1999 | 無し | 無し | 直営 | 埋立終了 | 休止
12 | 千葉県 | 12211 | 12-211-08-001 | 成田市 | － | － | 成田市成田クリーンパーク | 4573 | 54309 | 平地 | 破砕ごみ・中間処理残査 焼却残渣 | 1989 | 22800 | 176000 | 2010 | 有り | 有り | 委託 | 埋立中
12 | 千葉県 | 12212 | 12-212-08-001 | 佐倉市 | － | － | 佐倉市一般廃棄物最終処分場 | 0 | 0 | 山間 | 不燃ごみ 粗大ごみ | 1979 | 14736 | 148860 | 2000 | 有り | 有り | 一部委託 | 埋立終了
12 | 千葉県 | 12217 | 12-217-08-001 | 柏市 | － | － | 柏市最終処分場 | 8025 | 72547 | 平地 | 焼却残渣 | 1992 | 18300 | 165680 | 2011 | 有り | 有り | 直営 | 埋立中
12 | 千葉県 | 12217 | 12-217-08-002 | 柏市 | － | － | 柏市布施最終処分場 | 0 | 0 | 平地 | 直接搬入ごみ 破砕ごみ・中間処理残査 焼却残渣 | 1978 | 61473 | 255000 | 2001 | 有り | 有り | 直営 | 埋立終了
12 | 千葉県 | 12219 | 12-219-08-001 | 市原市 | － | － | 市原市平蔵一般廃棄物最終処分場Ｂ２地区 | 8411 | 202375 | 山間 | 不燃ごみ 破砕ごみ・中間処理残査 焼却残渣 | 1995 | 31500 | 336000 | 2016 | 有り | 有り | 一部委託 | 埋立中
12 | 千葉県 | 12219 | 12-219-08-002 | 市原市 | － | － | 市原市平蔵一般廃棄物最終処分場Ａ地区 | 0 | 0 | 山間 | 不燃ごみ 粗大ごみ 破砕ごみ・中間処理残査 焼却残渣 | 1980 | 18075 | 112000 | 1986 | 有り | 有り | 一部委託 | 埋立終了
12 | 千葉県 | 12219 | 12-219-08-003 | 市原市 | － | － | 市原市平蔵一般廃棄物最終処分場Ｂ１地区 | 0 | 0 | 山間 | 不燃ごみ 破砕ごみ・中間処理残査 焼却残渣 | 1986 | 32800 | 237000 | 1995 | 有り | 有り | 一部委託 | 埋立終了
12 | 千葉県 | 12221 | 12-221-08-001 | 八千代市 | － | － | 一般廃棄物最終処分場 | 0 | 0 | 山間 | 不燃ごみ 焼却残渣 | 1989 | 19900 | 157000 | 1995 | 有り | 有り | 一部委託 | 埋立終了
12 | 千葉県 | 12221 | 12-221-08-002 | 八千代市 | － | － | 一般廃棄物最終処分場 | 0 | 79785 | 平地 | 不燃ごみ 直接搬入ごみ 焼却残渣 | 1994 | 12700 | 111500 | 2010 | 有り | 有り | 一部委託 | 埋立中 | 休止
12 | 千葉県 | 12221 | 12-221-08-003 | 八千代市 | － | － | 一般廃棄物最終処分場 | 0 | 0 | 山間 | 不燃ごみ 焼却残渣 | 1984 | 18000 | 132500 | 1989 | 有り | 有り | 直営 | 埋立終了
12 | 千葉県 | 12223 | 12-223-08-001 | 鴨川市 | － | － | 鴨川市清掃センター埋立地 | 0 | 0 | 山間 | 焼却残渣 | 1974 | 1000 | 10000 | 1998 | 無し | 無し | 直営 | 埋立終了
12 | 千葉県 | 12224 | 12-224-08-001 | 鎌ヶ谷市 | － | － | 鎌ヶ谷市一般廃棄物最終処分場 | 0 | 0 | 平地 | 不燃ごみ その他 粗大ごみ 破砕ごみ・中間処理残査 | 1979 | 5740 | 58400 | 1991 | 無し | 有り | 一部委託 | 埋立終了
12 | 千葉県 | 12225 | 12-225-08-001 | 君津市 | － | － | 君津市清掃工場最終処分場 | 0 | 0 | 山間 | 不燃ごみ 粗大ごみ 破砕ごみ・中間処理残査 | 1969 | 12995 | 129950 | 1995 | 無し | 無し | 直営 | 埋立終了
12 | 千葉県 | 12226 | 12-226-08-001 | 富津市 | － | － | 富津市一般廃棄物最終処分場 | 504 | 6455 | 海面 | 破砕ごみ・中間処理残査 焼却残渣 | 1984 | 45780 | 60000 | 2013 | 有り | 有り | 委託 | 埋立中
12 | 千葉県 | 12229 | 12-229-08-001 | 袖ケ浦市 | － | － | 袖ケ浦市袖ケ浦クリーンセンター一般廃棄物最終処分場 | 3 | 3418 | 平地 | 焼却残渣 | 1989 | 6010 | 22500 | 1998 | 有り | 有り | 委託 | 埋立中
12 | 千葉県 | 12229 | 12-229-08-002 | 袖ヶ浦市 | － | － | 袖ヶ浦市久保田一般廃棄物最終処分場 | 0 | 0 | 山間 | 不燃ごみ | 1971 | 7809 | 38400 | 1997 | 有り | 無し | 委託 | 埋立終了
12 | 千葉県 | 12230 | 12-230-08-001 | 八街市 | － | － | 八街市一般廃棄物最終処分場 | 16647 | 206742 | 山間 | 可燃ごみ 不燃ごみ 資源 直接搬入ごみ 粗大ごみ 焼却残渣 | 1981 | 42220 | 405800 | 2022 | 有り | 有り | 委託 | 埋立中 | 能力変更
12 | 千葉県 | 12233 | 12-233-08-001 | 富里市 | － | － | 富里市一般廃棄物最終処分場 | 0 | 0 | 平地 | 破砕ごみ・中間処理残査 焼却残渣 | 1980 | 2980 | 12000 | 1985 | 有り | 有り | 委託 | 埋立中 | 休止
12 | 千葉県 | 12233 | 12-233-08-002 | 富里市 | － | － | 富里市一般廃棄物最終処分場 | 0 | 0 | 平地 | 破砕ごみ・中間処理残査 焼却残渣 | 1986 | 4652 | 20754 | 1995 | 有り | 有り | 委託 | 埋立中 | 休止
12 | 千葉県 | 12305 | 12-305-08-001 | 沼南町 | － | － | 沼南町一般廃棄物最終処分場 | 5992 | 29997 | 山間 | 不燃ごみ 直接搬入ごみ 焼却残渣 | 1985 | 20300 | 142452 | 1997 | 有り | 有り | 直営 | 埋立中
12 | 千葉県 | 12441 | 12-441-08-001 | 大多喜町 | － | － | 大多喜町環境センター処分場 | 0 | 0 | 山間 | 不燃ごみ 焼却残渣 | 1985 | 900 | 3400 | 1994 | 無し | 無し | 直営 | 埋立終了
12 | 千葉県 | 12443 | 12-443-08-001 | 御宿町 | － | － | 御宿町塵芥処理場埋立地 | 0 | 10268 | 山間 | 不燃ごみ 焼却残渣 | 1970 | 3377 | 53587 | 2000 | 無し | 無し | 直営 | 埋立終了 | 休止
12 | 千葉県 | 12444 | 12-444-08-001 | 大原町 | － | － | 大原町一般廃棄物最終処分場 | 253 | 43460 | 山間 | 破砕ごみ・中間処理残査 | 1983 | 10500 | 66831 | 2005 | 有り | 有り | 委託 | 埋立中
12 | 千葉県 | 12465 | 12-465-08-001 | 白浜町 | － | － | 白浜町じん芥埋立地 | 0 | 10110 | 山間 | 焼却残渣 | 1976 | 10522 | 47000 | 1997 | 無し | 無し | 直営 | 埋立終了
12 | 千葉県 | 12466 | 12-466-08-001 | 千倉町 | － | － | 千倉町一般廃棄物最終処分場 | 930 | 25895 | 山間 | 破砕ごみ・中間処理残査 焼却残渣 | 1998 | 4350 | 30900 | 2013 | 有り | 有り | 直営 | 埋立中
12 | 千葉県 | 12466 | 12-466-08-002 | 千倉町 | － | － | 千倉町清掃センター埋立処分地 | 0 | 0 | 山間 | 不燃ごみ 直接搬入ごみ 焼却残渣 | 1964 | 4182 | 36000 | 1998 | 無し | 無し | 一部委託 | 埋立終了 | 休止
12 | 千葉県 | 12472 | 12-472-08-001 | 天津小湊町 | － | － | 天津小湊町一般廃棄物最終処分場 | 394 | 6849 | 平地 | 不燃ごみ その他 焼却残渣 | 1998 | 2200 | 10420 | 2111 | 有り | 有り | 直営 | 埋立中
12 | 千葉県 | 12472 | 12-472-08-002 | 天津小湊町 | － | － | 天津小湊町灰捨場 | 0 | 0 | 平地 | 不燃ごみ 焼却残渣 | 1978 | 992 | 6944 | 1998 | 無し | 無し | 直営 | 埋立終了
12 | 千葉県 | 12816 | 12-816-08-001 | 鋸南地区環境衛生組合 | － | － | 鋸南地区環境衛生組合宮本一般廃棄物最終処分場 | 0 | 0 | 山間 | 不燃ごみ 破砕ごみ・中間処理残査 焼却残渣 | 1985 | 4737 | 20960 | 1999 | 有り | 有り | 直営 | 埋立終了 | 休止
12 | 千葉県 | 12816 | 12-816-08-002 | 鋸南地区環境衛生組合 | － | － | 鋸南地区環境衛生組合青木山一般廃棄物最終処分場 | 872 | 26192 | 山間 | 不燃ごみ 破砕ごみ・中間処理残査 焼却残渣 | 2000 | 4150 | 30000 | 2015 | 有り | 有り | 直営 | 埋立中
12 | 千葉県 | 12828 | 12-828-08-001 | 佐倉市、酒々井町清掃組合 | － | － | 酒々井リサイクル文化センター最終処分場 | 0 | 13660 | 平地 | 不燃ごみ 直接搬入ごみ 破砕ごみ・中間処理残査 焼却残渣 | 1987 | 18900 | 118000 | 2012 | 有り | 有り | 一部委託 | 埋立中
12 | 千葉県 | 12828 | 12-828-08-002 | 佐倉市、酒々井町清掃組合 | － | － | 酒々井リサイクル文化センター第２期最終処分場 | 7298 | 102208 | 平地 | 不燃ごみ 直接搬入ごみ 破砕ごみ・中間処理残査 焼却残渣 | 1993 | 23250 | 251000 | 2011 | 有り | 有り | 一部委託 | 埋立中
12 | 千葉県 | 12829 | 12-829-08-001 | 東総塵芥処理組合 | － | － | 東総塵芥処理組合一般廃棄物最終処分場 | 0 | 0 | 山間 | 直接搬入ごみ 粗大ごみ 破砕ごみ・中間処理残査 焼却残渣 | 1981 | 15029 | 93654 | 1997 | 有り | 有り | 直営 | 埋立中
12 | 千葉県 | 12829 | 12-829-08-002 | 東総塵芥処理組合 | － | － | 東総塵芥処理組合東総グリーンパーク | 7190 | 96103 | 山間 | 破砕ごみ・中間処理残査 焼却残渣 | 1997 | 14900 | 168400 | 2010 | 有り | 有り | 直営 | 埋立中
12 | 千葉県 | 12830 | 12-830-08-001 | 東金市外三町清掃組合 | － | － | 東金市外三町清掃組合一般廃棄物最終処分場 | 0 | 0 | 山間 | 焼却残渣 | 1984 | 5000 | 20059 | 1995 | 有り | 有り | 一部委託 | 埋立終了
12 | 千葉県 | 12830 | 12-830-08-002 | 東金市外三町清掃組合 | － | － | グリーンオアシス大網（大網一般廃棄物最終処分場） | 1895 | 93161 | 山間 | 不燃ごみ 焼却残渣 | 2002 | 22700 | 96900 | 2017 | 有り | 有り | 一部委託 | 埋立中
12 | 千葉県 | 12831 | 12-831-08-001 | 山武郡環境衛生事業振興組合 | － | － | 山武郡環境衛生事業振興組合埋立処分場 | 0 | 0 | 山間 | 焼却残渣 | 1966 | 6692 | 30143 | 1997 | 無し | 無し | 直営 | 埋立終了
12 | 千葉県 | 12831 | 12-831-08-002 | 山武郡環境衛生事業振興組合 | － | － | 山武郡環境衛生事業振興組合一般廃棄物最終処分場 | 1644 | 33839 | 山間 | 不燃ごみ 焼却残渣 | 1997 | 10000 | 44000 | 2012 | 有り | 有り | 直営 | 埋立中
12 | 千葉県 | 12837 | 12-837-08-001 | 小見川町外二ケ町清掃組合 | － | － | 小見川町外二ケ町清掃組合最終処分場 | 3487 | 26906 | 山間 | 破砕ごみ・中間処理残査 焼却残渣 | 1977 | 17000 | 100000 | 2005 | 有り | 有り | 直営 | 埋立中
12 | 千葉県 | 12854 | 12-854-08-001 | 八日市場市ほか三町環境衛生組合 | － | － | 八日市場市ほか三町環境衛生組合一般廃棄物最終処分場 | 1139 | 24652 | 山間 | 不燃ごみ 直接搬入ごみ 焼却残渣 | 1981 | 14000 | 116388 | 2025 | 有り | 有り | 直営 | 埋立中
12 | 千葉県 | 12862 | 12-862-08-001 | 鴨川市・和田町環境衛生組合 | － | － | 鴨川市・和田町環境衛生組合一般廃棄物最終処分場 | 585 | 4283 | 山間 | 不燃ごみ 焼却残渣 | 1998 | 3010 | 8000 | 2012 | 有り | 有り | 直営 | 埋立中
12 | 千葉県 | 12863 | 12-863-08-001 | 長生郡市広域市町村圏組合 | － | － | 長生郡市広域市町村圏組合一般廃棄物佐貫最終処分場 | 4887 | 2860 | 山間 | 破砕ごみ・中間処理残査 焼却残渣 | 1989 | 18593 | 140862 | 2004 | 有り | 有り | 直営 | 埋立中
12 | 千葉県 | 12863 | 12-863-08-002 | 長生郡市広域市町村圏組合 | － | － | 長生郡市広域市町村圏組合一般廃棄物最終処分場 | 0 | 0 | 平地 | その他 焼却残渣 | 1982 | 6300 | 24500 | 1998 | 有り | 有り | 直営 | 埋立中 | 休止
12 | 千葉県 | 12867 | 12-867-08-001 | 香取広域市町村圏事務組合 | － | － | 香取広域市町村圏事務組合一般廃棄物最終処分場 | 6134 | 12635 | 山間 | 破砕ごみ・中間処理残査 焼却残渣 | 1989 | 14000 | 76000 | 2005 | 有り | 有り | 直営 | 埋立中
12 | 千葉県 | 12886 | 12-886-08-001 | 印西地区環境整備事業組合 | － | － | 印西地区一般廃棄物最終処分場 | 6248 | 357249 | 山間 | 破砕ごみ・中間処理残査 焼却残渣 | 1999 | 53900 | 402200 | 2014 | 有り | 有り | 一部委託 | 埋立中

## し尿
都道府県コード | 都道府県名 | 地方公共団体コード | 施設コード | 地方公共団体名 | 管理者名(民間施設) | 代表者 (民間施設) | 施設名 | 年間処理量 |  |  |  | 処理対象廃棄物 | 処理方式 |  |  | 処理能力(kL/日) | 資源化能力(t/日) | 使用開始年度 | 運転管理 | 施設の改廃等
[8 empty] | し尿 (kl/年度) | 浄化槽汚泥 (kl/年度) | 有機性廃棄物 (t/年度) | その他 (kl/年度) |  | 汚水処理 | 汚泥処理 | 資源化処理
12 | 千葉県 | 12100 | 12-100-09-001 | 千葉市 | － | － | 千葉市衛生センター | 16384 | 44547 | 0 | 0 | し尿 浄化槽汚泥 | 標脱 | 焼却 | その他 | 173 | 0 | 1995 | 委託
12 | 千葉県 | 12202 | 12-202-09-001 | 銚子市 | － | － | 銚子市衛生センター | 11046 | 14997 | 0 | 0 | し尿 浄化槽汚泥 | 標脱 | 焼却 | その他 | 90 | 0 | 1991 | 一部委託
12 | 千葉県 | 12203 | 12-203-09-001 | 市川市 | － | － | 市川市衛生処理場 | 8183 | 68221 | 0 | 0 | し尿 浄化槽汚泥 | 高負荷 膜分離 | 脱水 焼却 | その他 | 242 | 0 | 2000 | 直営
12 | 千葉県 | 12204 | 12-204-09-001 | 船橋市 | － | － | 船橋市西浦処理場 |  | 61038 |  |  | し尿 浄化槽汚泥 | 高負荷 膜分離 | 脱水 | その他 | 180 | 0 | 1999 | 委託
12 | 千葉県 | 12204 | 12-204-09-002 | 船橋市 | － | － | 船橋市西浦下水処理場 | 12438 | 37095 |  |  | し尿 浄化槽汚泥 | 嫌気 | 脱水 | 堆肥化 | 200 | 0 | 1970 | 直営
12 | 千葉県 | 12205 | 12-205-09-001 | 館山市 | － | － | 館山市衛生センター | 11410 | 16192 | 0 | 0 | し尿 浄化槽汚泥 | 高負荷 | 脱水 焼却 | その他 | 100 | 0 | 1982 | 直営
12 | 千葉県 | 12206 | 12-206-09-001 | 木更津市 | － | － | 木更津市新川園衛生処理場 | 6399 | 28143 |  |  | し尿 浄化槽汚泥 | 好気 | 脱水 |  | 80 | 0 | 1962 | 直営
12 | 千葉県 | 12207 | 12-207-09-001 | 松戸市 | － | － | 松戸市東部クリーンセンター | 8426 | 40678 | 0 | 0 | し尿 浄化槽汚泥 | 標脱 | 脱水 焼却 | 堆肥化 | 300 | 0 | 1980 | 一部委託
12 | 千葉県 | 12208 | 12-208-09-001 | 野田市 | － | － | 野田市第二清掃工場 | 9979 | 34442 | 0 | 0 | し尿 浄化槽汚泥 | 標脱 |  | その他 | 150 | 0 | 1988 | 委託
12 | 千葉県 | 12211 | 12-211-09-001 | 成田市 | － | － | 成田市成田浄化センター | 4667 | 17196 | 0 | 0 | し尿 浄化槽汚泥 | 標脱 | 焼却 | その他 | 80 | 0 | 1987 | 委託
12 | 千葉県 | 12216 | 12-216-09-001 | 習志野市 | － | － | 習志野市茜浜衛生処理場 | 2097 | 11715 | 0 | 0 | し尿 浄化槽汚泥 | 標脱 | 脱水 焼却 | その他 | 90 | 0 | 1988 | 直営
12 | 千葉県 | 12217 | 12-217-09-001 | 柏市 | － | － | 柏市山高野浄化センター | 5472 | 23527 | 0 | 0 | し尿 浄化槽汚泥 | 標脱 | 脱水 | その他 | 100 | 0 | 1983 | 委託 | 能力変更
12 | 千葉県 | 12218 | 12-218-09-001 | 勝浦市 | － | － | 勝浦市衛生処理場 | 3499 | 6902 | 0 | 0 | し尿 浄化槽汚泥 | 好気 高負荷 | 脱水 | 堆肥化 | 40 | 0 | 1982 | 直営
12 | 千葉県 | 12219 | 12-219-09-001 | 市原市 | － | － | 市原市臨海衛生工場 | 0 | 56120 | 0 | 0 | 浄化槽汚泥 | 一次処理 | 脱水 焼却 | その他 | 230 | 0 | 1988 | 直営
12 | 千葉県 | 12219 | 12-219-09-002 | 市原市 | － | － | 市原市臨海衛生工場 | 19194 |  |  |  | し尿 | 標脱 | 脱水 焼却 | その他 | 65 | 0 | 1988 | 一部委託 | 能力変更
12 | 千葉県 | 12220 | 12-220-09-001 | 流山市 | － | － | 流山市清美園（し尿処理施設） | 0 | 0 | 0 | 0 | し尿 浄化槽汚泥 | その他 | 脱水 | 堆肥化 | 35 | 0 | 1965 | 直営 | 休止
12 | 千葉県 | 12220 | 12-220-09-002 | 流山市 | － | － | 流山市清美園（し尿処理施設） | 4444 | 18793 | 0 | 0 | し尿 浄化槽汚泥 | その他 | 脱水 | 堆肥化 | 75 | 0 | 1974 | 直営 | 能力変更
12 | 千葉県 | 12221 | 12-221-09-001 | 八千代市 | － | － | 八千代市衛生センター | 2922 | 6678 | 0 | 0 | し尿 浄化槽汚泥 | 標脱 | 焼却 | その他 | 40 | 0 | 1976 | 一部委託
12 | 千葉県 | 12222 | 12-222-09-001 | 我孫子市 | － | － | 我孫子市終末処理センター | 3155 | 12415 | 0 | 0 | し尿 浄化槽汚泥 | 好二段 | 焼却 |  | 160 | 0 | 1975 | 委託
12 | 千葉県 | 12225 | 12-225-09-001 | 君津市 | － | － | 君津市衛生センター | 3155 | 19702 | 0 | 0 | し尿 浄化槽汚泥 | 湿式酸化 | 脱水 乾燥 | その他 | 100 | 0 | 1973 | 委託
12 | 千葉県 | 12227 | 12-227-09-001 | 浦安市 | － | － | 浦安市クリーンセンター（し尿処理施設） | 935 | 5133 | 0 | 0 | し尿 浄化槽汚泥 | 高負荷 | 脱水 | その他 | 35 | 0 | 1997 | 一部委託
12 | 千葉県 | 12229 | 12-229-09-001 | 袖ケ浦市 | － | － | 袖ケ浦市クリーンセンターし尿等積換え施設 | 0 | 0 | 0 | 0 | し尿 浄化槽汚泥 | 下水投入 | 脱水 焼却 | その他 | 50 | 0 | 1992 | 委託 | 休止
12 | 千葉県 | 12816 | 12-816-09-001 | 鋸南地区環境衛生組合 | － | － | 鋸南地区環境衛生組合堤ヶ谷クリーンセンター | 8070 | 5234 |  |  | し尿 浄化槽汚泥 | 標脱 | 脱水 | 堆肥化 | 50 | 0 | 1987 | 直営
12 | 千葉県 | 12817 | 12-817-09-001 | 朝夷衛生組合 | － | － | 朝夷衛生センター | 6739 | 9503 |  |  | し尿 浄化槽汚泥 | 標脱 | 焼却 | その他 | 70 | 0 | 1984 | 直営
12 | 千葉県 | 12833 | 12-833-09-001 | 沼南・白井・鎌ｹ谷環境衛生組合 | － | － | 沼南・白井・鎌ｹ谷環境衛生組合アクアセンターあじさい | 10952 | 25603 | 0 | 0 | し尿 浄化槽汚泥 | 高負荷 下水投入 | 焼却 |  | 138 | 0 | 1998 | 一部委託
12 | 千葉県 | 12834 | 12-834-09-003 | 印旛衛生施設管理組合 | － | － | 印旛衛生施設管理組合汚泥再生処理センター | 20884 | 26024 | 0 | 0 | し尿 浄化槽汚泥 | 高負荷 | 脱水 乾燥 | 堆肥化 | 195 | 16 | 2002 | 委託
12 | 千葉県 | 12835 | 12-835-09-001 | 印西地区衛生組合 | － | － | 印西地区衛生組合衛生センター | 2030 | 7044 | 0 | 0 | し尿 浄化槽汚泥 | 高負荷 膜分離 焼却 | 焼却 | その他 | 32 | 0 | 1992 | 直営
12 | 千葉県 | 12836 | 12-836-09-001 | 北総西部衛生組合 | － | － | 北総西部衛生組合し尿処理場 | 9247 | 20927 |  |  | し尿 浄化槽汚泥 | 高負荷 | 脱水 乾燥 焼却 | その他 | 100 | 0 | 1992 | 直営
12 | 千葉県 | 12837 | 12-837-09-001 | 小見川町外二ケ町清掃組合 | － | － | 小見川町外二ケ町清掃組合し尿処理場 | 6431 | 10698 | 0 | 0 | し尿 浄化槽汚泥 | 嫌気 膜分離 | 脱水 焼却 |  | 65 | 0 | 1971 | 直営
12 | 千葉県 | 12838 | 12-838-09-001 | 東総衛生組合 | － | － | 東総衛生組合光クリーンパーク | 5368 | 16705 | 0 | 0 | し尿 浄化槽汚泥 | 膜分離 | 脱水 焼却 |  | 95 | 0 | 1996 | 一部委託
12 | 千葉県 | 12838 | 12-838-09-002 | 東総衛生組合 | － | － | 東総衛生組合旭クリーンパーク | 6678 | 7320 | 0 | 0 | し尿 浄化槽汚泥 | 標脱 | 脱水 乾燥 焼却 |  | 110 | 0 | 1986 | 一部委託
12 | 千葉県 | 12841 | 12-841-09-001 | 夷隅郡環境衛生組合 | － | － | 夷隅郡環境衛生組合いすみ衛生センター | 9877 | 20177 |  |  | し尿 浄化槽汚泥 | 高負荷 膜分離 | 脱水 焼却 | その他 | 115 | 0 | 1994 | 直営
12 | 千葉県 | 12842 | 12-842-09-001 | 長狭地区衛生組合 | － | － | 長狭地区衛生組合クリーンセンター | 7926 | 5228 | 0 | 0 | し尿 浄化槽汚泥 | 高負荷 膜分離 | 脱水 焼却 | 堆肥化 その他 | 66 | 0 | 1994 | 直営
12 | 千葉県 | 12863 | 12-863-09-001 | 長生郡市広域市町村圏組合 | － | － | 長生郡市広域市町村圏組合・環境衛生センター･し尿処理場 | 11378 | 21831 |  |  | し尿 浄化槽汚泥 | 高負荷 | 脱水 焼却 | その他 | 122 | 0 | 1982 | 委託
12 | 千葉県 | 12866 | 12-866-09-001 | 山武郡市広域行政組合 | － | － | 環境アクアプラント | 17743 | 30989 | 0 | 205 | し尿 浄化槽汚泥 | 高負荷 | 脱水 焼却 | 堆肥化 | 245 | 0 | 1999 | 一部委託

## コミプラ
都道府県コード | 都道府県名 | 地方公共団体コード | 施設コード | 地方公共団体名 | 施設名 | 汚水処理量 (m3/年度) | 処理方法 | 計画最大汚水量(m3/日) | 使用開始年度 | 運転管理 | 料金徴収 | 施設の改廃等
12 | 千葉県 | 12202 | 12-202-10-001 | 銚子市 | 銚子市豊里住宅団地下水道終末処理場 | 183761 | 長時間ばっ気 | 2820 | 1985 | 委託 | 有り
12 | 千葉県 | 12206 | 12-206-10-001 | 木更津市 | 木更津市東清団地汚水処理場 | 130549 | 長時間ばっ気 | 400 | 1971 | 委託 | 有り
12 | 千葉県 | 12222 | 12-222-10-002 | 我孫子市 | 我孫子市久寺家処理場 | 144175 | 長時間ばっ気 | 7500 | 1972 | 委託 | 有り
12 | 千葉県 | 12222 | 12-222-10-004 | 我孫子市 | 我孫子市根古屋処理場 | 74095 | 長時間ばっ気 | 1190 | 1976 | 委託 | 有り
12 | 千葉県 | 12402 | 12-402-10-001 | 大網白里町 | 弥幾野クリーンプラント | 152207 | 回分式活性汚泥 | 1440 | 2000 | 一部委託 | 有り
12 | 千葉県 | 12424 | 12-424-10-001 | 白子町 | 白子町第一クリーンセンター | 155908 | 長時間ばっ気 | 1200 | 1992 | 委託 | 有り
12 | 千葉県 | 12424 | 12-424-10-002 | 白子町 | 白子町第二クリーンセンター | 178475 | 長時間ばっ気 | 1550 | 1995 | 委託 | 有り
12 | 千葉県 | 12424 | 12-424-10-003 | 白子町 | 白子町第三クリーンセンター | 98252 | 長時間ばっ気 | 870 | 1998 | 委託 | 有り
12 | 千葉県 | 12441 | 12-441-10-001 | 大多喜町 | 船子城見ヶ丘団地汚水処分場 | 12980 | 長時間ばっ気 | 82 | 1996 | 直営 | 有り