## 焼却
都道府県コード | 都道府県名 | 地方公共団体コード | 施設コード | 地方公共団体名 | 管理者名(民間施設) | 代表者名 (民間施設) | 施設名称 | 年間処理量 (t/年度) | 資源化量 (t/年度) | 焼却対象廃棄物 | 施設の種類 | 処理方式 | 炉型式 | 処理能力(t/日) | 炉数 | 使用開始年度 | 余熱利用の状況 | 発電能力(kW) | 発電効率(％) | 総発電量 (MWh) | 灰処理設備の 有無（焼却灰） | 灰処理設備の 有無（飛灰） | 運転管理の体制 | 施設の改廃等 | kari産廃混合有無 | 一廃割合 | 確認事項 | 民間一廃相当能力 | 集計用処理方式 | 能力区分 | 備考
13 | 東京都 | 13201 | 13-201-01-001 | 八王子市 | － | － | 八王子市戸吹清掃工場 | 80895 | 6325 | 直搬搬入ごみ 処理残渣 | 焼却 | ストーカ式(可動) | 全連続運転 | 300 | 3 | 1998 | 場内温水 場内蒸気 場外蒸気 場内発電 場外発電 | 2080 | 6.5 | 16473 | 溶融処理 | ｾﾒﾝﾄ固化 薬剤処理 | 一部委託 |  |  | 無 |  |  | ストーカ式(可動) | ⑤600t未満
13 | 東京都 | 13201 | 13-201-01-002 | 八王子市 | － | － | 八王子市館清掃工場 | 33877 | 0 | 可燃ごみ 直搬搬入ごみ | 焼却 | ストーカ式(可動) | 全連続運転 | 300 | 2 | 1981 | 無し | 0 | 0 | 0 | 無し | 薬剤処理 | 直営 |  |  | 無 |  |  | ストーカ式(可動) | ⑤600t未満
13 | 東京都 | 13201 | 13-201-01-003 | 八王子市 | － | － | 八王子市北野清掃工場 | 30092 | 0 | 可燃ごみ 直搬搬入ごみ | 焼却 | ストーカ式(可動) | 全連続運転 | 100 | 1 | 1994 | 場内温水 場外温水 その他 | 0 | 0 | 0 | 無し | 薬剤処理 | 直営 |  |  | 無 |  |  | ストーカ式(可動) | ④300t未満
13 | 東京都 | 13202 | 13-202-01-001 | 立川市 | － | － | 立川市清掃工場 | 51853 | 0 | 可燃ごみ 直搬搬入ごみ | 焼却 | ストーカ式(可動) | 全連続運転 | 280 | 3 | 1979 | 場内温水 場外温水 |  | 0 | 0 | 無し | 薬剤処理 | 委託 |  |  | 無 |  |  | ストーカ式(可動) | ④300t未満
13 | 東京都 | 13203 | 13-203-01-001 | 武蔵野市 | － | － | 武蔵野クリーンセンター | 41857 | 0 | 可燃ごみ | 焼却 | ストーカ式(可動) | 全連続運転 | 65 | 3 | 1984 | 場内温水 場内蒸気 場外温水 場外蒸気 |  | 0 | 0 | 無し | ｾﾒﾝﾄ固化 | 直営 | 移管 |  | 無 |  |  | ストーカ式(可動) | ③100t未満
13 | 東京都 | 13204 | 13-204-01-001 | 三鷹市 | － | － | 三鷹市環境センター | 41041 | 0 | 可燃ごみ 直搬搬入ごみ | 焼却 | ストーカ式(可動) | 全連続運転 | 195 | 3 | 1984 | 場内温水 場内蒸気 場外温水 |  |  |  | 無し | 薬剤処理 | 委託 | 移管 |  | 無 |  |  | ストーカ式(可動) | ④300t未満
13 | 東京都 | 13207 | 13-207-01-001 | 昭島市 | － | － | 昭島市１・２号炉 | 30004 | 102 | 可燃ごみ | 焼却 | ストーカ式(可動) | 全連続運転 | 95 | 2 | 1994 | 場内温水 |  | 0 | 0 | 無し | 無し | 一部委託 |  |  | 無 |  |  | ストーカ式(可動) | ③100t未満
13 | 東京都 | 13209 | 13-209-01-001 | 町田市 | － | － | 町田リサイクル文化センター | 121949 | 1457 | 可燃ごみ | 焼却 | 流動床式 | 全連続運転 | 626 | 4 | 1982 | 場内蒸気 場外蒸気 場外発電 その他 | 4000 | 8 | 24890 | ｾﾒﾝﾄ固化 | ｾﾒﾝﾄ固化 | 直営 |  |  | 無 |  |  | 流動床式 | ⑥600t以上
13 | 東京都 | 13212 | 13-212-01-001 | 日野市 | － | － | 日野市クリーンセンターごみ焼却施設 | 37452 | 0 | 可燃ごみ 直搬搬入ごみ 粗大ごみ | 焼却 | ストーカ式(可動) | 全連続運転 | 220 | 2 | 1987 | 場内温水 場内発電 | 800 | 5 | 5060 | 無し | その他 | 直営 |  |  | 無 |  |  | ストーカ式(可動) | ④300t未満
13 | 東京都 | 13213 | 13-213-01-001 | 東村山市 | － | － | 東村山市秋水園 | 30210 |  | 可燃ごみ 直搬搬入ごみ 粗大ごみ | 焼却 | ストーカ式(可動) | 全連続運転 | 150 | 2 | 1981 | 場内温水 |  | 0 | 0 | 無し | ｾﾒﾝﾄ固化 | 委託 |  |  | 無 |  |  | ストーカ式(可動) | ④300t未満
13 | 東京都 | 13214 | 13-214-01-001 | 国分寺市 | － | － | 国分寺市清掃センター | 25070 | 0 | 可燃ごみ 直搬搬入ごみ 処理残渣 | 焼却 | ストーカ式(可動) | 全連続運転 | 140 | 2 | 1985 | 場内蒸気 場外蒸気 |  | 0 | 0 | 無し | ｾﾒﾝﾄ固化 薬剤処理 | 一部委託 |  |  | 有 | 0.1 |  | ストーカ式(可動) | ④300t未満
13 | 東京都 | 13308 | 13-308-01-001 | 奥多摩町 | － | － | 奥多摩町クリーンセンターごみ焼却処理施設 | 2134 | 0 | 可燃ごみ 直搬搬入ごみ | 焼却 | ストーカ式(可動) | バッチ運転 | 13 | 1 | 1989 | 無し |  | 0 | 0 | 薬剤処理 | 薬剤処理 | 直営 |  |  | 無 |  |  | ストーカ式(可動) | ①30t未満
13 | 東京都 | 13361 | 13-361-01-001 | 大島町 | － | － | 大島町野増清掃工場 | 3603 | 0 | 可燃ごみ | 焼却 | ストーカ式(可動) | バッチ運転 | 20 | 2 | 1988 | 場外温水 |  | 0 | 0 | ｾﾒﾝﾄ固化 薬剤処理 | ｾﾒﾝﾄ固化 薬剤処理 | 委託 |  |  | 無 |  |  | ストーカ式(可動) | ①30t未満
13 | 東京都 | 13362 | 13-362-01-001 | 利島村 | － | － | 利島村清掃センター | 133 | 0 | 可燃ごみ 粗大ごみ | 焼却 | 固定床式 | バッチ運転 | 2.5 | 1 | 1996 | 無し |  | 0 | 0 | 無し | 無し | 委託 |  |  | 有 | 90 |  | 固定床式 | ①30t未満
13 | 東京都 | 13363 | 13-363-01-002 | 新島村 | － | － | 新島村ごみ焼却場 | 1241 |  | 可燃ごみ | 焼却 | ストーカ式(可動) | バッチ運転 | 15 | 2 | 1985 | その他 |  | 0 | 0 | 無し | 薬剤処理 | 委託 |  |  | 無 |  |  | ストーカ式(可動) | ①30t未満
13 | 東京都 | 13363 | 13-363-01-003 | 新島村 | － | － | 式根島クリーンセンター | 379 |  | 可燃ごみ | 焼却 | 流動床式 | バッチ運転 | 4 | 1 | 2002 | 無し |  | 0 | 0 | 無し | 無し | 委託 |  |  | 無 |  |  | 流動床式 | ①30t未満
13 | 東京都 | 13364 | 13-364-01-001 | 神津島村 | － | － | 神津島村清掃センター | 944 |  | 可燃ごみ 直搬搬入ごみ | 焼却 | ストーカ式(可動) | バッチ運転 | 13 | 1 | 1994 | 無し |  | 0 | 0 | 無し | 薬剤処理 | 一部委託 |  |  | 有 | 18.7 |  | ストーカ式(可動) | ①30t未満
13 | 東京都 | 13381 | 13-381-01-021 | 三宅村 | － | － | 三宅村クリーンセンター | 582 | 0 | 可燃ごみ 処理残渣 | 焼却 | ストーカ式(可動) | バッチ運転 | 7 | 1 | 2000 | 無し |  | 0 | 0 | 無し | 薬剤処理 | 委託 |  |  | 有 | 81 |  | ストーカ式(可動) | ①30t未満
13 | 東京都 | 13382 | 13-382-01-001 | 御蔵島村 | － | － | 御蔵島村じん芥処理施設 | 131 | 24 | 可燃ごみ | 焼却 | ストーカ式(可動) | バッチ運転 | 2 | 1 | 1997 | 無し |  | 0 | 0 | 無し | 無し | 直営 |  |  | 無 |  |  | ストーカ式(可動) | ①30t未満
13 | 東京都 | 13401 | 13-401-01-001 | 八丈町 | － | － | 八丈町クリーンセンター | 4641 | 209 | 可燃ごみ | 焼却 | ストーカ式(可動) | バッチ運転 | 17 | 2 | 1997 | 無し |  | 0 | 0 | 無し | 薬剤処理 | 委託 |  |  | 無 |  |  | ストーカ式(可動) | ①30t未満
13 | 東京都 | 13402 | 13-402-01-001 | 青ケ島村 | － | － | 青ヶ島村クリーンセンター | 28 | 0 | 混合ごみ | 焼却 | その他 | バッチ運転 | 0.5 | 1 | 2003 | 無し |  |  |  | 無し | 無し | 直営 | 新設 |  | 無 |  |  | その他 | ①30t未満
13 | 東京都 | 13421 | 13-421-01-001 | 小笠原村 | － | － | 父島クリーンセンター | 866 | 0 | 可燃ごみ 直搬搬入ごみ 粗大ごみ 処理残渣 | 焼却 | 固定床式 | バッチ運転 | 4 | 1 | 1999 | その他 |  | 0 | 0 | 無し | 薬剤処理 | 委託 |  |  | 有 | 70 |  | 固定床式 | ①30t未満
13 | 東京都 | 13813 | 13-813-01-001 | 二枚橋衛生組合 | － | － | 二枚橋衛生組合ごみ処理施設（第二施設） | 58147 | 0 | 可燃ごみ | 焼却 | ストーカ式(可動) | 全連続運転 | 270 | 2 | 1972 | 場内温水 場外温水 |  |  |  | 薬剤処理 | 薬剤処理 | 直営 |  |  | 無 |  |  | ストーカ式(可動) | ④300t未満
13 | 東京都 | 13813 | 13-813-01-002 | 二枚橋衛生組合 | － | － | 二枚橋衛生組合ごみ処理施設（第一施設） | 27446 | 0 | 可燃ごみ | 焼却 | ストーカ式(可動) | 全連続運転 | 240 | 2 | 1967 | 場内温水 場外温水 |  |  |  | 薬剤処理 | 薬剤処理 | 直営 |  |  | 無 |  |  | ストーカ式(可動) | ④300t未満
13 | 東京都 | 13816 | 13-816-01-001 | 柳泉園組合 | － | － | 柳泉園クリーンポート | 86797 | 0 | 可燃ごみ 直搬搬入ごみ 処理残渣 | 焼却 | ストーカ式(可動) | 全連続運転 | 315 | 3 | 2000 | 場内蒸気 場内発電 場外発電 | 6000 | 14 | 28226 | 無し | 薬剤処理 | 直営 |  |  | 無 |  |  | ストーカ式(可動) | ⑤600t未満
13 | 東京都 | 13820 | 13-820-01-001 | 西多摩衛生組合 | － | － | 西多摩衛生組合環境センター | 77315 | 613 | 可燃ごみ 直搬搬入ごみ | 焼却 | 流動床式 | 全連続運転 | 480 | 3 | 1998 | 場内温水 場内蒸気 場外蒸気 場内発電 | 1980 | 5.5 | 9807 | 無し | 薬剤処理 | 一部委託 |  |  | 無 |  |  | 流動床式 | ⑤600t未満
13 | 東京都 | 13822 | 13-822-01-001 | 多摩川衛生組合 | － | － | 多摩川衛生組合クリーンセンター多摩川 | 101018 | 262 | 可燃ごみ 直搬搬入ごみ 処理残渣 | 焼却 | ストーカ式(可動) | 全連続運転 | 450 | 3 | 1998 | 場内温水 場内蒸気 場外温水 場内発電 場外発電 | 6000 | 10 | 36870 | 溶融処理 | 薬剤処理 | 委託 |  |  | 無 |  |  | ストーカ式(可動) | ⑤600t未満
13 | 東京都 | 13823 | 13-823-01-001 | 小平・村山・大和衛生組合 | － | － | 小平・村山・大和衛生組合３号炉 | 38090 | 714 | 可燃ごみ 直搬搬入ごみ 処理残渣 | 焼却 | ストーカ式(可動) | 全連続運転 | 150 | 1 | 1975 | 場内温水 |  | 0 | 0 | 無し | 薬剤処理 | 委託 |  |  | 無 |  |  | ストーカ式(可動) | ④300t未満
13 | 東京都 | 13823 | 13-823-01-002 | 小平・村山・大和衛生組合 | － | － | 小平・村山・大和衛生組合４・５号炉 | 42479 | 796 | 可燃ごみ 直搬搬入ごみ 処理残渣 | 焼却 | ストーカ式(可動) | 全連続運転 | 210 | 2 | 1986 | 場内温水 |  | 0 | 0 | 無し | 薬剤処理 | 一部委託 |  |  | 無 |  |  | ストーカ式(可動) | ④300t未満
13 | 東京都 | 13844 | 13-844-01-001 | 西秋川衛生組合 | － | － | 西秋川衛生組合高尾清掃センター（焼却施設） | 28557 | 0 | 可燃ごみ 処理残渣 | 焼却 | ストーカ式(可動) | 全連続運転 | 150 | 2 | 1978 | 場内温水 |  | 0 | 0 | 無し | 薬剤処理 | 一部委託 |  |  | 無 |  |  | ストーカ式(可動) | ④300t未満
13 | 東京都 | 13852 | 13-852-01-001 | 多摩ニュータウン環境組合 | － | － | 多摩清掃工場 | 63666 | 978 | 可燃ごみ 直搬搬入ごみ 粗大ごみ 処理残渣 | 焼却 | ストーカ式(可動) | 全連続運転 | 400 | 2 | 1998 | 場内温水 場外温水 場内発電 場外発電 | 8000 | 13.4 | 19219 | 無し | ｾﾒﾝﾄ固化 薬剤処理 | 委託 |  |  | 無 |  |  | ストーカ式(可動) | ⑤600t未満
13 | 東京都 | 13856 | 13-856-01-001 | 東京二十三区清掃一部事務組合 | － | － | 東京二十三区清掃一部事務組合大田清掃工場第一工場 | 146642 | 0 | 可燃ごみ 直搬搬入ごみ | 焼却 | ストーカ式(可動) | 全連続運転 | 600 | 3 | 1989 | 場内温水 場内蒸気 場内発電 場外発電 | 12000 |  | 15259 | 溶融処理 | 薬剤処理 | 直営 |  | ●発電効率が未記入です。 | 無 |  |  | ストーカ式(可動) | ⑥600t以上
13 | 東京都 | 13856 | 13-856-01-002 | 東京二十三区清掃一部事務組合 | － | － | 東京二十三区清掃一部事務組合有明清掃工場 | 107983 | 0 | 混合ごみ | 焼却 | ストーカ式(可動) | 全連続運転 | 400 | 2 | 1994 | 場内温水 場内蒸気 場外温水 場外蒸気 場内発電 場外発電 | 5600 | 4.6 | 16025 | 無し | その他 | 直営 |  |  | 無 |  |  | ストーカ式(可動) | ⑤600t未満
13 | 東京都 | 13856 | 13-856-01-004 | 東京二十三区清掃一部事務組合 | － | － | 東京二十三区清掃一部事務組合墨田清掃工場 | 178993 | 0 | 可燃ごみ 直搬搬入ごみ | 焼却 | ストーカ式(可動) | 全連続運転 | 600 | 1 | 1997 | 場内温水 場内蒸気 場外温水 場内発電 場外発電 | 13000 | 17.4 | 67826 | 無し | その他 | 直営 |  |  | 無 |  |  | ストーカ式(可動) | ⑥600t以上
13 | 東京都 | 13856 | 13-856-01-005 | 東京二十三区清掃一部事務組合 | － | － | 東京二十三区清掃一部事務組合破砕ごみ処理施設 | 39061 | 0 | 可燃ごみ | 焼却 | 流動床式 | 全連続運転 | 180 | 1 | 1992 | 場内温水 場内発電 | 3600 | 10 | 9208 | 無し | 無し | 委託 |  |  | 無 |  |  | 流動床式 | ④300t未満
13 | 東京都 | 13856 | 13-856-01-006 | 東京二十三区清掃一部事務組合 | － | － | 東京二十三区清掃一部事務組合江戸川清掃工場 | 165766 | 0 | 可燃ごみ 直搬搬入ごみ | 焼却 | ストーカ式(可動) | 全連続運転 | 600 | 2 | 1996 | 場内温水 場内蒸気 場外温水 場内発電 場外発電 その他 | 12300 | 16.4 | 55916 | 無し | その他 | 直営 |  |  | 無 |  |  | ストーカ式(可動) | ⑥600t以上
13 | 東京都 | 13856 | 13-856-01-007 | 東京二十三区清掃一部事務組合 | － | － | 東京二十三区清掃一部事務組合目黒清掃工場 | 145828 | 0 | 可燃ごみ 直搬搬入ごみ | 焼却 | ストーカ式(可動) | 全連続運転 | 600 | 2 | 1990 | 場内温水 場内蒸気 場外温水 場内発電 場外発電 その他 | 11000 | 13.3 | 42381 | 無し | 薬剤処理 その他 | 直営 |  |  | 無 |  |  | ストーカ式(可動) | ⑥600t以上
13 | 東京都 | 13856 | 13-856-01-008 | 東京二十三区清掃一部事務組合 | － | － | 東京二十三区清掃一部事務組合千歳清掃工場 | 169329 | 0 | 可燃ごみ 直搬搬入ごみ | 焼却 | ストーカ式(可動) | 全連続運転 | 600 | 1 | 1995 | 場内温水 場外温水 場内発電 場外発電 その他 | 12000 | 15.6 | 61932 | 無し | 薬剤処理 | 直営 |  |  | 無 |  |  | ストーカ式(可動) | ⑥600t以上
13 | 東京都 | 13856 | 13-856-01-009 | 東京二十三区清掃一部事務組合 | － | － | 東京二十三区清掃一部事務組合光が丘清掃工場 | 94776 | 0 | 可燃ごみ 直搬搬入ごみ | 焼却 | ストーカ式(可動) | 全連続運転 | 300 | 2 | 1983 | 場内温水 場内蒸気 場外温水 場内発電 場外発電 その他 | 4000 | 8.9 | 18491 | 無し | 溶融処理 | 直営 |  |  | 無 |  |  | ストーカ式(可動) | ⑤600t未満
13 | 東京都 | 13856 | 13-856-01-010 | 東京二十三区清掃一部事務組合 | － | － | 東京二十三区清掃一部事務組合杉並清掃工場 | 146969 | 0 | 可燃ごみ 直搬搬入ごみ | 焼却 | ストーカ式(可動) | 全連続運転 | 900 | 3 | 1982 | 場内温水 場内蒸気 場外温水 場内発電 場外発電 その他 | 6000 | 8.1 | 26978 | 無し | 薬剤処理 | 直営 |  |  | 無 |  |  | ストーカ式(可動) | ⑥600t以上
13 | 東京都 | 13856 | 13-856-01-014 | 東京二十三区清掃一部事務組合 | － | － | 東京二十三区清掃一部事務組合大田清掃工場第二工場 | 84688 | 0 | 不燃ごみ 処理残渣 | 焼却 | ストーカ式(可動) | 全連続運転 | 600 | 3 | 1989 | 場内温水 場内蒸気 場内発電 場外発電 | 15000 | 0 | 69226 | 溶融処理 | 薬剤処理 | 直営 |  | ●発電効率が未記入です。 | 無 |  |  | ストーカ式(可動) | ⑥600t以上
13 | 東京都 | 13856 | 13-856-01-015 | 東京二十三区清掃一部事務組合 | － | － | 東京二十三区清掃一部事務組合新江東清掃工場 | 508413 | 0 | 可燃ごみ | 焼却 | ストーカ式(可動) | 全連続運転 | 1800 | 3 | 1998 | 場内温水 場内蒸気 場外温水 場外蒸気 場内発電 場外発電 | 50000 | 15.6 | 204480 | 無し | その他 | 直営 |  |  | 無 |  |  | ストーカ式(可動) | ⑥600t以上
13 | 東京都 | 13856 | 13-856-01-016 | 東京二十三区清掃一部事務組合 | － | － | 東京二十三区清掃一部事務組合港清掃工場 | 210682 | 0 | 可燃ごみ | 焼却 | ストーカ式(可動) | 全連続運転 | 900 | 3 | 1998 | 場内温水 場内蒸気 場内発電 場外発電 | 22000 | 15.2 | 79991 | 無し | その他 | 直営 |  |  | 無 |  |  | ストーカ式(可動) | ⑥600t以上
13 | 東京都 | 13856 | 13-856-01-017 | 東京二十三区清掃一部事務組合 | － | － | 東京二十三区清掃一部事務組合練馬清掃工場 | 108826 |  | 可燃ごみ 直搬搬入ごみ | 焼却 | ストーカ式(可動) | 全連続運転 | 600 | 2 | 1992 | 場内温水 場内蒸気 場外温水 場内発電 場外発電 その他 | 1500 | 4.9 | 11871 | 無し | 溶融処理 | 直営 |  |  | 無 |  |  | ストーカ式(可動) | ⑥600t以上
13 | 東京都 | 13856 | 13-856-01-018 | 東京二十三区清掃一部事務組合 | － | － | 東京二十三区清掃一部事務組合豊島清掃工場 | 119001 | 0 | 可燃ごみ | 焼却 | 流動床式 | 全連続運転 | 400 | 2 | 1999 | 場内温水 場内蒸気 場外温水 場内発電 場外発電 | 7800 | 12 | 36067 | その他 | 薬剤処理 溶融処理 | 直営 |  |  | 無 |  |  | 流動床式 | ⑤600t未満
13 | 東京都 | 13856 | 13-856-01-019 | 東京二十三区清掃一部事務組合 | － | － | 東京二十三区清掃一部事務組合北清掃工場 | 173040 | 0 | 可燃ごみ 直搬搬入ごみ | 焼却 | ストーカ式(可動) | 全連続運転 | 600 | 1 | 1997 | 場内温水 場内蒸気 場外温水 場内発電 場外発電 | 11500 | 12.9 | 52178 | 無し | その他 | 直営 |  |  | 無 |  |  | ストーカ式(可動) | ⑥600t以上
13 | 東京都 | 13856 | 13-856-01-020 | 東京二十三区清掃一部事務組合 | － | － | 東京二十三区清掃一部事務組合渋谷清掃工場 | 61499 | 0 | 可燃ごみ | 焼却 | 流動床式 | 全連続運転 | 200 | 1 | 2001 | 場内温水 場内蒸気 場内発電 場外発電 | 4200 | 15 | 23213 | その他 | 溶融処理 | 直営 |  |  | 無 |  |  | 流動床式 | ④300t未満
13 | 東京都 | 13856 | 13-856-01-021 | 東京二十三区清掃一部事務組合 | － | － | 東京二十三区清掃一部事務組合中央清掃工場 | 179091 | 0 | 可燃ごみ | 焼却 | ストーカ式(可動) | 全連続運転 | 600 | 2 | 2001 | 場内温水 場内蒸気 場外温水 場内発電 場外発電 | 15000 | 17.4 | 77632 | 無し | 薬剤処理 | 直営 |  |  | 無 |  |  | ストーカ式(可動) | ⑥600t以上
13 | 東京都 | 13856 | 13-856-01-022 | 東京二十三区清掃一部事務組合 | － | － | 東京二十三区清掃一部事務組合板橋清掃工場 | 170882 | 0 | 可燃ごみ 直搬搬入ごみ | 焼却 | ストーカ式(可動) | 全連続運転 | 600 | 2 | 2002 | 場内温水 場内蒸気 場外温水 場内発電 場外発電 その他 | 13200 | 17.4 | 69536 | 溶融処理 | 溶融処理 | 直営 |  |  | 無 |  |  | ストーカ式(可動) | ⑥600t以上
13 | 東京都 | 13856 | 13-856-01-023 | 東京二十三区清掃一部事務組合 | － | － | 東京二十三区清掃一部事務組合多摩川清掃工場 | 85584 | 0 | 可燃ごみ 直搬搬入ごみ | 焼却 | ストーカ式(可動) | 全連続運転 | 300 | 2 | 2003 | 場内温水 場内蒸気 場外温水 場内発電 場外発電 その他 | 6400 | 17.3 | 26182 | 溶融処理 | 溶融処理 | 直営 |  |  | 無 |  |  | ストーカ式(可動) | ⑤600t未満
13 | 東京都 | 13856 | 13-856-01-024 | 東京二十三区清掃一部事務組合 | － | － | 東京二十三区清掃一部事務組合世田谷清掃工場 | 0 | 0 | 可燃ごみ 直搬搬入ごみ | ガス化溶融・改質 | 流動床式 | 全連続運転 | 300 | 2 | 2007 | 場内温水 場内蒸気 場外蒸気 場内発電 場外発電 | 6750 | 0 | 0 | 溶融処理 | 溶融処理 | 直営 | 新設 | ●発電効率が未記入です。 | 無 |  |  | 流動床式 | ⑤600t未満
13 | 東京都 | 13856 | 13-856-01-025 | 東京二十三区清掃一部事務組合 | － | － | 東京二十三区清掃一部事務組合足立清掃工場 | 104323 | 0 | 可燃ごみ 直搬搬入ごみ | 焼却 | ストーカ式(可動) | 全連続運転 | 700 | 2 | 2004 | 場内温水 場内蒸気 場外温水 場内発電 場外発電 その他 | 16200 | 17.5 | 33954 | 溶融処理 | 溶融処理 | 直営 | 新設 |  | 無 |  |  | ストーカ式(可動) | ⑥600t以上
13 | 東京都 | 13856 | 13-856-01-026 | 東京二十三区清掃一部事務組合 | － | － | 東京二十三区清掃一部事務組合葛飾清掃工場 | 0 | 0 | 可燃ごみ 直搬搬入ごみ | 焼却 | ストーカ式(可動) | 全連続運転 | 500 | 2 | 2006 | 場内温水 場内蒸気 場外温水 場内発電 場外発電 その他 | 13500 | 0 | 0 | 溶融処理 | 溶融処理 | 直営 | 新設 | ●発電効率が未記入です。 | 無 |  |  | ストーカ式(可動) | ⑤600t未満
13 | 東京都 | 13856 | 13-856-01-027 | 東京二十三区清掃一部事務組合 | － | － | 東京二十三区清掃一部事務組合品川清掃工場 | 0 | 0 | 可燃ごみ 直搬搬入ごみ | 焼却 | ストーカ式(可動) | 全連続運転 | 600 | 2 | 2005 | 場内温水 場内蒸気 場外温水 場内発電 場外発電 その他 | 15000 | 0 | 0 | 溶融処理 | 溶融処理 | 直営 | 新設 | ●発電効率が未記入です。 | 無 |  |  | ストーカ式(可動) | ⑥600t以上

## 高速堆肥化
都道府県コード | 都道府県名 | 地方公共団体コード | 施設コード | 地方公共団体名 | 管理者名(民間施設) | 代表者名 (民間施設) | 施設名 | 年間処理量(t/年度) | 堆肥製造量(t/年度) | 処理対象廃棄物 | 処理能力(t/日) | 使用開始年度 | 運転管理 | 施設の改廃等

## 粗大
都道府県コード | 都道府県名 | 地方公共団体コード | 施設コード | 地方公共団体名 | 管理者名(民間施設) | 代表者 (民間施設) | 施設名 | 年間処理量(t/年度) | 資源回収量(t/年度) | 処理対象廃棄物 | 処理方式 | 処理能力(t/日) | 使用開始年度 | 運転管理 | 施設の改廃等
13 | 東京都 | 13201 | 13-201-03-001 | 八王子市 | － | － | 八王子市戸吹不燃物処理センター | 21733 | 3977 | 不燃ごみ その他 直接搬入ごみ 粗大ごみ | 併用 | 180 | 1992 | 直営
13 | 東京都 | 13202 | 13-202-03-001 | 立川市 | － | － | 立川市清掃工場（焼却前処理施設） | 1947 | 0 | 粗大ごみ | 破砕 | 50 | 1979 | 委託
13 | 東京都 | 13202 | 13-202-03-002 | 立川市 | － | － | 立川市総合リサイクルセンター | 16739 | 13402 | 不燃ごみ 資源ごみ 直接搬入ごみ 粗大ごみ | 圧縮 | 84 | 1996 | 一部委託
13 | 東京都 | 13203 | 13-203-03-001 | 武蔵野市 | － | － | 武蔵野市武蔵野粗大ごみ処理場 | 5782 | 882 | 不燃ごみ 粗大ごみ | 併用 | 50 | 1984 | 直営 | 移管
13 | 東京都 | 13205 | 13-205-03-001 | 青梅市 | － | － | 青梅市リサイクルセンター（破砕選別処理施設） | 14383 | 10345 | 不燃ごみ 資源ごみ 直接搬入ごみ 粗大ごみ | 併用 | 40 | 1984 | 一部委託
13 | 東京都 | 13206 | 13-206-03-001 | 府中市 | － | － | 府中市クリーンセンター | 14774 | 3649 | 不燃ごみ 資源ごみ 粗大ごみ | 圧縮 | 50 | 1983 | 委託
13 | 東京都 | 13207 | 13-207-03-001 | 昭島市 | － | － | 昭島市破砕機 | 4031 | 3319 | 不燃ごみ 粗大ごみ | 破砕 | 50 | 1974 | 直営
13 | 東京都 | 13209 | 13-209-03-001 | 町田市 | － | － | 町田リサイクル文化センター | 13380 | 2275 | 不燃ごみ 直接搬入ごみ 粗大ごみ | 破砕 | 70 | 1982 | 直営
13 | 東京都 | 13210 | 13-210-03-001 | 小金井市 | － | － | 小金井市中間処理場（不燃＋粗大・併用施設） | 5447 | 4252 | 不燃ごみ 直接搬入ごみ 粗大ごみ | 併用 | 30 | 1986 | 一部委託
13 | 東京都 | 13212 | 13-212-03-001 | 日野市 | － | － | 日野市クリーンセンター粗大ごみ処理施設 | 7106 | 1283 | 不燃ごみ 直接搬入ごみ 粗大ごみ | 圧縮 | 50 | 1980 | 直営
13 | 東京都 | 13212 | 13-212-03-002 | 日野市 | － | － | 日野市クリーンセンター（焼却前処理施設） | 2192 | 0 | 可燃ごみ 直接搬入ごみ 粗大ごみ | 破砕 | 30 | 1987 | 直営
13 | 東京都 | 13213 | 13-213-03-001 | 東村山市 | － | － | 東村山市秋水園 | 5246 | 3446 | 不燃ごみ 粗大ごみ | 破砕 | 50 | 1977 | 直営
13 | 東京都 | 13214 | 13-214-03-001 | 国分寺市 | － | － | 国分寺市清掃センター | 331 | 12 | 粗大ごみ | 併用 | 2 | 1985 | 一部委託
13 | 東京都 | 13215 | 13-215-03-001 | 国立市 | － | － | 国立市環境センター | 8013 | 5186 | 不燃ごみ 資源ごみ その他 直接搬入ごみ 粗大ごみ | 併用 | 30 | 1989 | 委託
13 | 東京都 | 13218 | 13-218-03-001 | 福生市 | － | － | 福生市リサイクルセンター | 3327 | 1454 | 不燃ごみ 資源ごみ 直接搬入ごみ 粗大ごみ | 併用 | 33 | 1997 | 一部委託
13 | 東京都 | 13227 | 13-227-03-001 | 羽村市 | － | － | 羽村市リサイクルセンター | 3418 | 1744 | 不燃ごみ 資源ごみ 直接搬入ごみ 粗大ごみ | 併用 | 25 | 1996 | 委託
13 | 東京都 | 13308 | 13-308-03-001 | 奥多摩町 | － | － | 奥多摩町クリーンセンター不燃物処理資源化施設 | 7 | 0 | 不燃ごみ 資源ごみ その他 直接搬入ごみ 粗大ごみ | 圧縮 | 10 | 1990 | 一部委託
13 | 東京都 | 13361 | 13-361-03-001 | 大島町 | － | － | 大島町粗大ごみ処理場 | 1458 |  | 粗大ごみ | 併用 | 7 | 1991 | 委託
13 | 東京都 | 13363 | 13-363-03-001 | 新島村 | － | － | 新島村金属圧縮処理場 | 0 | 0 | その他 | 圧縮 | 12 | 1982 | 委託 | 休止
13 | 東京都 | 13364 | 13-364-03-001 | 神津島村 | － | － | 神津島村粗大ゴミ処理場 | 353 | 318 | 不燃ごみ その他 粗大ごみ | 併用 | 7 | 1987 | 直営
13 | 東京都 | 13381 | 13-381-03-001 | 三宅村 | － | － | 三宅村クリーンセンター（粗大ごみ処理施設） | 144 | 0 | 不燃ごみ 粗大ごみ | 併用 | 1 | 2000 | 委託
13 | 東京都 | 13815 | 13-815-03-001 | ふじみ衛生組合 | － | － | ふじみ衛生組合リサイクルセンター | 1461 |  | 粗大ごみ | 併用 | 32.5 | 1980 | 委託
13 | 東京都 | 13816 | 13-816-03-001 | 柳泉園組合 | － | － | 柳泉園組合粗大ごみ処理施設 | 15575 | 1251 | 不燃ごみ 直接搬入ごみ 粗大ごみ | 併用 | 50 | 1975 | 一部委託
13 | 東京都 | 13822 | 13-822-03-001 | 多摩川衛生組合 | － | － | 多摩川衛生組合クリーンセンター多摩川 | 3476 | 643 | 不燃ごみ 直接搬入ごみ 粗大ごみ | 併用 | 240 | 1998 | 委託
13 | 東京都 | 13823 | 13-823-03-001 | 小平・村山･大和衛生組合 | － | － | 小平・村山･大和衛生組合粗大ごみ処理施設 | 14640 | 1614 | 不燃ごみ 直接搬入ごみ 粗大ごみ | 併用 | 75 | 1975 | 委託
13 | 東京都 | 13844 | 13-844-03-001 | 西秋川衛生組合 | － | － | 西秋川衛生組合高尾清掃センター（粗大ごみ処理施設） | 1109 | 222 | 粗大ごみ | 併用 | 30 | 1979 | 一部委託
13 | 東京都 | 13852 | 13-852-03-001 | 多摩ニュータウン環境組合 | － | － | 多摩清掃工場 | 11526 | 1223 | 不燃ごみ 粗大ごみ | 圧縮 | 90 | 2001 | 委託
13 | 東京都 | 13856 | 13-856-03-001 | 東京二十三区清掃一部事務組合 | － | － | 東京二十三区清掃一部事務組合粗大ごみ破砕処理施設 | 130129 | 5876 | 直接搬入ごみ 粗大ごみ | 破砕 | 540 | 1979 | 委託

## 資源化
都道府県コード | 都道府県名 | 地方公共団体コード | 施設コード | 地方公共団体 | 管理者名(民間施設) | 代表者 (民間施設) | 施設名 | 年間処理量 (t/年度) | 資源回収量 (t/年度) | 処理対象廃棄 | 処理内容 | 処理能力(t/日) | 使用開始年度 | 運転管理 | 施設の改廃等
13 | 東京都 | 13109 | 13-109-04-001 | 品川区 | － | － | 大井ストックヤード | 13185 | 13185 | 資源ごみ | 圧縮・梱包 | 60 | 1992 | 委託
13 | 東京都 | 13201 | 13-201-04-001 | 八王子市 | － | － | ペットボトル保管施設 | 359 | 359 | 資源ごみ | 選別 圧縮・梱包 | 1.65 | 1998 | 直営
13 | 東京都 | 13207 | 13-207-04-001 | 昭島市 | － | － | 昭島市手選別作業場 | 2075 | 1719 | 資源ごみ | 選別 圧縮・梱包 | 4 | 1994 | 委託
13 | 東京都 | 13208 | 13-208-04-001 | 調布市 | － | － | 調布市資源物処理施設 | 805 | 805 | 資源ごみ | 選別 圧縮・梱包 | 4 | 1993 | 委託
13 | 東京都 | 13209 | 13-209-04-001 | 町田市 | － | － | 町田市町田リサイクル文化センター分別作業所 | 5609 | 5530 | 資源ごみ | 選別 圧縮・梱包 | 41 | 1982 | 委託
13 | 東京都 | 13209 | 13-209-04-002 | 町田市 | － | － | 町田リサイクル文化センター剪定枝資源化センター | 1399 | 1399 | 直接搬入ごみ | 堆肥化・飼料化 | 4.5 | 1998 | 委託
13 | 東京都 | 13210 | 13-210-04-001 | 小金井市 | － | － | 空缶・古紙等処理場 | 719 | 667 | 資源ごみ | 選別 圧縮・梱包 | 7 | 1996 | 委託
13 | 東京都 | 13211 | 13-211-04-001 | 小平市 | － | － | 小平市リサイクルセンター(ペットボトル再資源化施設） | 629 | 629 | 資源ごみ | 選別 圧縮・梱包 | 3 | 1996 | 一部委託
13 | 東京都 | 13211 | 13-211-04-002 | 小平市 | － | － | 小平市リサイクルセンター(ビン・カン等餞別施設） | 2049 | 2049 | 資源ごみ | 選別 圧縮・梱包 | 19 | 1993 | 一部委託
13 | 東京都 | 13211 | 13-211-04-003 | 小平市 | － | － | 小平市リサイクルセンター（資源倉庫） | 741 | 741 | 資源ごみ | 選別 | 8 | 1996 | 委託
13 | 東京都 | 13211 | 13-211-04-004 | 小平市 | － | － | 小平市清掃事務所 | 150 | 150 | 資源ごみ | 選別 | 2 | 1989 | 一部委託
13 | 東京都 | 13212 | 13-212-04-001 | 日野市 | － | － | 日野市クリーンセンターストックヤード | 706 | 706 | 資源ごみ | 選別 圧縮・梱包 | 5 | 2000 | 委託
13 | 東京都 | 13213 | 13-213-04-001 | 東村山市 | － | － | 東村山市秋水園ペットボトル減容施設 | 347 | 314 | 資源ごみ | 選別 圧縮・梱包 | 2 | 1995 | 直営
13 | 東京都 | 13213 | 13-213-04-002 | 東村山市 | － | － | 東村山市秋水園リサイクル作業場（びん、かん施設） | 2177 | 1878 | 資源ごみ | 選別 圧縮・梱包 | 10 | 1989 | 直営
13 | 東京都 | 13214 | 13-214-04-001 | 国分寺市 | － | － | 国分寺市清掃センター | 5255 | 4679 | 不燃ごみ 資源ごみ | 選別 圧縮・梱包 | 18 | 1985 | 一部委託
13 | 東京都 | 13219 | 13-219-04-001 | 狛江市 | － | － | 狛江市ビン・缶リサイクルセンター | 1155 | 1100 | 資源ごみ | 選別 圧縮・梱包 | 4 | 1994 | 委託
13 | 東京都 | 13224 | 13-224-04-001 | 多摩市 | － | － | 多摩市立資源化センター | 6637 | 6637 | 資源ごみ | 選別 圧縮・梱包 堆肥化・飼料化 | 45 | 1999 | 一部委託
13 | 東京都 | 13225 | 13-225-04-001 | 稲城市 | － | － | 稲城市リサイクルストックヤード | 940 | 940 | 資源ごみ | 選別 圧縮・梱包 | 21 | 1992 | 委託
13 | 東京都 | 13303 | 13-303-04-004 | 瑞穂町 | － | － | みずほリサイクルプラザ | 2504 | 2504 | 不燃ごみ 資源ごみ その他 粗大ごみ | 選別 圧縮・梱包 その他 | 8.88 | 2002 | 一部委託
13 | 東京都 | 13308 | 13-308-04-001 | 奥多摩町 | － | － | 奥多摩町クリーンセンター不燃物処理資源化施設 | 850 | 683 | 不燃ごみ 資源ごみ 直接搬入ごみ 粗大ごみ | 選別 圧縮・梱包 | 10 | 1990 | 直営
13 | 東京都 | 13361 | 13-361-04-001 | 大島町 | － | － | （仮）大島町リサイクルセンター | 54 | 54 | 資源ごみ | 圧縮・梱包 | 0 | 2000 | 委託
13 | 東京都 | 13363 | 13-363-04-001 | 新島村 | － | － | 新島村リサイクル施設 | 41 | 41 | 資源ごみ | 圧縮・梱包 | 1 | 1999 | 直営
13 | 東京都 | 13364 | 13-364-04-001 | 神津島村 | － | － | 神津島村資源リサイクル場 | 22 | 21 | 資源ごみ | 圧縮・梱包 | 0.5 | 1998 | 一部委託
13 | 東京都 | 13382 | 13-382-04-001 | 御蔵島村 | － | － | 御蔵島村あき缶処理施設 | 6 | 6 | 資源ごみ | 選別 圧縮・梱包 | 2 | 1999 | 直営
13 | 東京都 | 13401 | 13-401-04-001 | 八丈町 | － | － | 八丈町クリーンセンター | 245 | 245 | 資源ごみ | 選別 圧縮・梱包 | 11 | 1997 | 委託
13 | 東京都 | 13421 | 13-421-04-001 | 小笠原村 | － | － | 父島クリーンセンター | 372 | 332 | 資源ごみ 直接搬入ごみ 粗大ごみ | 選別 圧縮・梱包 その他 | 2 | 1999 | 委託
13 | 東京都 | 13815 | 13-815-04-001 | ふじみ衛生組合 | － | － | ふじみ衛生組合リサイクルセンター | 18104 | 16655 | 不燃ごみ 資源ごみ | 選別 圧縮・梱包 | 81 | 1994 | 委託
13 | 東京都 | 13816 | 13-816-04-001 | 柳泉園組合 | － | － | 柳泉園組合リサイクルセンター | 12227 | 11366 | 資源ごみ 直接搬入ごみ | 選別 圧縮・梱包 | 65 | 1993 | 一部委託
13 | 東京都 | 13844 | 13-844-04-001 | 西秋川衛生組合 | － | － | 西秋川衛生組合高尾清掃センター（不燃物処理・資源化施設） | 12199 | 6770 | 不燃ごみ 資源ごみ | 選別 圧縮・梱包 | 40 | 1992 | 一部委託
13 | 東京都 | 13847 | 13-847-04-001 | 東京都三多摩地域廃棄物広域処分組合 | － | － | 多摩地域廃棄物エコセメント化施設 | 0 | 0 | その他 | その他 | 330 | 2006 | 委託 | 新設
13 | 東京都 | 13856 | 13-856-04-001 | 東京二十三区清掃一部事務組合 | － | － | 東京二十三区清掃一部事務組合中防不燃ごみ処理センター | 470233 | 21088 | 不燃ごみ 直接搬入ごみ | 選別 圧縮・梱包 | 3000 | 1986 | 委託
13 | 東京都 | 13856 | 13-856-04-002 | 東京二十三区清掃一部事務組合 | － | － | 東京二十三区清掃一部事務組合京浜島不燃ごみ処理センター | 94839 | 4805 | 不燃ごみ 直接搬入ごみ | 選別 圧縮・梱包 | 320 | 1996 | 委託

## 燃料化
都道府県コード | 都道府県名 | 地方公共団体コード | 施設コード | 地方公共団体名 | 管理者名(民間施設) | 代表者 (民間施設) | 施設名 | 年間処理量(t/年度) | 燃料製造量(t/年度) | 処理対象廃棄物 | 処理能力(t/日) | 使用開始年度 | 燃料供給先の利用状況 | 運転管理 | 施設の改廃等

## その他
都道府県コード | 都道府県名 | 地方公共団体コード | 施設コード | 地方公共団体名 | 管理者名(民間施設) | 代表者 (民間施設) | 施設名 | 年間処理量(t/年度) | 処理対象廃棄物 | 処理内容 | 処理能力(t/日) | 使用開始年度 | 運転管理 | 施設の改廃等

## 保管
都道府県コード | 都道府県名 | 地方公共団体コード | 施設コード | 地方公共団体名 | 施設名 | 年間保管量(t/年度) | 保管対象物 | 保管分類数 | 屋内面積(m2) | 屋外面積(m2) | 使用開始年度 | 運転管理 | 施設の改廃等
13 | 東京都 | 13108 | 13-108-07-001 | 江東区 | 江東区リサイクルパーク | 4644 | 金属 ガラス ﾍﾟｯﾄﾎﾞﾄﾙ | 8 | 90 | 200 | 1995 | 委託
13 | 東京都 | 13206 | 13-206-07-001 | 府中市 | 府中市府中リサイクルセンター | 0 | ガラス ﾍﾟｯﾄﾎﾞﾄﾙ ﾌﾟﾗｽﾁｯｸ その他 | 4 | 188 | 55 | 1997 | 委託
13 | 東京都 | 13219 | 13-219-07-001 | 狛江市 | 小田急高架下ストックヤード | 26 | 紙 その他 | 2 | 363 | 635 | 2002 | 直営
13 | 東京都 | 13815 | 13-815-07-001 | ふじみ衛生組合 | ふじみ衛生組合リサイクルセンター | 11866 | 金属 ガラス ﾍﾟｯﾄﾎﾞﾄﾙ ﾌﾟﾗｽﾁｯｸ | 4 | 140 | 440 | 1999 | 委託
13 | 東京都 | 13816 | 13-816-07-001 | 柳泉園組合 | 柳泉園組合リサイクルセンター | 11366 | 紙 金属 ガラス ﾍﾟｯﾄﾎﾞﾄﾙ その他 | 16 | 276 | 414 | 1993 | 一部委託
13 | 東京都 | 13844 | 13-844-07-001 | 西秋川衛生組合 | 西秋川衛生組合高尾清掃センター(保管施設） | 2175 | 紙 金属 ガラス ﾍﾟｯﾄﾎﾞﾄﾙ | 8 | 153 | 9 | 1997 | 一部委託

## 最終処分場
都道府県コード | 都道府県名 | 地方公共団体コード | 施設コード | 地方公共団体名 | 管理者名(民間施設) | 代表者 (民間施設) | 施設名 | 埋立容量 (m3/年度) | 残余容量 (m3) | 埋立場所 | 処理対象廃棄物 | 埋立開始年度 | 埋立地面積 (m2) | 全体容積 (m3) | 埋立終了年度 | 浸出水処理施設 | しゃ水工 | 運転管理 | 処分場の現状 | 施設の改廃等
13 | 東京都 | 13000 | 13-000-08-001 | 東京都 | － | － | 東京都新海面処分場（Ａ～Ｃ） | 500000 | 15160000 | 海面 | 破砕ごみ・中間処理残査 焼却残渣 | 1998 | 1610000 | 16390000 | 2014 | 有り | 有り | 直営 | 埋立中
13 | 東京都 | 13000 | 13-000-08-002 | 東京都 | － | － | 東京都中央防波堤外側埋立処分場 | 840000 | 1800000 | 海面 | 不燃ごみ 直接搬入ごみ 粗大ごみ 破砕ごみ・中間処理残査 焼却残渣 | 1977 | 1990000 | 47580000 | 2011 | 有り | 有り | 直営 | 埋立中
13 | 東京都 | 13209 | 13-209-08-001 | 町田市 | － | － | 町田リサイクル文化センター最終処分場 | 0 | 64 | 平地 | 不燃ごみ 焼却残渣 | 1982 | 65268 | 625822 | 2015 | 有り | 有り | 委託 | 埋立中
13 | 東京都 | 13308 | 13-308-08-001 | 奥多摩町 | － | － | 奥多摩町クリーンセンター最終処分場浸出水処理施設 | 170 | 1839 | 山間 | 破砕ごみ・中間処理残査 焼却残渣 | 1994 | 1020 | 3700 | 2007 | 有り | 有り | 直営 | 埋立中
13 | 東京都 | 13361 | 13-361-08-001 | 大島町 | － | － | 大島町南部不燃物捨場 | 1000 | 7000 | 山間 | 不燃ごみ 直接搬入ごみ | 1984 | 6000 | 60000 | 2004 | 無し | 無し | 委託 | 埋立中
13 | 東京都 | 13361 | 13-361-08-002 | 大島町 | － | － | 大島町泉津不燃物捨場 | 3000 | 6000 | 山間 | 不燃ごみ | 1973 | 5000 | 60000 | 2004 | 無し | 無し | 委託 | 埋立中
13 | 東京都 | 13362 | 13-362-08-001 | 利島村 | － | － | 利島村焼却場 | 14 | 1632 | 山間 | 不燃ごみ 直接搬入ごみ 粗大ごみ | 1979 | 950 | 4450 | 2000 | 無し | 無し | 委託 | 埋立中
13 | 東京都 | 13363 | 13-363-08-001 | 新島村 | － | － | 新島村阿土山 | 1629 | 11500 | 山間 | 不燃ごみ 直接搬入ごみ 粗大ごみ | 1984 | 7000 | 80000 | 2011 | 無し | 無し | 一部委託 | 埋立中
13 | 東京都 | 13363 | 13-363-08-002 | 新島村 | － | － | 新島村式根島神引 | 315 | 3700 | 山間 | 不燃ごみ | 1985 | 4975 | 11858 | 2005 | 無し | 無し | 一部委託 | 埋立中
13 | 東京都 | 13364 | 13-364-08-001 | 神津島村 | － | － | 神津島村ゴミ最終処分場 | 127 | 20000 | 山間 | 不燃ごみ その他 直接搬入ごみ 粗大ごみ 破砕ごみ・中間処理残査 | 1992 | 1800 | 35000 | 2012 | 無し | 無し | 直営 | 埋立中
13 | 東京都 | 13381 | 13-381-08-001 | 三宅村 | － | － | 三宅村処分場 | 214 | 74677 | 山間 | 不燃ごみ | 1971 | 1000 | 336326 | 2007 | 無し | 無し | 委託 | 埋立中
13 | 東京都 | 13382 | 13-382-08-001 | 御蔵島村 | － | － | 御蔵島村処分場 | 450 | 3330 | 山間 | 不燃ごみ | 2002 | 1400 | 4200 | 2012 | 無し | 無し | 直営 | 埋立中
13 | 東京都 | 13401 | 13-401-08-001 | 八丈町 | － | － | 八丈町中之郷不燃物処理場 | 152 | 30000 | 山間 | その他 破砕ごみ・中間処理残査 | 1973 | 50441 | 88780 | 2013 | 無し | 無し | 直営 | 埋立中
13 | 東京都 | 13402 | 13-402-08-001 | 青ケ島村 | － | － | 青ヶ島村中原埋立地 | 23 | 11951 | 山間 | 不燃ごみ 粗大ごみ | 1975 | 1000 | 15000 | 2007 | 無し | 無し | 直営 | 埋立中
13 | 東京都 | 13421 | 13-421-08-002 | 小笠原村 | － | － | 父島埋立処分場 | 160 | 11328 | 山間 | 焼却残渣 | 2001 | 3600 | 12000 | 2016 | 有り | 有り | 委託 | 埋立中
13 | 東京都 | 13421 | 13-421-08-003 | 小笠原村 | － | － | 振分山処分場 | 3 | 354 | 山間 | その他 | 1971 | 150 | 450 | 2017 | 無し | 無し | 委託 | 埋立中
13 | 東京都 | 13421 | 13-421-08-004 | 小笠原村 | － | － | 中ノ平処分場 | 3 | 46 | 山間 | その他 | 1993 | 25 | 50 | 2017 | 無し | 無し | 委託 | 埋立中
13 | 東京都 | 13844 | 13-844-08-001 | 西秋川衛生組合 | － | － | 西秋川衛生組合御前石排水処理センター（第２御前石最終処分場） | 6886 | 68516 | 山間 | 破砕ごみ・中間処理残査 焼却残渣 | 2000 | 10100 | 87000 | 2012 | 有り | 有り | 直営 | 埋立中
13 | 東京都 | 13844 | 13-844-08-002 | 西秋川衛生組合 | － | － | 西秋川衛生組合御前石排水処理センター（第１御前石最終処分場） | 0 | 0 | 山間 | 破砕ごみ・中間処理残査 焼却残渣 | 1979 | 9400 | 97000 | 2000 | 有り | 有り | 直営 | 埋立終了
13 | 東京都 | 13847 | 13-847-08-001 | 東京都三多摩地域廃棄物広域処分組合 | － | － | 東京都三多摩地域廃棄物広域処分組合日の出町二ツ塚廃棄物広域処分場 | 118931 | 1640058 | 山間 | 不燃ごみ 焼却残渣 | 1998 | 184000 | 3700000 | 2013 | 有り | 有り | 委託 | 埋立中
13 | 東京都 | 13847 | 13-847-08-002 | 東京都三多摩地域廃棄物広域処分組合 | － | － | 東京都三多摩地域廃棄物広域処分組合日の出町谷戸沢廃棄物広域処分場 |  |  | 山間 | 不燃ごみ 焼却残渣 | 1984 | 220000 | 3800000 | 1999 | 有り | 有り | 委託 | 埋立終了

## し尿
都道府県コード | 都道府県名 | 地方公共団体コード | 施設コード | 地方公共団体名 | 管理者名(民間施設) | 代表者 (民間施設) | 施設名 | 年間処理量 |  |  |  | 処理対象廃棄物 | 処理方式 |  |  | 処理能力(kL/日) | 資源化能力(t/日) | 使用開始年度 | 運転管理 | 施設の改廃等
[8 empty] | し尿 (kl/年度) | 浄化槽汚泥 (kl/年度) | 有機性廃棄物 (t/年度) | その他 (kl/年度) |  | 汚水処理 | 汚泥処理 | 資源化処理
13 | 東京都 | 13201 | 13-201-09-001 | 八王子市 | － | － | 八王子市北野衛生処理センター | 14646 | 48576 |  |  | し尿 浄化槽汚泥 | 標脱 | 脱水 |  | 230 | 0 | 1982 | 直営
13 | 東京都 | 13205 | 13-205-09-001 | 青梅市 | － | － | 青梅市し尿処理場 | 4495 | 0 | 0 | 0 | し尿 | 高負荷 膜分離 | 焼却 |  | 17 | 0 | 1996 | 委託
13 | 東京都 | 13212 | 13-212-09-001 | 日野市 | － | － | 日野市クリーンセンターし尿処理施設 | 3658 | 14486 | 0 | 0 | し尿 浄化槽汚泥 | 標脱 | 乾燥 | 堆肥化 | 140 | 0 | 1988 | 直営
13 | 東京都 | 13215 | 13-215-09-001 | 国立市 | － | － | 国立市下水道投入孔 | 557 | 307 | 0 | 0 | し尿 浄化槽汚泥 | 下水投入 |  |  | 7 | 0 | 1999 | 直営
13 | 東京都 | 13227 | 13-227-09-001 | 羽村市 | － | － | 羽村市クリーンセンター | 141 | 1105 | 0 | 0 | し尿 浄化槽汚泥 | 高負荷 |  | 堆肥化 | 4 | 0 | 1994 | 委託
13 | 東京都 | 13364 | 13-364-09-001 | 神津島村 | － | － | 神津島村農業集落排水処理場 | 2809 | 586 |  | 19727 | し尿 浄化槽汚泥 その他 | 膜分離 | 脱水 乾燥 | 堆肥化 | 1774 | 0 | 2004 | 委託 | 新設
13 | 東京都 | 13814 | 13-814-09-001 | 立川・昭島衛生組合 | － | － | 立川・昭島衛生組合し尿処理施設 | 2659 | 2089 |  |  | し尿 浄化槽汚泥 | 嫌気 | 脱水 |  | 195 | 0 | 1959 | 直営
13 | 東京都 | 13816 | 13-816-09-001 | 柳泉園組合 | － | － | 柳泉園組合し尿処理施設 | 2415 | 2459 |  |  | し尿 浄化槽汚泥 | 一次処理 | 焼却 |  | 35 | 0 | 1996 | 一部委託
13 | 東京都 | 13818 | 13-818-09-001 | 湖南衛生組合 | － | － | 湖南衛生組合し尿処理施設 | 1826 | 1575 |  |  | し尿 浄化槽汚泥 | 一次処理 | 脱水 |  | 200 | 0 | 1966 | 委託
13 | 東京都 | 13822 | 13-822-09-002 | 多摩川衛生組合 | － | － | 多摩川衛生組合し尿処理施設 | 2128 | 5290 | 0 | 0 | し尿 浄化槽汚泥 | 好希釈 | 脱水 焼却 |  | 24 | 0 | 2002 | 委託
13 | 東京都 | 13829 | 13-829-09-001 | 秋川衛生組合 | － | － | 秋川衛生組合し尿処理施設 | 13373 | 12812 |  |  | し尿 浄化槽汚泥 | 標脱 | 脱水 | 堆肥化 | 140 | 0 | 1987 | 一部委託
13 | 東京都 | 13856 | 13-856-09-001 | 東京二十三区清掃一部事務組合 | － | － | 東京二十三区清掃一部事務組合大井清掃 | 8960 | 16083 |  |  | し尿 浄化槽汚泥 その他 | 下水投入 | 脱水 |  | 100 | 0 | 1999 | 直営

## コミプラ
都道府県コード | 都道府県名 | 地方公共団体コード | 施設コード | 地方公共団体名 | 施設名 | 汚水処理量 (m3/年度) | 処理方法 | 計画最大汚水量(m3/日) | 使用開始年度 | 運転管理 | 料金徴収 | 施設の改廃等
13 | 東京都 | 13421 | 13-421-10-001 | 小笠原村 | 父島地域し尿処理場 | 293688 | 長時間ばっ気 | 1400 | 1973 | 委託 | 有り
13 | 東京都 | 13421 | 13-421-10-002 | 小笠原村 | 母島地域し尿処理場 | 31169 | その他 | 500 | 1980 | 委託 | 有り