## 焼却
都道府県コード | 都道府県名 | 地方公共団体コード | 施設コード | 地方公共団体名 | 管理者名(民間施設) | 代表者名 (民間施設) | 施設名称 | 年間処理量 (t/年度) | 資源化量 (t/年度) | 焼却対象廃棄物 | 施設の種類 | 処理方式 | 炉型式 | 処理能力(t/日) | 炉数 | 使用開始年度 | 余熱利用の状況 | 発電能力(kW) | 発電効率(％) | 総発電量 (MWh) | 灰処理設備の 有無（焼却灰） | 灰処理設備の 有無（飛灰） | 運転管理の体制 | 施設の改廃等 | kari産廃混合有無 | 一廃割合 | 確認事項 | 民間一廃相当能力 | 集計用処理方式 | 能力区分 | 備考
14 | 神奈川県 | 14100 | 14-100-01-001 | 横浜市 | － | － | 横浜市金沢工場 | 310870 | 13938 | 混合ごみ 直搬搬入ごみ 粗大ごみ 処理残渣 | 焼却 | ストーカ式(可動) | 全連続運転 | 1200 | 3 | 2001 | 場内温水 場内蒸気 場外蒸気 場内発電 場外発電 | 35000 | 18.2 | 164797 | 溶融処理 | ｾﾒﾝﾄ固化 薬剤処理 | 一部委託 |  | ●混合割合が未記入です。 | 有 |  |  | ストーカ式(可動) | ⑥600t以上
14 | 神奈川県 | 14100 | 14-100-01-002 | 横浜市 | － | － | 横浜市港南工場 | 187855 | 0 | 混合ごみ 直搬搬入ごみ 粗大ごみ | 焼却 | ストーカ式(可動) | 全連続運転 | 900 | 3 | 1974 | 場内温水 場内蒸気 場外蒸気 場内発電 場外発電 | 2800 | 4.5 | 20938 | 無し | ｾﾒﾝﾄ固化 薬剤処理 | 直営 |  | ●混合割合が未記入です。 | 有 |  |  | ストーカ式(可動) | ⑥600t以上
14 | 神奈川県 | 14100 | 14-100-01-003 | 横浜市 | － | － | 横浜市栄工場 | 0 | 0 | 混合ごみ 直搬搬入ごみ 粗大ごみ 処理残渣 | 焼却 | ストーカ式(可動) | 全連続運転 | 1500 | 3 | 1976 | 無し | 0 | 0 | 0 | 無し | 無し | 直営 | 休止 |  | 無 |  |  | ストーカ式(可動) | ⑥600t以上
14 | 神奈川県 | 14100 | 14-100-01-004 | 横浜市 | － | － | 横浜市保土ケ谷工場 | 275156 | 0 | 混合ごみ 直搬搬入ごみ 粗大ごみ | 焼却 | ストーカ式(可動) | 全連続運転 | 1200 | 3 | 1980 | 場内温水 場内蒸気 場外蒸気 場内発電 場外発電 | 4200 | 4.8 | 35148 | 無し | ｾﾒﾝﾄ固化 薬剤処理 | 直営 |  | ●混合割合が未記入です。 | 有 |  |  | ストーカ式(可動) | ⑥600t以上
14 | 神奈川県 | 14100 | 14-100-01-005 | 横浜市 | － | － | 横浜市都筑工場 | 290713 | 0 | 混合ごみ 直搬搬入ごみ | 焼却 | ストーカ式(可動) | 全連続運転 | 1200 | 3 | 1984 | 場内温水 場内蒸気 場外蒸気 場内発電 場外発電 | 12000 | 11.2 | 98869 | 無し | ｾﾒﾝﾄ固化 薬剤処理 | 直営 |  | ●混合割合が未記入です。 | 有 |  |  | ストーカ式(可動) | ⑥600t以上
14 | 神奈川県 | 14100 | 14-100-01-006 | 横浜市 | － | － | 横浜市鶴見工場 | 308201 | 0 | 混合ごみ 直搬搬入ごみ 粗大ごみ 処理残渣 | 焼却 | ストーカ式(可動) | 全連続運転 | 1200 | 3 | 1995 | 場内温水 場内蒸気 場外蒸気 場内発電 場外発電 | 22000 | 14.8 | 128361 | 無し | ｾﾒﾝﾄ固化 薬剤処理 | 直営 |  | ●混合割合が未記入です。 | 有 |  |  | ストーカ式(可動) | ⑥600t以上
14 | 神奈川県 | 14100 | 14-100-01-007 | 横浜市 | － | － | 横浜市旭工場 | 143066 | 0 | 混合ごみ 直搬搬入ごみ 粗大ごみ | 焼却 | ストーカ式(可動) | 全連続運転 | 540 | 3 | 1973 | 場内温水 場内蒸気 場外蒸気 場内発電 場外発電 | 9000 | 13.9 | 56708 | 無し | ｾﾒﾝﾄ固化 薬剤処理 | 直営 |  | ●混合割合が未記入です。 | 有 |  |  | ストーカ式(可動) | ⑤600t未満
14 | 神奈川県 | 14130 | 14-130-01-001 | 川崎市 | － | － | 川崎市浮島処理センター | 224659 | 0 | 混合ごみ 直搬搬入ごみ 処理残渣 | 焼却 | ストーカ式(可動) | 全連続運転 | 900 | 3 | 1995 | 場内温水 場内蒸気 場内発電 場外発電 | 12500 | 12.5 | 68476 | 無し | 薬剤処理 | 直営 |  |  | 無 |  |  | ストーカ式(可動) | ⑥600t以上
14 | 神奈川県 | 14130 | 14-130-01-006 | 川崎市 | － | － | 川崎市堤根処理センター | 87654 | 0 | 混合ごみ 直搬搬入ごみ 処理残渣 | 焼却 | ストーカ式(可動) | 全連続運転 | 600 | 2 | 1979 | 場内温水 場内蒸気 場外蒸気 場内発電 | 2000 | 4.9 | 9958 | 無し | 薬剤処理 | 直営 |  |  | 無 |  |  | ストーカ式(可動) | ⑥600t以上
14 | 神奈川県 | 14130 | 14-130-01-007 | 川崎市 | － | － | 川崎市橘処理センター | 119167 | 0 | 混合ごみ 処理残渣 | 焼却 | ストーカ式(可動) | 全連続運転 | 600 | 3 | 1974 | 場内温水 場内蒸気 場外蒸気 場内発電 場外発電 | 2000 | 5.3 | 17031 | 無し | 薬剤処理 | 直営 |  |  | 無 |  |  | ストーカ式(可動) | ⑥600t以上
14 | 神奈川県 | 14130 | 14-130-01-008 | 川崎市 | － | － | 川崎市王禅寺処理センター | 71088 | 0 | 混合ごみ 処理残渣 | 焼却 | ストーカ式(可動) | 全連続運転 | 450 | 3 | 1986 | 場内温水 場内蒸気 場外蒸気 |  | 0 | 0 | 無し | 薬剤処理 | 直営 |  |  | 無 |  |  | ストーカ式(可動) | ⑤600t未満
14 | 神奈川県 | 14201 | 14-201-01-001 | 横須賀市 | － | － | 横須賀市南処理工場 | 124091 | 14516 | 可燃ごみ 直搬搬入ごみ 処理残渣 | 焼却 | ストーカ式(可動) | 全連続運転 | 600 | 3 | 1983 | 場内温水 場内蒸気 場外蒸気 場内発電 場外発電 | 3100 | 5.3 | 14402 | 無し | 薬剤処理 | 直営 |  |  | 有 | 96.1 |  | ストーカ式(可動) | ⑥600t以上
14 | 神奈川県 | 14203 | 14-203-01-001 | 平塚市 | － | － | 平塚市環境事業センター | 85192 | 205 | 可燃ごみ 直搬搬入ごみ 粗大ごみ 処理残渣 | 焼却 | 流動床式 | 全連続運転 | 294 | 3 | 1988 | 場内温水 場外温水 | 0 | 0 | 0 | 無し | ｾﾒﾝﾄ固化 | 直営 |  |  | 無 |  |  | 流動床式 | ④300t未満
14 | 神奈川県 | 14204 | 14-204-01-001 | 鎌倉市 | － | － | 鎌倉市今泉クリーンセンター | 0 |  | 可燃ごみ 不燃ごみ 直搬搬入ごみ 粗大ごみ 処理残渣 | 焼却 | ストーカ式(可動) | 全連続運転 | 150 | 2 | 1973 | 無し | 0 | 0 | 0 | 無し | 無し | 直営 | 休止 |  | 無 |  |  | ストーカ式(可動) | ④300t未満
14 | 神奈川県 | 14204 | 14-204-01-002 | 鎌倉市 | － | － | 鎌倉市名越クリーンセンター | 37175 | 4265 | 可燃ごみ 不燃ごみ 直搬搬入ごみ 粗大ごみ 処理残渣 | 焼却 | ストーカ式(可動) | 全連続運転 | 150 | 2 | 1982 | 場内温水 | 0 | 0 | 0 | 無し | 無し | 直営 |  |  | 有 | 99.8 |  | ストーカ式(可動) | ④300t未満
14 | 神奈川県 | 14205 | 14-205-01-001 | 藤沢市 | － | － | 藤沢市北部環境事業所 | 28313 | 0 | 可燃ごみ 直搬搬入ごみ 処理残渣 | 焼却 | ストーカ式(可動) | 全連続運転 | 300 | 2 | 1972 | 場内温水 その他 |  | 0 | 0 | 無し | 無し | 直営 |  |  | 有 | 99.5 |  | ストーカ式(可動) | ⑤600t未満
14 | 神奈川県 | 14205 | 14-205-01-002 | 藤沢市 | － | － | 藤沢市石名坂環境事業所 | 79483 | 2546 | 可燃ごみ 直搬搬入ごみ 粗大ごみ 処理残渣 | 焼却 | 流動床式 | 全連続運転 | 390 | 3 | 1984 | 場内温水 場外温水 場内発電 | 2100 | 4 | 13261 | 無し | ｾﾒﾝﾄ固化 薬剤処理 | 直営 |  |  | 無 |  |  | 流動床式 | ⑤600t未満
14 | 神奈川県 | 14206 | 14-206-01-001 | 小田原市 | － | － | 小田原市清掃工場 | 30419 | 458 | 可燃ごみ 直搬搬入ごみ | 焼却 | ストーカ式(可動) | 全連続運転 | 150 | 2 | 1991 | 場内温水 場外温水 |  | 0 | 0 | ｾﾒﾝﾄ固化 薬剤処理 | ｾﾒﾝﾄ固化 薬剤処理 | 直営 |  |  | 無 |  |  | ストーカ式(可動) | ④300t未満
14 | 神奈川県 | 14206 | 14-206-01-002 | 小田原市 | － | － | 小田原市清掃工場 | 33023 | 497 | 可燃ごみ 直搬搬入ごみ | 焼却 | ストーカ式(可動) | 全連続運転 | 180 | 2 | 1979 | 場内温水 場外温水 |  | 0 | 0 | ｾﾒﾝﾄ固化 薬剤処理 | ｾﾒﾝﾄ固化 薬剤処理 | 直営 |  |  | 無 |  |  | ストーカ式(可動) | ④300t未満
14 | 神奈川県 | 14207 | 14-207-01-001 | 茅ケ崎市 | － | － | 茅ケ崎市ごみ焼却処理施設 | 87129 | 1135 | 可燃ごみ 不燃ごみ 直搬搬入ごみ 粗大ごみ 処理残渣 | 焼却 | ストーカ式(可動) | 全連続運転 | 360 | 3 | 1995 | 場内温水 場内蒸気 場外温水 場内発電 場外発電 | 1800 | 8 | 13950 | 無し | ｾﾒﾝﾄ固化 薬剤処理 | 委託 |  |  | 無 |  |  | ストーカ式(可動) | ⑤600t未満
14 | 神奈川県 | 14208 | 14-208-01-001 | 逗子市 | － | － | 逗子市清掃センターじん芥処理場 | 20239 | 10 | 可燃ごみ 直搬搬入ごみ 処理残渣 | 焼却 | ストーカ式(可動) | 全連続運転 | 140 | 2 | 1981 | 場内温水 その他 |  |  |  | 無し | 薬剤処理 | 直営 |  |  | 有 | 99.9 |  | ストーカ式(可動) | ④300t未満
14 | 神奈川県 | 14209 | 14-209-01-001 | 相模原市 | － | － | 相模原市南清掃工場 | 113039 | 0 | 可燃ごみ 直搬搬入ごみ 処理残渣 | 焼却 | ストーカ式(可動) | 全連続運転 | 600 | 3 | 1980 | 場内温水 場内蒸気 場外蒸気 場内発電 場外発電 | 1500 | 3 | 11785 | 無し | 薬剤処理 | 一部委託 |  |  | 無 |  |  | ストーカ式(可動) | ⑥600t以上
14 | 神奈川県 | 14209 | 14-209-01-002 | 相模原市 | － | － | 相模原市北清掃工場 | 115105 | 0 | 可燃ごみ 直搬搬入ごみ 処理残渣 | 焼却 | ストーカ式(可動) | 全連続運転 | 450 | 3 | 1991 | 場内温水 場内蒸気 場外温水 場外蒸気 場内発電 場外発電 | 2500 | 5 | 21435 | 無し | ｾﾒﾝﾄ固化 薬剤処理 | 一部委託 |  |  | 無 |  |  | ストーカ式(可動) | ⑤600t未満
14 | 神奈川県 | 14212 | 14-212-01-001 | 厚木市 | － | － | 厚木市環境センター | 93861 | 0 | 可燃ごみ 不燃ごみ 直搬搬入ごみ 粗大ごみ | 焼却 | 流動床式 | 全連続運転 | 327 | 3 | 1987 | 場内温水 場外温水 場内発電 その他 | 1200 | 11 | 9718 | 無し | ｾﾒﾝﾄ固化 | 一部委託 |  |  | 無 |  |  | 流動床式 | ⑤600t未満
14 | 神奈川県 | 14213 | 14-213-01-001 | 大和市 | － | － | 大和市環境管理センター | 78513 | 0 | 混合ごみ 可燃ごみ 直搬搬入ごみ 処理残渣 | 焼却 | ストーカ式(可動) | 全連続運転 | 450 | 3 | 1994 | 場内温水 場外蒸気 場内発電 場外発電 | 3100 | 9 | 21172 | 薬剤処理 | ｾﾒﾝﾄ固化 薬剤処理 | 直営 |  |  | 無 |  |  | ストーカ式(可動) | ⑤600t未満
14 | 神奈川県 | 14217 | 14-217-01-001 | 南足柄市 | － | － | 南足柄市清掃工場 | 12251 | 0 | 可燃ごみ 直搬搬入ごみ 処理残渣 | 焼却 | ストーカ式(可動) | 准連続運転 | 80 | 2 | 1982 | 場内温水 場外温水 |  |  |  | 無し | 無し | 直営 |  |  | 無 |  |  | ストーカ式(可動) | ③100t未満
14 | 神奈川県 | 14301 | 14-301-01-001 | 葉山町 | － | － | 葉山町クリーンセンター | 8520 | 0 | 可燃ごみ 不燃ごみ 直搬搬入ごみ | 焼却 | ストーカ式(可動) | バッチ運転 | 40 | 2 | 1977 | 場内温水 |  | 0 | 0 | 無し | 無し | 直営 |  |  | 無 |  |  | ストーカ式(可動) | ②50t未満
14 | 神奈川県 | 14321 | 14-321-01-001 | 寒川町 | － | － | 寒川町クリーンセンター | 288 | 0 | 可燃ごみ その他 直搬搬入ごみ 粗大ごみ | 焼却 | 流動床式 | 准連続運転 | 60 | 2 | 1984 | 場内温水 | 0 | 0 | 0 | 薬剤処理 | 薬剤処理 | 委託 | 休止 |  | 無 |  |  | 流動床式 | ③100t未満
14 | 神奈川県 | 14341 | 14-341-01-001 | 大磯町 | － | － | 大磯町ごみ処理施設 | 9299 | 11 | 可燃ごみ 直搬搬入ごみ 粗大ごみ 処理残渣 | 焼却 | 流動床式 | 全連続運転 | 90 | 2 | 1990 | 場内温水 |  | 0 | 0 | 無し | 薬剤処理 | 一部委託 |  |  | 無 |  |  | 流動床式 | ③100t未満
14 | 神奈川県 | 14342 | 14-342-01-001 | 二宮町 | － | － | 二宮町環境衛生センター | 1644 |  | 可燃ごみ 粗大ごみ | 焼却 | 固定床式 | バッチ運転 | 12 | 1 | 1996 | 無し |  | 0 | 0 | 無し | 薬剤処理 | 直営 |  |  | 無 |  |  | 固定床式 | ①30t未満
14 | 神奈川県 | 14342 | 14-342-01-002 | 二宮町 | － | － | 二宮町環境衛生センター | 5306 |  | 可燃ごみ 直搬搬入ごみ 粗大ごみ | 焼却 | 固定床式 | バッチ運転 | 36 | 3 | 1981 | 無し |  | 0 | 0 | 無し | 薬剤処理 | 直営 |  |  | 無 |  |  | 固定床式 | ②50t未満
14 | 神奈川県 | 14382 | 14-382-01-001 | 箱根町 | － | － | 箱根町環境センター清掃第１プラントごみ処理施設 | 20129 | 0 | 可燃ごみ 直搬搬入ごみ 粗大ごみ 処理残渣 | 焼却 | 流動床式 | 准連続運転 | 135 | 2 | 1993 | 場内温水 場外温水 |  | 0 | 0 | 無し | ｾﾒﾝﾄ固化 | 一部委託 |  |  | 無 |  |  | 流動床式 | ④300t未満
14 | 神奈川県 | 14401 | 14-401-01-001 | 愛川町 | － | － | 愛川町美化プラント | 15911 | 0 | 可燃ごみ 不燃ごみ 直搬搬入ごみ 処理残渣 | 焼却 | 流動床式 | 准連続運転 | 56 | 2 | 1990 | 場内温水 |  | 0 | 0 | ｾﾒﾝﾄ固化 | ｾﾒﾝﾄ固化 | 委託 |  |  | 無 |  |  | 流動床式 | ③100t未満
14 | 神奈川県 | 14402 | 14-402-01-001 | 清川村 | － | － | 清川クリーンセンター | 0 | 0 | 可燃ごみ | 焼却 | ストーカ式(可動) | バッチ運転 | 10 | 2 | 1986 | 無し |  | 0 | 0 | 無し | 無し | 直営 | 休止 |  | 無 |  |  | ストーカ式(可動) | ①30t未満
14 | 神奈川県 | 14815 | 14-815-01-001 | 秦野市伊勢原市環境衛生組合 | － | － | 秦野市伊勢原市環境衛生組合伊勢原清掃工場 | 52334 |  | 可燃ごみ 直搬搬入ごみ | 焼却 | ストーカ式(可動) | 全連続運転 | 180 | 2 | 1976 | 場内温水 | 0 | 0 | 0 | 無し | 薬剤処理 | 直営 |  |  | 無 |  |  | ストーカ式(可動) | ④300t未満
14 | 神奈川県 | 14815 | 14-815-01-002 | 秦野市伊勢原市環境衛生組合 | － | － | 秦野市伊勢原市環境衛生組合伊勢原清掃工場 | 21833 |  | 可燃ごみ 直搬搬入ごみ 粗大ごみ | 焼却 | ストーカ式(可動) | 全連続運転 | 90 | 1 | 1985 | 場内温水 その他 | 0 | 0 | 0 | 無し | 薬剤処理 | 委託 |  |  | 無 |  |  | ストーカ式(可動) | ③100t未満
14 | 神奈川県 | 14818 | 14-818-01-001 | 高座清掃施設組合 | － | － | 高座清掃施設組合ごみ処理施設 | 50259 | 0 | 可燃ごみ 直搬搬入ごみ 粗大ごみ | 焼却 | 流動床式 | 全連続運転 | 200 | 1 | 1991 | 場内温水 場外温水 場外蒸気 場内発電 | 800 | 3 | 4826 | 無し | ｾﾒﾝﾄ固化 | 直営 |  |  | 無 |  |  | 流動床式 | ④300t未満
14 | 神奈川県 | 14818 | 14-818-01-002 | 高座清掃施設組合 | － | － | 高座清掃施設組合ごみ処理施設 | 32440 | 0 | 可燃ごみ 直搬搬入ごみ 粗大ごみ | 焼却 | 流動床式 | 全連続運転 | 150 | 1 | 1984 | 場内温水 場外温水 場外蒸気 場内発電 | 800 | 3 | 3443 | 無し | ｾﾒﾝﾄ固化 | 直営 |  |  | 無 |  |  | 流動床式 | ④300t未満
14 | 神奈川県 | 14824 | 14-824-01-001 | 津久井郡広域行政組合 | － | － | 津久井郡広域行政組合衛生センターごみ焼却発電施設 | 15830 | 0 | 可燃ごみ 直搬搬入ごみ 粗大ごみ 処理残渣 | 焼却 | ストーカ式(可動) | 全連続運転 | 54.9 | 1 | 1997 | 場内蒸気 場内発電 場外発電 | 600 | 11 | 4401 | 無し | ｾﾒﾝﾄ固化 薬剤処理 | 一部委託 |  |  | 無 |  |  | ストーカ式(可動) | ③100t未満
14 | 神奈川県 | 14824 | 14-824-01-002 | 津久井郡広域行政組合 | － | － | 津久井郡広域行政組合衛生センターごみ焼却施設 | 0 | 0 | 可燃ごみ 直搬搬入ごみ 粗大ごみ 処理残渣 | 焼却 | ストーカ式(可動) | バッチ運転 | 50 | 1 | 1976 | 場内温水 | 0 | 0 | 0 | 無し | 無し | 直営 | 休止 |  | 無 |  |  | ストーカ式(可動) | ③100t未満
14 | 神奈川県 | 14827 | 14-827-01-001 | 湯河原町真鶴町衛生組合 | － | － | 湯河原町真鶴町衛生組合湯河原美化センター | 17890 | 0 | 可燃ごみ 直搬搬入ごみ 粗大ごみ | 焼却 | ストーカ式(可動) | 准連続運転 | 70 | 2 | 1997 | 場内温水 | 0 | 0 | 0 | 無し | 薬剤処理 | 委託 |  |  | 有 | 96.5 |  | ストーカ式(可動) | ③100t未満
14 | 神奈川県 | 14829 | 14-829-01-001 | 足柄東部清掃組合 | － | － | 足柄東部清掃組合大井美化センター | 11134 | 0 | 可燃ごみ 資源ごみ 直搬搬入ごみ 粗大ごみ 処理残渣 | 焼却 | 流動床式 | 准連続運転 | 50 | 1 | 1984 | 場内温水 |  | 0 | 0 | 薬剤処理 | 薬剤処理 | 直営 |  |  | 無 |  |  | 流動床式 | ③100t未満
14 | 神奈川県 | 14837 | 14-837-01-001 | 足柄西部清掃組合 | － | － | 足柄西部環境センター | 7373 | 19 | 可燃ごみ 直搬搬入ごみ 処理残渣 | 焼却 | 流動床式 | 准連続運転 | 50 | 2 | 1994 | 場内温水 |  | 0 | 0 | 無し | 薬剤処理 その他 | 委託 |  |  | 無 |  |  | 流動床式 | ③100t未満

## 高速堆肥化
都道府県コード | 都道府県名 | 地方公共団体コード | 施設コード | 地方公共団体名 | 管理者名(民間施設) | 代表者名 (民間施設) | 施設名 | 年間処理量(t/年度) | 堆肥製造量(t/年度) | 処理対象廃棄物 | 処理能力(t/日) | 使用開始年度 | 運転管理 | 施設の改廃等
14 | 神奈川県 | 14210 | 14-210-02-001 | 三浦市 | － | － | 三浦市環境センター | 9710 | 140 | 生ごみ | 61 | 1991 | 直営

## 粗大
都道府県コード | 都道府県名 | 地方公共団体コード | 施設コード | 地方公共団体名 | 管理者名(民間施設) | 代表者 (民間施設) | 施設名 | 年間処理量(t/年度) | 資源回収量(t/年度) | 処理対象廃棄物 | 処理方式 | 処理能力(t/日) | 使用開始年度 | 運転管理 | 施設の改廃等
14 | 神奈川県 | 14100 | 14-100-03-001 | 横浜市 | － | － | 横浜市栄工場 | 0 | 0 | 直接搬入ごみ 粗大ごみ | 破砕 | 60 | 1976 | 直営 | 休止
14 | 神奈川県 | 14100 | 14-100-03-002 | 横浜市 | － | － | 横浜市鶴見資源化センター | 29897 | 7600 | 資源ごみ 直接搬入ごみ 粗大ごみ | 圧縮 | 300 | 1995 | 委託
14 | 神奈川県 | 14100 | 14-100-03-003 | 横浜市 | － | － | 横浜市保土ケ谷工場 | 0 | 0 | 直接搬入ごみ 粗大ごみ | 破砕 | 60 | 1980 | 直営 | 休止
14 | 神奈川県 | 14100 | 14-100-03-004 | 横浜市 | － | － | 横浜市都筑工場 | 0 | 0 | 直接搬入ごみ 粗大ごみ | 破砕 | 160 | 1984 | 直営 | 休止
14 | 神奈川県 | 14100 | 14-100-03-005 | 横浜市 | － | － | 横浜市港南工場 | 1603 | 0 | 直接搬入ごみ | 破砕 | 60 | 1974 | 直営
14 | 神奈川県 | 14100 | 14-100-03-006 | 横浜市 | － | － | 横浜市旭工場 | 2895 | 0 | 直接搬入ごみ | 破砕 | 38 | 1973 | 直営
14 | 神奈川県 | 14130 | 14-130-03-001 | 川崎市 | － | － | 川崎市浮島処理センター粗大ごみ処理施設 | 11440 | 3476 | 資源ごみ 直接搬入ごみ 粗大ごみ | 併用 | 50 | 1995 | 直営
14 | 神奈川県 | 14130 | 14-130-03-003 | 川崎市 | － | － | 川崎市橘処理センター粗大ごみ処理施設 | 12142 | 3796 | 資源ごみ 直接搬入ごみ 粗大ごみ | 併用 | 50 | 1988 | 直営
14 | 神奈川県 | 14201 | 14-201-03-001 | 横須賀市 | － | － | 横須賀市南処理工場粗大ごみ処理施設 | 3419 | 228 | 直接搬入ごみ 粗大ごみ | 併用 | 60 | 1983 | 直営
14 | 神奈川県 | 14203 | 14-203-03-001 | 平塚市 | － | － | 平塚市粗大ごみ破砕処理場 | 7127 | 1241 | 不燃ごみ 直接搬入ごみ 粗大ごみ | 併用 | 55 | 1989 | 直営
14 | 神奈川県 | 14204 | 14-204-03-001 | 鎌倉市 | － | － | 鎌倉市今泉クリーンセンター | 396 | 341 | 不燃ごみ 直接搬入ごみ 粗大ごみ | 併用 | 51 | 1973 | 直営
14 | 神奈川県 | 14204 | 14-204-03-002 | 鎌倉市 | － | － | 鎌倉市名越クリーンセンター | 721 | 436 | 不燃ごみ 直接搬入ごみ 粗大ごみ | 併用 | 51 | 1982 | 直営
14 | 神奈川県 | 14205 | 14-205-03-001 | 藤沢市 | － | － | 藤沢市北部環境事業所 | 6460 | 733 | 直接搬入ごみ 粗大ごみ | 併用 | 30 | 1987 | 直営
14 | 神奈川県 | 14205 | 14-205-03-002 | 藤沢市 | － | － | 藤沢市桐原環境事業所 | 11892 | 1452 | 直接搬入ごみ 粗大ごみ | 併用 | 50 | 1979 | 直営
14 | 神奈川県 | 14206 | 14-206-03-001 | 小田原市 | － | － | 小田原市可燃性粗大ごみ破砕施設 | 185 | 0 | 可燃ごみ 直接搬入ごみ | 破砕 | 30 | 1979 | 直営
14 | 神奈川県 | 14206 | 14-206-03-002 | 小田原市 | － | － | 小田原市リサイクルセンター（不燃性粗大ごみ処理施設） | 4018 | 2231 | 不燃ごみ 直接搬入ごみ 粗大ごみ | 併用 | 30 | 1997 | 一部委託
14 | 神奈川県 | 14207 | 14-207-03-001 | 茅ケ崎市 | － | － | 茅ケ崎市粗大ごみ処理施設 | 7583 | 1128 | 不燃ごみ 直接搬入ごみ 粗大ごみ | 併用 | 50 | 1977 | 直営
14 | 神奈川県 | 14208 | 14-208-03-001 | 逗子市 | － | － | 逗子市清掃センターじん芥処理場 | 1573 | 180 | 不燃ごみ 直接搬入ごみ 粗大ごみ | 併用 | 30 | 1979 | 直営
14 | 神奈川県 | 14209 | 14-209-03-001 | 相模原市 | － | － | 相模原市北清掃工場粗大ごみ処理施設 | 4513 | 1271 | 直接搬入ごみ 粗大ごみ | 併用 | 85 | 1991 | 直営
14 | 神奈川県 | 14209 | 14-209-03-002 | 相模原市 | － | － | 相模原市南清掃工場 | 1680 | 0 | 粗大ごみ | 破砕 | 50 | 1980 | 直営
14 | 神奈川県 | 14212 | 14-212-03-001 | 厚木市 | － | － | 厚木市環境センター | 5345 | 2197 | 不燃ごみ 直接搬入ごみ 粗大ごみ | 破砕 | 50 | 1987 | 直営
14 | 神奈川県 | 14213 | 14-213-03-001 | 大和市 | － | － | 大和市環境管理センター | 5189 | 1665 | 不燃ごみ 直接搬入ごみ 粗大ごみ | 併用 | 80 | 1994 | 直営
14 | 神奈川県 | 14217 | 14-217-03-001 | 南足柄市 | － | － | 南足柄市廃プラスチック破砕施設 | 573 | 0 | 不燃ごみ | 圧縮 | 2 | 1990 | 委託
14 | 神奈川県 | 14217 | 14-217-03-002 | 南足柄市 | － | － | 南足柄市清掃工場 | 438 | 0 | 直接搬入ごみ | 破砕 | 10 | 1982 | 直営
14 | 神奈川県 | 14301 | 14-301-03-001 | 葉山町 | － | － | 葉山町クリーンセンター（不燃物処理施設） | 379 | 379 | 不燃ごみ 直接搬入ごみ | 圧縮 | 12.5 | 1988 | 直営
14 | 神奈川県 | 14301 | 14-301-03-003 | 葉山町 | － | － | 葉山町クリーンセンター（不燃物処理施設） | 550 | 0 | 不燃ごみ 直接搬入ごみ | 破砕 | 10 | 1978 | 直営
14 | 神奈川県 | 14341 | 14-341-03-001 | 大磯町 | － | － | 大磯町不燃物処理再資源化施設 | 653 | 385 | 資源ごみ 直接搬入ごみ 粗大ごみ | 併用 | 6 | 1990 | 直営
14 | 神奈川県 | 14342 | 14-342-03-001 | 二宮町 | － | － | 二宮町環境衛生センター | 256 |  | 資源ごみ | 破砕 | 5 | 1981 | 直営
14 | 神奈川県 | 14382 | 14-382-03-001 | 箱根町 | － | － | 箱根町環境センター清掃第１プラント粗大ごみ処理施設 | 3249 | 1022 | 不燃ごみ 直接搬入ごみ 粗大ごみ | 破砕 | 30 | 1993 | 一部委託
14 | 神奈川県 | 14401 | 14-401-03-001 | 愛川町 | － | － | 愛川町美化プラント | 1735 | 968 | 不燃ごみ 粗大ごみ | 併用 | 15 | 1990 | 委託
14 | 神奈川県 | 14402 | 14-402-03-001 | 清川村 | － | － | 清川クリーンセンター | 0 | 0 | 不燃ごみ | 破砕 | 2 | 1986 | 直営 | 休止
14 | 神奈川県 | 14815 | 14-815-03-001 | 秦野市伊勢原市環境衛生組合 | － | － | 秦野市伊勢原市環境衛生組合伊勢原清掃工場 | 4065 | 1441 | 不燃ごみ 直接搬入ごみ 粗大ごみ | 併用 | 30 | 1979 | 委託
14 | 神奈川県 | 14815 | 14-815-03-002 | 秦野市伊勢原市環境衛生組合 | － | － | 秦野市伊勢原市環境衛生組合伊勢原清掃工場 | 0 | 0 | 直接搬入ごみ 粗大ごみ | 破砕 | 50 | 1976 | 直営
14 | 神奈川県 | 14815 | 14-815-03-003 | 秦野市伊勢原市環境衛生組合 | － | － | 秦野市伊勢原市環境衛生組合伊勢原清掃工場 | 110 | 110 | 不燃ごみ 直接搬入ごみ 粗大ごみ | 圧縮 | 12 | 1972 | 委託
14 | 神奈川県 | 14815 | 14-815-03-004 | 秦野市伊勢原市環境衛生組合 | － | － | 秦野市伊勢原市環境衛生組合伊勢原清掃工場 | 439 | 0 | 直接搬入ごみ 粗大ごみ | 破砕 | 15 | 1985 | 委託
14 | 神奈川県 | 14818 | 14-818-03-001 | 高座清掃施設組合 | － | － | 高座清掃施設組合粗大ごみ処理施設 | 2310 | 629 | 不燃ごみ 粗大ごみ | 併用 | 50 | 1974 | 一部委託
14 | 神奈川県 | 14827 | 14-827-03-001 | 湯河原町真鶴町衛生組合 | － | － | 湯河原町真鶴町衛生組合粗大ごみ処理施設 | 1488 | 708 | 不燃ごみ 資源ごみ 直接搬入ごみ 粗大ごみ | 併用 | 24 | 1990 | 一部委託
14 | 神奈川県 | 14829 | 14-829-03-001 | 足柄東部清掃組合 | － | － | 足柄東部清掃組合中井美化センター | 837 | 577 | 不燃ごみ 資源ごみ 直接搬入ごみ 粗大ごみ | 併用 | 20 | 1984 | 委託
14 | 神奈川県 | 14837 | 14-837-03-001 | 足柄西部清掃組合 | － | － | 足柄西部環境センター | 487 | 310 | 不燃ごみ 資源ごみ 直接搬入ごみ 粗大ごみ | 併用 | 8 | 1994 | 委託
14 | 神奈川県 | 14837 | 14-837-03-002 | 足柄西部清掃組合 | － | － | 足柄西部環境センター（切断式破砕設備） | 122 | 0 | 直接搬入ごみ 粗大ごみ | 破砕 | 1 | 1994 | 委託

## 資源化
都道府県コード | 都道府県名 | 地方公共団体コード | 施設コード | 地方公共団体 | 管理者名(民間施設) | 代表者 (民間施設) | 施設名 | 年間処理量 (t/年度) | 資源回収量 (t/年度) | 処理対象廃棄 | 処理内容 | 処理能力(t/日) | 使用開始年度 | 運転管理 | 施設の改廃等
14 | 神奈川県 | 14100 | 14-100-04-001 | 横浜市 | － | － | 横浜市戸塚資源選別センター | 14243 | 11867 | 資源ごみ | 選別 圧縮・梱包 | 60 | 1995 | 委託
14 | 神奈川県 | 14100 | 14-100-04-002 | 横浜市 | － | － | 横浜市緑資源選別センター（Ｂ棟） | 12882 | 8920 | 資源ごみ | 選別 圧縮・梱包 | 35 | 1998 | 委託
14 | 神奈川県 | 14100 | 14-100-04-003 | 横浜市 | － | － | 横浜市緑資源選別センター（Ａ棟） | 5415 | 4267 | 資源ごみ | 選別 圧縮・梱包 | 40 | 1993 | 委託
14 | 神奈川県 | 14100 | 14-100-04-004 | 横浜市 | － | － | 横浜市金沢資源選別センター | 1999 | 1647 | 資源ごみ | 選別 圧縮・梱包 | 30 | 2002 | 委託
14 | 神奈川県 | 14130 | 14-130-04-001 | 川崎市 | － | － | 川崎市南部リサイクルセンター | 10743 | 10743 | 資源ごみ | 選別 圧縮・梱包 その他 | 72.5 | 1998 | 委託
14 | 神奈川県 | 14130 | 14-130-04-006 | 川崎市 | － | － | 川崎市堤根処理センター空き缶・ペットボトル処理施設 | 2349 | 2349 | 資源ごみ | 選別 圧縮・梱包 その他 | 16.5 | 1992 | 委託
14 | 神奈川県 | 14130 | 14-130-04-007 | 川崎市 | － | － | 川崎市堤根処理センター空き瓶処理施設 | 2458 | 2458 | 資源ごみ | 選別 | 20 | 1996 | 委託
14 | 神奈川県 | 14130 | 14-130-04-008 | 川崎市 | － | － | 川崎市王禅寺処理センター空き缶処理施設 | 904 | 904 | 資源ごみ | 選別 圧縮・梱包 その他 | 15 | 1991 | 委託
14 | 神奈川県 | 14130 | 14-130-04-009 | 川崎市 | － | － | 川崎市王禅寺処理センター空き瓶処理施設 | 3356 | 3356 | 資源ごみ | 選別 | 10 | 1992 | 委託
14 | 神奈川県 | 14201 | 14-201-04-001 | 横須賀市 | － | － | 横須賀市リサイクルプラザ | 20279 | 18886 | 資源ごみ 直接搬入ごみ | 選別 圧縮・梱包 | 220 | 2000 | 一部委託
14 | 神奈川県 | 14203 | 14-203-04-001 | 平塚市 | － | － | 平塚市リサイクルプラザ | 0 | 0 | 資源ごみ | 選別 圧縮・梱包 | 44.6 | 2004 | 一部委託 | 新設
14 | 神奈川県 | 14204 | 14-204-04-001 | 鎌倉市 | － | － | 鎌倉市笛田リサイクルセンター | 4023 | 4023 | 資源ごみ | 選別 圧縮・梱包 | 40 | 1997 | 直営
14 | 神奈川県 | 14204 | 14-204-04-002 | 鎌倉市 | － | － | 鎌倉市山崎水質浄化センター（ペットボトル中間資源化施設） | 326 | 326 | 資源ごみ | 圧縮・梱包 | 5 | 2001 | 委託
14 | 神奈川県 | 14205 | 14-205-04-001 | 藤沢市 | － | － | 藤沢市ペットボトル中間処理施設 | 929 | 929 | 資源ごみ | 圧縮・梱包 | 4 | 1999 | 委託
14 | 神奈川県 | 14205 | 14-205-04-002 | 藤沢市 | － | － | 藤沢市資源化施設（カン） | 1414 | 1414 | 資源ごみ | 選別 | 12 | 1992 | 委託
14 | 神奈川県 | 14205 | 14-205-04-003 | 藤沢市 | － | － | 藤沢市資源化施設（ビン） | 3311 | 3311 | 資源ごみ | 選別 | 18 | 1992 | 委託
14 | 神奈川県 | 14206 | 14-206-04-002 | 小田原市 | － | － | 小田原市リサイクルセンター（びん・缶選別施設） | 2581 | 2238 | 資源ごみ | 選別 圧縮・梱包 | 21.4 | 1997 | 一部委託
14 | 神奈川県 | 14206 | 14-206-04-003 | 小田原市 | － | － | 小田原市ペットボトル減容施設 | 262 | 259 | 資源ごみ | 選別 圧縮・梱包 | 4.9 | 2003 | 一部委託 | 新設
14 | 神奈川県 | 14207 | 14-207-04-001 | 茅ヶ崎市 | － | － | 茅ヶ崎市資源物選別処理施設 | 5039 | 4602 | 資源ごみ | 選別 圧縮・梱包 | 20 | 1993 | 一部委託
14 | 神奈川県 | 14208 | 14-208-04-001 | 逗子市 | － | － | 逗子市清掃センターペットボトルストックヤード施設 | 139 | 139 | 資源ごみ 直接搬入ごみ | 圧縮・梱包 | 1.25 | 1999 | 直営
14 | 神奈川県 | 14208 | 14-208-04-002 | 逗子市 | － | － | 逗子市廃棄物再生利用施設（リサイクルセンター） | 889 | 744 | 資源ごみ 直接搬入ごみ | 選別 圧縮・梱包 | 5 | 1995 | 一部委託
14 | 神奈川県 | 14210 | 14-210-04-001 | 三浦市 | － | － | 三浦市環境センター（三浦市ペットボトル処理施設） | 189 | 189 | 資源ごみ | 選別 圧縮・梱包 | 1 | 2000 | 直営
14 | 神奈川県 | 14210 | 14-210-04-002 | 三浦市 | － | － | 三浦市清掃事業所資源物選別処理施設 | 936 | 739 | 資源ごみ | 選別 | 4 | 1992 | 直営
14 | 神奈川県 | 14210 | 14-210-04-003 | 三浦市 | － | － | その他紙製容器包装等ストックヤード | 143 | 143 | 資源ごみ | 圧縮・梱包 | 2.5 | 2003 | 直営 | 新設
14 | 神奈川県 | 14210 | 14-210-04-004 | 三浦市 | － | － | その他プラスチック製容器包装ストックヤード | 55 | 32 | 資源ごみ | 圧縮・梱包 | 8.3 | 2004 | 直営 | 新設
14 | 神奈川県 | 14212 | 14-212-04-002 | 厚木市 | － | － | 厚木市不燃物処理・資源化施設 | 0 | 0 | その他 | 選別 | 22 | 1997 | 委託
14 | 神奈川県 | 14212 | 14-212-04-003 | 厚木市 | － | － | 厚木市資源化センター | 1811 | 1811 | 資源ごみ | 選別 圧縮・梱包 堆肥化・飼料化 | 26.6 | 2000 | 一部委託
14 | 神奈川県 | 14213 | 14-213-04-001 | 大和市 | － | － | 大和市資源選別所 | 12508 | 12508 | 資源ごみ | 選別 圧縮・梱包 | 4.5 | 1994 | 委託
14 | 神奈川県 | 14215 | 14-215-04-002 | 海老名市 | － | － | 海老名市資源化センター | 323 | 323 | 資源ごみ | 圧縮・梱包 | 3.7 | 1998 | 委託
14 | 神奈川県 | 14215 | 14-215-04-005 | 海老名市 | － | － | 海老名市資源化センター | 1320 | 1320 | 資源ごみ | 選別 圧縮・梱包 | 3.7 | 2001 | 委託
14 | 神奈川県 | 14215 | 14-215-04-006 | 海老名市 | － | － | 海老名市資源化センター | 1066 | 1066 | 資源ごみ | 選別 圧縮・梱包 | 4.9 | 2001 | 委託
14 | 神奈川県 | 14215 | 14-215-04-007 | 海老名市 | － | － | 海老名市資源化センター | 1019 | 1019 | 資源ごみ | 圧縮・梱包 | 3.7 | 2001 | 委託
14 | 神奈川県 | 14216 | 14-216-04-001 | 座間市 | － | － | 座間市資源リサイクルセンター | 1477 | 1477 | 資源ごみ | 選別 | 29 | 1993 | 委託
14 | 神奈川県 | 14216 | 14-216-04-002 | 座間市 | － | － | 座間市第２資源リサイクルセンター | 663 | 663 | 資源ごみ | 圧縮・梱包 | 1 | 2001 | 委託
14 | 神奈川県 | 14362 | 14-362-04-001 | 大井町 | － | － | 大井町剪定枝破砕処理場 | 115 | 115 | 資源ごみ | その他 | 4 | 2001 | 一部委託
14 | 神奈川県 | 14382 | 14-382-04-001 | 箱根町 | － | － | 箱根町環境センターペットボトル減容施設 | 43 | 35 | 資源ごみ | 圧縮・梱包 | 0.7 | 1999 | 一部委託
14 | 神奈川県 | 14402 | 14-402-04-001 | 清川村 | － | － | 清川クリーンセンター | 28 | 28 | 資源ごみ | 圧縮・梱包 | 3 | 1986 | 直営
14 | 神奈川県 | 14824 | 14-824-04-002 | 津久井郡広域行政組合 | － | － | 津久井郡広域行政組合不燃物処理施設 | 1864 | 1220 | 不燃ごみ 直接搬入ごみ 粗大ごみ | 圧縮・梱包 | 25 | 1981 | 委託 | 移管
14 | 神奈川県 | 14827 | 14-827-04-001 | 湯河原町真鶴町衛生組合 | － | － | 湯河原町真鶴町衛生組合選別処理施設 | 629 | 483 | 不燃ごみ 資源ごみ 直接搬入ごみ | 選別 圧縮・梱包 | 1 | 2001 | 委託
14 | 神奈川県 | 14837 | 14-837-04-001 | 足柄西部清掃組合 | － | － | 足柄西部環境センター（瓶類手選別設備） | 0 | 0 | 資源ごみ | 選別 | 2 | 1994 | 委託 | 休止

## 燃料化
都道府県コード | 都道府県名 | 地方公共団体コード | 施設コード | 地方公共団体名 | 管理者名(民間施設) | 代表者 (民間施設) | 施設名 | 年間処理量(t/年度) | 燃料製造量(t/年度) | 処理対象廃棄物 | 処理能力(t/日) | 使用開始年度 | 燃料供給先の利用状況 | 運転管理 | 施設の改廃等

## その他
都道府県コード | 都道府県名 | 地方公共団体コード | 施設コード | 地方公共団体名 | 管理者名(民間施設) | 代表者 (民間施設) | 施設名 | 年間処理量(t/年度) | 処理対象廃棄物 | 処理内容 | 処理能力(t/日) | 使用開始年度 | 運転管理 | 施設の改廃等
14 | 神奈川県 | 14201 | 14-201-06-001 | 横須賀市 | － | － | 横須賀市プラスチック類減容固化施設 | 7310 | 不燃ごみ 直接搬入ごみ | 圧縮・梱包 | 150 | 1995 | 直営
14 | 神奈川県 | 14824 | 14-824-06-001 | 津久井郡広域行政組合 | － | － | 津久井郡広域行政組合不燃物処理施設 | 929 | 不燃ごみ | 破砕 | 15 | 1971 | 委託 | 移管

## 保管
都道府県コード | 都道府県名 | 地方公共団体コード | 施設コード | 地方公共団体名 | 施設名 | 年間保管量(t/年度) | 保管対象物 | 保管分類数 | 屋内面積(m2) | 屋外面積(m2) | 使用開始年度 | 運転管理 | 施設の改廃等
14 | 神奈川県 | 14100 | 14-100-07-001 | 横浜市 | 横浜市港南資源回収センター | 32 | 紙 その他 | 2 | 28 | 0 | 1995 | 委託
14 | 神奈川県 | 14100 | 14-100-07-002 | 横浜市 | 横浜市緑資源選別センター | 18297 | 金属 ガラス ﾍﾟｯﾄﾎﾞﾄﾙ | 3 | 270 | 0 | 1994 | 委託
14 | 神奈川県 | 14100 | 14-100-07-003 | 横浜市 | 横浜市戸塚資源選別センター | 14459 | 金属 ガラス ﾍﾟｯﾄﾎﾞﾄﾙ | 3 | 276 | 0 | 1996 | 委託
14 | 神奈川県 | 14100 | 14-100-07-004 | 横浜市 | 横浜市鶴見資源化センター | 14738 | 金属 ガラス ﾍﾟｯﾄﾎﾞﾄﾙ | 3 | 378 | 0 | 1996 | 委託
14 | 神奈川県 | 14100 | 14-100-07-005 | 横浜市 | 横浜市金沢資源選別センター | 2522 | ﾍﾟｯﾄﾎﾞﾄﾙ | 1 | 250 | 0 | 2002 | 委託
14 | 神奈川県 | 14130 | 14-130-07-001 | 川崎市 | 川崎市南部リサイクルセンター | 10001 | 金属 ガラス ﾍﾟｯﾄﾎﾞﾄﾙ | 3 | 177 | 17 | 1998 | 委託
14 | 神奈川県 | 14130 | 14-130-07-006 | 川崎市 | 川崎市堤根処理センター空き瓶処理施設 | 2455 | ガラス | 1 | 83 | 0 | 1996 | 委託
14 | 神奈川県 | 14130 | 14-130-07-007 | 川崎市 | 川崎市堤根処理センター空き缶・ペットボトル処理施設 | 2349 | 金属 ﾍﾟｯﾄﾎﾞﾄﾙ | 2 | 100 | 187 | 1992 | 委託
14 | 神奈川県 | 14130 | 14-130-07-008 | 川崎市 | 川崎市王禅寺処理センター空き瓶処理施設 | 3356 | ガラス | 1 | 53 | 0 | 1992 | 委託
14 | 神奈川県 | 14130 | 14-130-07-009 | 川崎市 | 川崎市王禅寺処理センター空き缶処理施設 | 904 | 金属 | 1 | 0 | 297 | 1991 | 委託
14 | 神奈川県 | 14130 | 14-130-07-010 | 川崎市 | 水江缶・ペットボトル | 2479 | 金属 ﾍﾟｯﾄﾎﾞﾄﾙ | 2 | 855 | 198 | 2003 | 委託 | 新設
14 | 神奈川県 | 14203 | 14-203-07-001 | 平塚市 | 平塚市資源仮設保管所 | 541 | ﾍﾟｯﾄﾎﾞﾄﾙ | 1 | 7 | 0 | 1999 | 直営
14 | 神奈川県 | 14204 | 14-204-07-001 | 鎌倉市 | 鎌倉市笛田リサイクルセンター | 2181 | 紙 金属 ガラス | 6 | 36 |  | 1997 | 直営
14 | 神奈川県 | 14204 | 14-204-07-002 | 鎌倉市 | 鎌倉市山崎水質浄化センター（ペットボトル中間資源化施設） | 326 | ﾍﾟｯﾄﾎﾞﾄﾙ | 1 |  | 183 | 2001 | 委託
14 | 神奈川県 | 14206 | 14-206-07-001 | 小田原市 | 小田原市リサイクルセンター | 2028 | 金属 ガラス | 5 | 0 | 148 | 1997 | 一部委託
14 | 神奈川県 | 14206 | 14-206-07-003 | 小田原市 | 小田原市ペットボトル減容施設 | 248 | ﾍﾟｯﾄﾎﾞﾄﾙ | 1 |  | 800 | 2003 | 一部委託 | 新設
14 | 神奈川県 | 14207 | 14-207-07-001 | 茅ヶ崎市 | 茅ヶ崎市ごみ焼却処理施設 | 675 | ﾍﾟｯﾄﾎﾞﾄﾙ | 1 | 165 | 0 | 2002 | 直営
14 | 神奈川県 | 14207 | 14-207-07-002 | 茅ヶ崎市 | 茅ヶ崎市資源物選別処理施設 | 4602 | 紙 金属 ガラス | 7 | 41 | 177 | 1992 | 一部委託
14 | 神奈川県 | 14208 | 14-208-07-001 | 逗子市 | 逗子市清掃センターペットボトルストックヤード施設 | 139 | ﾍﾟｯﾄﾎﾞﾄﾙ | 1 | 0 | 60 | 1999 | 直営
14 | 神奈川県 | 14208 | 14-208-07-002 | 逗子市 | 逗子市廃棄物再生利用施設（リサイクルセンター） | 744 | 金属 ガラス その他 | 3 | 0 | 32 | 1995 | 一部委託
14 | 神奈川県 | 14212 | 14-212-07-001 | 厚木市 | 資源化センター | 1811 | 金属 ガラス ﾍﾟｯﾄﾎﾞﾄﾙ | 7 | 135 | 0 | 2000 | 一部委託
14 | 神奈川県 | 14213 | 14-213-07-001 | 大和市 | 大和市資源選別所 | 12508 | 紙 金属 ガラス ﾍﾟｯﾄﾎﾞﾄﾙ ﾌﾟﾗｽﾁｯｸ その他 | 13 | 54 | 310 | 1994 | 直営
14 | 神奈川県 | 14217 | 14-217-07-001 | 南足柄市 | 南足柄市ビン・ガラス保管施設 | 450 | ガラス | 5 | 0 | 50 | 1988 | 委託
14 | 神奈川県 | 14301 | 14-301-07-001 | 葉山町 | 葉山町クリーンセンター | 54 | ﾍﾟｯﾄﾎﾞﾄﾙ | 1 | 0 | 35 | 1997 | 直営
14 | 神奈川県 | 14321 | 14-321-07-001 | 寒川町 | 寒川町クリーンセンター | 670 | 紙 金属 ガラス ﾍﾟｯﾄﾎﾞﾄﾙ その他 | 7 | 78 | 50 | 1997 | 委託
14 | 神奈川県 | 14341 | 14-341-07-001 | 大磯町 | 大磯町ごみ処理施設 | 225 | ガラス | 3 | 31 | 0 | 1997 | 直営
14 | 神奈川県 | 14341 | 14-341-07-002 | 大磯町 | 大磯町資源化施設 | 1661 | 紙 その他 | 5 | 62 | 0 | 1997 | 直営
14 | 神奈川県 | 14341 | 14-341-07-003 | 大磯町 | 大磯町ごみ処理施設 | 160 | 金属 | 2 | 6 | 0 | 1997 | 直営
14 | 神奈川県 | 14341 | 14-341-07-004 | 大磯町 | 大磯町ペットボトル仮設保管所 | 60 | ﾍﾟｯﾄﾎﾞﾄﾙ | 1 | 0 | 52 | 1997 | 直営
14 | 神奈川県 | 14341 | 14-341-07-005 | 大磯町 | 大磯町プラスチック仮設保管所 | 943 | ﾌﾟﾗｽﾁｯｸ | 1 | 0 | 600 | 1997 | 直営
14 | 神奈川県 | 14341 | 14-341-07-006 | 大磯町 | 大磯町白色発泡トレー保管所 | 5 | その他 | 1 | 18 | 0 | 1997 | 直営
14 | 神奈川県 | 14382 | 14-382-07-001 | 箱根町 | 箱根町環境センター清掃第1プラント粗大ごみ処理施設 | 1044 | 金属 ガラス ﾍﾟｯﾄﾎﾞﾄﾙ | 3 | 126 | 0 | 1993 | 一部委託
14 | 神奈川県 | 14401 | 14-401-07-001 | 愛川町 | 愛川町美化プラント | 1536 | 紙 金属 ガラス ﾍﾟｯﾄﾎﾞﾄﾙ ﾌﾟﾗｽﾁｯｸ その他 | 10 | 38 | 133 | 1990 | 委託
14 | 神奈川県 | 14815 | 14-815-07-001 | 秦野市伊勢原市環境衛生組合 | 秦野市伊勢原市環境衛生組合伊勢原清掃工場 | 158 | ガラス | 3 | 45 | 0 | 1988 | 委託
14 | 神奈川県 | 14815 | 14-815-07-002 | 秦野市伊勢原市環境衛生組合 | 秦野市伊勢原市環境衛生組合伊勢原清掃工場 | 541 | ﾍﾟｯﾄﾎﾞﾄﾙ | 1 | 0 | 35 | 1991 | 委託
14 | 神奈川県 | 14829 | 14-829-07-001 | 足柄東部清掃組合 | 足柄東部清掃組合中井美化センター | 577 | 金属 ガラス | 6 | 0 | 119 | 1997 | 委託
14 | 神奈川県 | 14829 | 14-829-07-002 | 足柄東部清掃組合 | 足柄東部清掃組合大井美化センター | 115 | ﾍﾟｯﾄﾎﾞﾄﾙ | 1 | 0 | 78 | 1997 | 直営

## 最終処分場
都道府県コード | 都道府県名 | 地方公共団体コード | 施設コード | 地方公共団体名 | 管理者名(民間施設) | 代表者 (民間施設) | 施設名 | 埋立容量 (m3/年度) | 残余容量 (m3) | 埋立場所 | 処理対象廃棄物 | 埋立開始年度 | 埋立地面積 (m2) | 全体容積 (m3) | 埋立終了年度 | 浸出水処理施設 | しゃ水工 | 運転管理 | 処分場の現状 | 施設の改廃等
14 | 神奈川県 | 14100 | 14-100-08-001 | 横浜市 | － | － | 横浜市神明台処分地 | 149855 | 1040256 | 平地 | 不燃ごみ 直接搬入ごみ 粗大ごみ 焼却残渣 | 1973 | 430000 | 6809700 | 2010 | 有り | 有り | 直営 | 埋立中 | 能力変更
14 | 神奈川県 | 14100 | 14-100-08-002 | 横浜市 | － | － | 横浜市南本牧廃棄物最終処分場 | 125183 | 911799 | 海面 | 不燃ごみ 資源 直接搬入ごみ 粗大ごみ 焼却残渣 | 1993 | 210000 | 4270000 | 2014 | 有り | 有り | 委託 | 埋立中 | 能力変更
14 | 神奈川県 | 14130 | 14-130-08-001 | 川崎市 | － | － | 川崎市浮島廃棄物埋立処分場（１期地区） | 0 | 0 | 海面 | その他 焼却残渣 | 1978 | 253000 | 2913900 | 2000 | 有り | 有り | 直営 | 埋立終了
14 | 神奈川県 | 14130 | 14-130-08-002 | 川崎市 | － | － | 川崎市浮島廃棄物埋立処分場（２期地区） | 64078 | 2197321 | 海面 | その他 焼却残渣 | 2000 | 168600 | 2673500 | 2013 | 有り | 有り | 一部委託 | 埋立中
14 | 神奈川県 | 14201 | 14-201-08-001 | 横須賀市 | － | － | 横須賀市長坂埋立地（増設） | 0 | 0 | 山間 | 不燃ごみ 直接搬入ごみ 粗大ごみ 破砕ごみ・中間処理残査 焼却残渣 | 1990 | 26940 | 690000 | 1994 | 有り | 無し | 直営 | 埋立終了
14 | 神奈川県 | 14201 | 14-201-08-002 | 横須賀市 | － | － | 横須賀市長坂埋立地（新設） | 0 | 0 | 山間 | 不燃ごみ 直接搬入ごみ 破砕ごみ・中間処理残査 | 1994 | 25862 | 400000 | 1997 | 有り | 有り | 直営 | 埋立中 | 休止
14 | 神奈川県 | 14203 | 14-203-08-001 | 平塚市 | － | － | 平塚市一般廃棄物最終処分場第２期 | 14737 | 198152 | 山間 | 直接搬入ごみ 破砕ごみ・中間処理残査 焼却残渣 | 2001 | 26600 | 233000 | 2016 | 有り | 有り | 一部委託 | 埋立中
14 | 神奈川県 | 14203 | 14-203-08-002 | 平塚市 | － | － | 平塚市遠藤原一般廃棄物最終処分場 | 0 | 0 | 山間 | 直接搬入ごみ 破砕ごみ・中間処理残査 焼却残渣 | 1984 | 17850 | 223000 | 2001 | 有り | 有り | 一部委託 | 埋立終了
14 | 神奈川県 | 14204 | 14-204-08-001 | 鎌倉市 | － | － | 鎌倉市一般廃棄物最終処分場 | 0 | 5662 | 平地 | 焼却残渣 | 1995 | 10713 | 40833 | 2004 | 無し | 有り | 一部委託 | 埋立中
14 | 神奈川県 | 14205 | 14-205-08-001 | 藤沢市 | － | － | 藤沢市女坂最終処分場 | 8978 | 149218 | 山間 | 直接搬入ごみ 破砕ごみ・中間処理残査 焼却残渣 | 1997 | 17700 | 200000 | 2008 | 有り | 有り | 一部委託 | 埋立中
14 | 神奈川県 | 14205 | 14-205-08-002 | 藤沢市 | － | － | 藤沢市葛原最終処分場 | 0 | 0 | 山間 | 直接搬入ごみ 破砕ごみ・中間処理残査 焼却残渣 | 1980 | 23000 | 166300 | 1994 | 有り | 有り | 一部委託 | 埋立終了
14 | 神奈川県 | 14205 | 14-205-08-003 | 藤沢市 | － | － | 藤沢市葛原第二最終処分場 | 0 | 54000 | 山間 | 直接搬入ごみ 破砕ごみ・中間処理残査 焼却残渣 | 1989 | 19700 | 158700 | 2002 | 有り | 有り | 一部委託 | 埋立中
14 | 神奈川県 | 14206 | 14-206-08-001 | 小田原市 | － | － | 小田原市堀ヶ窪埋立処分場 | 778 | 19268 | 山間 | 焼却残渣 | 1972 | 9712 | 87838 | 2005 | 有り | 有り | 直営 | 埋立中
14 | 神奈川県 | 14206 | 14-206-08-002 | 小田原市 | － | － | 小田原市中村原埋立処分場 | 0 | 0 | 平地 | 不燃ごみ 直接搬入ごみ | 1972 | 23323 | 181000 | 1997 | 無し | 無し | 直営 | 埋立終了
14 | 神奈川県 | 14207 | 14-207-08-001 | 茅ヶ崎市 | － | － | 茅ヶ崎市堤一般廃棄物最終処分場 | 42501 | 672 | 山間 | 不燃ごみ 直接搬入ごみ 破砕ごみ・中間処理残査 焼却残渣 | 1986 | 18868 | 155170 | 2005 | 有り | 有り | 直営 | 埋立中
14 | 神奈川県 | 14208 | 14-208-08-001 | 逗子市 | － | － | 逗子市清掃センターじん芥処理場 | 0 | 0 | 山間 | 破砕ごみ・中間処理残査 焼却残渣 | 1982 | 5800 | 43790 | 1996 | 無し | 有り | 直営 | 埋立終了
14 | 神奈川県 | 14208 | 14-208-08-002 | 逗子市 | － | － | 逗子市清掃センターじん芥処理場 | 3784 | 15618 | 山間 | 破砕ごみ・中間処理残査 焼却残渣 | 1993 | 7950 | 50880 | 2008 | 無し | 有り | 直営 | 埋立中
14 | 神奈川県 | 14209 | 14-209-08-001 | 相模原市 | － | － | 相模原市一般廃棄物最終処分場 | 25091 | 456903 | 山間 | 直接搬入ごみ 焼却残渣 | 1979 | 98380 | 1274000 | 2016 | 有り | 有り | 直営 | 埋立中
14 | 神奈川県 | 14210 | 14-210-08-001 | 三浦市 | － | － | 三浦市宮川埋立地 | 0 | 10420 | 平地 | 不燃ごみ その他 直接搬入ごみ 粗大ごみ | 1980 | 14007 | 194803 | 1991 | 有り | 有り | 直営 | 埋立終了
14 | 神奈川県 | 14210 | 14-210-08-002 | 三浦市 | － | － | 三浦市西岩堂埋立地 | 12137 | 8342 | 山間 | 不燃ごみ 直接搬入ごみ 粗大ごみ 破砕ごみ・中間処理残査 | 1991 | 13500 | 232150 | 2004 | 有り | 有り | 直営 | 埋立中
14 | 神奈川県 | 14213 | 14-213-08-001 | 大和市 | － | － | 大和市上草柳処分場No.5 | 0 | 0 | 平地 | 破砕ごみ・中間処理残査 焼却残渣 | 1987 | 4616 | 29966 | 1998 | 無し | 有り | 直営 | 埋立終了
14 | 神奈川県 | 14213 | 14-213-08-003 | 大和市 | － | － | 大和市上草柳処分場No.6 | 0 | 36350 | 平地 | 破砕ごみ・中間処理残査 焼却残渣 | 1991 | 8637 | 61385 |  | 有り | 有り | 直営 | 埋立中
14 | 神奈川県 | 14214 | 14-214-08-001 | 伊勢原市 | － | － | 伊勢原市子易不燃物処理場 | 0 | 9896 | 山間 | 不燃ごみ 直接搬入ごみ 粗大ごみ 破砕ごみ・中間処理残査 | 1970 | 10040 | 85000 | 2009 | 無し | 無し | 直営 | 埋立中
14 | 神奈川県 | 14215 | 14-215-08-001 | 海老名市 | － | － | 海老名市第一本郷最終処分場 | 0 | 25027 | 山間 | 不燃ごみ | 1967 | 8474 | 42370 |  | 無し | 無し | 直営 | 埋立中
14 | 神奈川県 | 14217 | 14-217-08-001 | 南足柄市 | － | － | 南足柄市福泉不燃物埋立地 | 0 | 0 | 山間 | 不燃ごみ 直接搬入ごみ | 1976 | 6160 | 41000 | 1997 | 有り | 無し | 直営 | 埋立終了
14 | 神奈川県 | 14217 | 14-217-08-002 | 南足柄市 | － | － | 南足柄市雨坪一般廃棄物最終処分場 | 1939 | 4059 | 山間 | 不燃ごみ 直接搬入ごみ 破砕ごみ・中間処理残査 焼却残渣 | 1988 | 6000 | 35000 | 2004 | 有り | 有り | 直営 | 埋立中
14 | 神奈川県 | 14342 | 14-342-08-001 | 二宮町 | － | － | 二宮町環境衛生センター | 0 | 0 | 山間 | 不燃ごみ 資源 焼却残渣 | 1981 | 2500 | 11800 | 1995 | 無し | 有り | 直営 | 埋立終了
14 | 神奈川県 | 14342 | 14-342-08-002 | 二宮町 | － | － | 二宮町環境衛生センター | 1273 | 3801 | 山間 | 不燃ごみ 破砕ごみ・中間処理残査 焼却残渣 | 1995 | 3000 | 15800 | 2009 | 有り | 有り | 委託 | 埋立中
14 | 神奈川県 | 14382 | 14-382-08-001 | 箱根町 | － | － | 箱根町第１一般廃棄物最終処分場 | 3175 | 1907 | 山間 | 焼却残渣 | 1974 | 15283 | 156877 | 2005 | 有り | 有り | 一部委託 | 埋立中
14 | 神奈川県 | 14382 | 14-382-08-002 | 箱根町 | － | － | 箱根町第２一般廃棄物最終処分場 | 281 | 48719 | 山間 | 焼却残渣 | 2003 | 8000 | 49000 | 2017 | 有り | 有り | 一部委託 | 埋立中 | 新設
14 | 神奈川県 | 14401 | 14-401-08-001 | 愛川町 | － | － | 愛川町志田残灰処分場 | 0 | 0 | 山間 | 不燃ごみ 破砕ごみ・中間処理残査 焼却残渣 | 1968 | 16317 | 96925 | 1999 | 無し | 無し | 直営 | 埋立終了
14 | 神奈川県 | 14401 | 14-401-08-002 | 愛川町 | － | － | 愛川町向原処分場 | 0 | 0 | 山間 | 焼却残渣 | 1974 | 4720 | 14640 | 1998 | 無し | 無し | 直営 | 埋立終了
14 | 神奈川県 | 14402 | 14-402-08-001 | 清川村 | － | － | 西ヶ谷戸最終処分場 | 0 | 5066 | 山間 | 不燃ごみ | 1972 | 8802 | 17380 | 2009 | 無し | 有り | 直営 | 埋立終了 | 休止
14 | 神奈川県 | 14815 | 14-815-08-001 | 秦野市伊勢原市環境衛生組合 | － | － | 秦野市伊勢原市環境衛生組合栃窪一般廃棄物最終処分場 | 0 | 0 | 山間 | 不燃ごみ 粗大ごみ 破砕ごみ・中間処理残査 焼却残渣 | 1982 | 12100 | 74800 | 1992 | 有り | 有り | 委託 | 埋立終了
14 | 神奈川県 | 14815 | 14-815-08-002 | 秦野市伊勢原市環境衛生組合 | － | － | 秦野市伊勢原市環境衛生組合栗原一般廃棄物最終処分場 | 4358 | 95522 | 山間 | 焼却残渣 | 1993 | 16760 | 132500 |  | 有り | 有り | 委託 | 埋立中
14 | 神奈川県 | 14827 | 14-827-08-001 | 湯河原町真鶴町衛生組合 | － | － | 湯河原町真鶴町衛生組合最終処分場 | 2390 | 23000 | 山間 | 不燃ごみ 破砕ごみ・中間処理残査 焼却残渣 | 1986 | 10500 | 66000 | 2012 | 有り | 有り | 直営 | 埋立中
14 | 神奈川県 | 14829 | 14-829-08-001 | 足柄東部清掃組合 | － | － | 足柄東部清掃組合大井処分場 | 0 | 2654 | 山間 | 不燃ごみ | 1972 | 7123 | 18996 | 2001 | 無し | 無し | 直営 | 埋立終了
14 | 神奈川県 | 14829 | 14-829-08-002 | 足柄東部清掃組合 | － | － | 足柄東部清掃組合岩倉処分場 | 1474 | 16902 | 山間 | 破砕ごみ・中間処理残査 焼却残渣 | 1986 | 8920 | 47700 | 2009 | 有り | 有り | 直営 | 埋立中

## し尿
都道府県コード | 都道府県名 | 地方公共団体コード | 施設コード | 地方公共団体名 | 管理者名(民間施設) | 代表者 (民間施設) | 施設名 | 年間処理量 |  |  |  | 処理対象廃棄物 | 処理方式 |  |  | 処理能力(kL/日) | 資源化能力(t/日) | 使用開始年度 | 運転管理 | 施設の改廃等
[8 empty] | し尿 (kl/年度) | 浄化槽汚泥 (kl/年度) | 有機性廃棄物 (t/年度) | その他 (kl/年度) |  | 汚水処理 | 汚泥処理 | 資源化処理
14 | 神奈川県 | 14203 | 14-203-09-001 | 平塚市 | － | － | 平塚市環境事業センター | 7665 | 13780 | 0 | 0 | し尿 浄化槽汚泥 | 好気 | 脱水 焼却 |  | 180 | 0 | 1983 | 委託
14 | 神奈川県 | 14205 | 14-205-09-001 | 藤沢市 | － | － | 藤沢市北部環境事業所 | 5121 | 13923 |  |  | し尿 浄化槽汚泥 | 好気 一次処理 | 脱水 乾燥 焼却 |  | 230 | 0 | 1982 | 直営
14 | 神奈川県 | 14209 | 14-209-09-001 | 相模原市 | － | － | 相模原市東清掃事業所 | 3720 | 11878 |  |  | し尿 浄化槽汚泥 | 下水投入 一次処理 | 脱水 |  | 200 | 0 | 1977 | 直営
14 | 神奈川県 | 14210 | 14-210-09-001 | 三浦市 | － | － | 三浦市衛生センター | 7270 | 15202 | 0 | 0 | し尿 浄化槽汚泥 | 嫌気 | 脱水 |  | 72 | 0 | 1972 | 直営
14 | 神奈川県 | 14212 | 14-212-09-001 | 厚木市 | － | － | 厚木市衛生プラント | 2900 | 12842 | 0 | 0 | し尿 浄化槽汚泥 | 標脱 | 脱水 |  | 69 | 0 | 1997 | 直営
14 | 神奈川県 | 14301 | 14-301-09-001 | 葉山町 | － | － | 葉山町し尿処理施設 | 715 | 12152 | 0 | 0 | し尿 浄化槽汚泥 | 焼却 |  |  | 32 | 0 | 1981 | 委託
14 | 神奈川県 | 14321 | 14-321-09-001 | 寒川町 | － | － | 寒川町美化センター | 5356 | 13825 | 0 | 0 | し尿 浄化槽汚泥 | 高負荷 | 脱水 |  | 70 | 0 | 1996 | 直営
14 | 神奈川県 | 14341 | 14-341-09-001 | 大磯町 | － | － | 大磯町し尿処理施設 | 1016 | 10450 |  |  | し尿 浄化槽汚泥 | 高負荷 膜分離 | 脱水 |  | 50 | 0 | 1992 | 直営
14 | 神奈川県 | 14342 | 14-342-09-001 | 二宮町 | － | － | 二宮町環境衛生センター | 1042 | 11064 |  |  | し尿 浄化槽汚泥 | 好気 | 脱水 焼却 |  | 50 | 0 | 1976 | 委託
14 | 神奈川県 | 14382 | 14-382-09-001 | 箱根町 | － | － | 箱根町環境センター清掃第２プラント | 502 | 8833 |  |  | し尿 浄化槽汚泥 | 嫌気 | 脱水 焼却 |  | 47 | 0 | 1967 | 委託
14 | 神奈川県 | 14401 | 14-401-09-001 | 愛川町 | － | － | 愛川町衛生プラント | 1294 | 7475 | 0 | 0 | し尿 浄化槽汚泥 | 高負荷 | 焼却 |  | 37 | 0 | 1986 | 直営
14 | 神奈川県 | 14815 | 14-815-09-001 | 秦野市伊勢原市環境衛生組合 | － | － | 秦野市伊勢原市環境衛生組合秦野衛生センター | 2241 | 21741 |  |  | し尿 浄化槽汚泥 | 標脱 | 脱水 |  | 72 | 0 | 1984 | 委託
14 | 神奈川県 | 14815 | 14-815-09-002 | 秦野市伊勢原市環境衛生組合 | － | － | 秦野市伊勢原市環境衛生組合秦野衛生センター | 3391 | 30196 |  |  | し尿 浄化槽汚泥 | 標脱 | 脱水 |  | 100 | 0 | 1992 | 直営
14 | 神奈川県 | 14818 | 14-818-09-001 | 高座清掃施設組合 | － | － | 高座清掃施設組合し尿処理施設 | 5492 | 19558 | 0 | 0 | し尿 浄化槽汚泥 | 好気 | 焼却 |  | 240 | 0 | 1966 | 直営
14 | 神奈川県 | 14819 | 14-819-09-001 | 足柄上衛生組合 | － | － | 足柄上衛生組合足柄衛生センター | 4264 | 41592 | 0 | 0 | し尿 浄化槽汚泥 | 標脱 | 脱水 乾燥 焼却 |  | 150 | 0 | 1981 | 直営
14 | 神奈川県 | 14824 | 14-824-09-001 | 津久井郡広域行政組合 | － | － | 津久井郡広域行政組合衛生センターし尿処理施設 | 3764 | 19774 | 0 | 0 | し尿 浄化槽汚泥 | 標脱 | 脱水 乾燥 焼却 |  | 90 | 0 | 1987 | 直営

## コミプラ
都道府県コード | 都道府県名 | 地方公共団体コード | 施設コード | 地方公共団体名 | 施設名 | 汚水処理量 (m3/年度) | 処理方法 | 計画最大汚水量(m3/日) | 使用開始年度 | 運転管理 | 料金徴収 | 施設の改廃等