## 焼却
都道府県コード | 都道府県名 | 地方公共団体コード | 施設コード | 地方公共団体名 | 管理者名(民間施設) | 代表者名 (民間施設) | 施設名称 | 年間処理量 (t/年度) | 資源化量 (t/年度) | 焼却対象廃棄物 | 施設の種類 | 処理方式 | 炉型式 | 処理能力(t/日) | 炉数 | 使用開始年度 | 余熱利用の状況 | 発電能力(kW) | 発電効率(％) | 総発電量 (MWh) | 灰処理設備の 有無（焼却灰） | 灰処理設備の 有無（飛灰） | 運転管理の体制 | 施設の改廃等 | kari産廃混合有無 | 一廃割合 | 確認事項 | 民間一廃相当能力 | 集計用処理方式 | 能力区分 | 備考
15 | 新潟県 | 15201 | 15-201-01-001 | 新潟市 | － | － | 新潟市新田清掃センターごみ焼却場 | 103069 | 190 | 可燃ごみ 直搬搬入ごみ 処理残渣 | 焼却 | 流動床式 | 全連続運転 | 360 | 3 | 1986 | 場内温水 場内蒸気 場内発電 場外発電 | 1900 | 7.6 | 14402 | 無し | ｾﾒﾝﾄ固化 | 直営 |  |  | 無 |  |  | 流動床式 | ⑤600t未満
15 | 新潟県 | 15207 | 15-207-01-001 | 新津市 | － | － | 新津市クリーンセンター | 19763 | 0 | 可燃ごみ その他 直搬搬入ごみ 処理残渣 | 焼却 | 流動床式 | 准連続運転 | 96 | 2 | 1995 | 場内温水 |  |  |  | 無し | ｾﾒﾝﾄ固化 | 一部委託 |  |  | 無 |  |  | 流動床式 | ③100t未満
15 | 新潟県 | 15211 | 15-211-01-001 | 見附市 | － | － | 見附市粗大ごみ焼却施設 | 0 | 0 | 粗大ごみ | 焼却 | 固定床式 | バッチ運転 | 10 | 1 | 1992 | 無し |  | 0 | 0 | 無し | 無し | 一部委託 | 休止 |  | 無 |  |  | 固定床式 | ①30t未満
15 | 新潟県 | 15211 | 15-211-01-002 | 見附市 | － | － | 見附市清掃センター | 16055 | 0 | 可燃ごみ 直搬搬入ごみ 粗大ごみ 処理残渣 | 焼却 | ストーカ式(可動) | 准連続運転 | 60 | 2 | 1986 | 場内温水 |  | 0 | 0 | 無し | 薬剤処理 | 一部委託 |  |  | 有 | 20 |  | ストーカ式(可動) | ③100t未満
15 | 新潟県 | 15215 | 15-215-01-001 | 栃尾市 | － | － | 栃尾市環境クリーンセンター | 7655 | 0 | 可燃ごみ 直搬搬入ごみ 粗大ごみ | 焼却 | ストーカ式(可動) | バッチ運転 | 40 | 2 | 1991 | 場内温水 場外温水 |  | 0 | 0 | 無し | 無し | 委託 |  |  | 無 |  |  | ストーカ式(可動) | ②50t未満
15 | 新潟県 | 15224 | 15-224-01-002 | 佐渡市 | － | － | 両津クリーンセンターごみ焼却施設 | 7019 |  | 可燃ごみ 直搬搬入ごみ | 焼却 | 流動床式 | 准連続運転 | 40 | 2 | 1999 | 場内温水 |  |  |  | 無し | 薬剤処理 | 委託 |  |  | 無 |  |  | 流動床式 | ②50t未満
15 | 新潟県 | 15224 | 15-224-01-003 | 佐渡市 | － | － | 佐渡クリーンセンターごみ焼却施設 | 12168 |  | 可燃ごみ 直搬搬入ごみ | 焼却 | ストーカ式(可動) | 准連続運転 | 80 | 2 | 1997 | 場内温水 |  |  |  | 無し | 薬剤処理 | 直営 |  |  | 無 |  |  | ストーカ式(可動) | ③100t未満
15 | 新潟県 | 15224 | 15-224-01-004 | 佐渡市 | － | － | 灰溶融固形化施設（メルティングセンター佐渡） | 2821 |  | 処理残渣 | 直接溶融 | その他 | 全連続運転 | 14 | 1 | 2001 | 場内蒸気 |  |  |  | 溶融処理 | 薬剤処理 | 委託 |  |  | 無 |  |  | その他 | ①30t未満
15 | 新潟県 | 15224 | 15-224-01-005 | 佐渡市 | － | － | 南佐渡クリーンセンターごみ焼却施設 | 3596 |  | 可燃ごみ 直搬搬入ごみ | 焼却 | 流動床式 | バッチ運転 | 15 | 1 | 2000 | 場内温水 その他 |  |  |  | その他 | 溶融処理 | 直営 |  |  | 有 | 99 |  | 流動床式 | ①30t未満
15 | 新潟県 | 15502 | 15-502-01-001 | 小国町 | － | － | 小国町クリーンセンター | 1422 | 0 | 可燃ごみ 直搬搬入ごみ | 焼却 | ストーカ式(可動) | バッチ運転 | 9 | 1 | 1992 | 場内温水 |  | 0 | 0 | 無し | 薬剤処理 | 委託 |  |  | 有 | 93.4 |  | ストーカ式(可動) | ①30t未満
15 | 新潟県 | 15586 | 15-586-01-001 | 粟島浦村 | － | － | 粟島浦村粟島ごみ焼却処理場 | 172 | 0 | 可燃ごみ | 焼却 | ストーカ式(可動) | バッチ運転 | 5 | 1 | 1990 | 無し |  | 0 | 0 | 無し | 薬剤処理 | 直営 |  |  | 無 |  |  | ストーカ式(可動) | ①30t未満
15 | 新潟県 | 15805 | 15-805-01-001 | 三条地域広域事務組合 | － | － | 三条地域清掃センター第１ごみ焼却処理施設 | 12736 | 0 | 可燃ごみ 直搬搬入ごみ | 焼却 | ストーカ式(可動) | バッチ運転 | 84 | 1 | 1973 | 無し |  | 0 | 0 | 無し | 薬剤処理 | 一部委託 |  |  | 無 |  |  | ストーカ式(可動) | ③100t未満
15 | 新潟県 | 15805 | 15-805-01-002 | 三条地域広域事務組合 | － | － | 三条地域清掃センター第２ごみ焼却処理施設 | 35720 | 0 | 可燃ごみ 直搬搬入ごみ 粗大ごみ 処理残渣 | 焼却 | ストーカ式(可動) | 全連続運転 | 150 | 2 | 1981 | 無し |  | 0 | 0 | 無し | 薬剤処理 | 直営 |  |  | 無 |  |  | ストーカ式(可動) | ④300t未満
15 | 新潟県 | 15815 | 15-815-01-001 | 小千谷地域広域事務組合 | － | － | 時水清掃工場 | 16956 | 0 | 可燃ごみ 直搬搬入ごみ 粗大ごみ | 焼却 | ストーカ式(可動) | 全連続運転 | 120 | 2 | 1990 | 場内温水 その他 |  | 0 | 0 | 無し | 薬剤処理 | 一部委託 |  |  | 無 |  |  | ストーカ式(可動) | ④300t未満
15 | 新潟県 | 15833 | 15-833-01-001 | 東蒲原広域衛生組合 | － | － | 東蒲原広域衛生組合ごみ焼却場 |  |  | 可燃ごみ 直搬搬入ごみ | 焼却 | ストーカ式(可動) | バッチ運転 | 20 | 2 | 1972 | 場内温水 |  | 0 | 0 | 無し | 無し | 直営 | 休止 |  | 無 |  |  | ストーカ式(可動) | ①30t未満
15 | 新潟県 | 15833 | 15-833-01-002 | 東蒲原広域衛生組合 | － | － | 奥阿賀クリーンセンター | 4975 | 0 | 可燃ごみ 直搬搬入ごみ | 焼却 | ストーカ式(可動) | バッチ運転 | 25 | 2 | 1994 | 場内温水 |  | 0 | 0 | 無し | 薬剤処理 | 委託 |  |  | 有 | 99.9 |  | ストーカ式(可動) | ①30t未満
15 | 新潟県 | 15834 | 15-834-01-001 | 三島郡清掃センター組合 | － | － | 三島郡清掃センター組合ごみ処理場 | 12489 |  | 可燃ごみ 直搬搬入ごみ 処理残渣 | 焼却 | 流動床式 | 准連続運転 | 60 | 2 | 1991 | 場内温水 |  | 0 | 0 | 無し | 薬剤処理 | 直営 |  |  | 有 | 98.9 |  | 流動床式 | ③100t未満
15 | 新潟県 | 15837 | 15-837-01-001 | 岩船地域広域事務組合 | － | － | 岩船北部ごみ処理場 | 27608 | 23 | 可燃ごみ 直搬搬入ごみ | 焼却 | 流動床式 | 准連続運転 | 150 | 2 | 1989 | 場内温水 場外温水 |  | 0 | 0 | 無し | ｾﾒﾝﾄ固化 | 直営 |  |  | 有 | 96.3 |  | 流動床式 | ④300t未満
15 | 新潟県 | 15837 | 15-837-01-002 | 岩船地域広域事務組合 | － | － | 荒川郷ごみ処理場 | 0 | 0 | 可燃ごみ 直搬搬入ごみ 粗大ごみ | 焼却 | ストーカ式(可動) | バッチ運転 | 25 | 3 | 1974 | 場内温水 |  |  |  | 無し | 無し | 直営 | 休止 |  | 無 |  |  | ストーカ式(可動) | ①30t未満
15 | 新潟県 | 15837 | 15-837-01-003 | 岩船地域広域事務組合 | － | － | 荒川郷ごみ処理場 | 0 | 0 | 可燃ごみ 直搬搬入ごみ 粗大ごみ | 焼却 | ストーカ式(可動) | バッチ運転 | 30 | 2 | 1986 | 場内温水 |  |  |  | 薬剤処理 | 薬剤処理 | 直営 | 休止 |  | 無 |  |  | ストーカ式(可動) | ②50t未満
15 | 新潟県 | 15838 | 15-838-01-001 | 津南地域衛生施設組合 | － | － | 津南地域衛生施設組合ごみ処理場（清掃センター） | 5923 | 0 | 可燃ごみ 直搬搬入ごみ 粗大ごみ 処理残渣 | 焼却 | ストーカ式(可動) | バッチ運転 | 36 | 2 | 1992 | 場内温水 |  | 0 | 0 | 無し | 薬剤処理 | 直営 |  |  | 無 |  |  | ストーカ式(可動) | ②50t未満
15 | 新潟県 | 15839 | 15-839-01-001 | 上越地域広域行政組合 | － | － | 第一クリーンセンター | 32511 |  | 可燃ごみ 直搬搬入ごみ | 焼却 | ストーカ式(可動) | 全連続運転 | 140 | 2 | 1988 | 場内温水 場外温水 |  | 0 | 0 | 無し | 薬剤処理 | 直営 |  |  | 無 |  |  | ストーカ式(可動) | ④300t未満
15 | 新潟県 | 15839 | 15-839-01-002 | 上越地域広域行政組合 | － | － | 第二クリーンセンター | 21220 |  | 可燃ごみ 直搬搬入ごみ | 焼却 | ストーカ式(可動) | 准連続運転 | 98 | 2 | 1995 | 場内温水 |  | 0 | 0 | 無し | 薬剤処理 | 直営 |  |  | 無 |  |  | ストーカ式(可動) | ③100t未満
15 | 新潟県 | 15843 | 15-843-01-001 | 巻町外３ｶ町村組合 | － | － | 鎧潟クリーンセンター | 27148 | 5464 | 混合ごみ その他 直搬搬入ごみ 処理残渣 | 直接溶融 | シャフト式 | 全連続運転 | 120 | 2 | 2001 | 場内温水 場内発電 場外発電 | 1500 | 16 | 6826 | 無し | 薬剤処理 | 委託 |  |  | 無 |  |  | その他 | ④300t未満
15 | 新潟県 | 15846 | 15-846-01-001 | 小出郷広域事務組合 | － | － | エコプラント小出郷 | 22755 | 76 | 可燃ごみ 直搬搬入ごみ 処理残渣 | 焼却 | 流動床式 | 准連続運転 | 95 | 2 | 1995 | 場内温水 場外温水 |  | 0 | 0 | 無し | 薬剤処理 | 直営 |  |  | 有 | 83.5 |  | 流動床式 | ③100t未満
15 | 新潟県 | 15850 | 15-850-01-001 | 新潟県中央衛生センター組合 | － | － | 新潟県中央衛生センター組合清掃センター（流動床） | 14568 | 0 | 可燃ごみ 直搬搬入ごみ 処理残渣 | 焼却 | 流動床式 | 准連続運転 | 78 | 2 | 1995 | 場内温水 |  | 0 | 0 | 無し | ｾﾒﾝﾄ固化 | 委託 |  |  | 無 |  |  | 流動床式 | ③100t未満
15 | 新潟県 | 15850 | 15-850-01-002 | 新潟県中央衛生センター組合 | － | － | 新潟県中央衛生センター組合清掃センター（旧炉） | 14768 | 0 | 可燃ごみ 直搬搬入ごみ | 焼却 | ストーカ式(可動) | 准連続運転 | 80 | 2 | 1984 | 無し |  | 0 | 0 | 無し | 薬剤処理 | 直営 |  |  | 無 |  |  | ストーカ式(可動) | ③100t未満
15 | 新潟県 | 15893 | 15-893-01-001 | 加茂市・田上町消防衛生組合 | － | － | 清掃センター | 17890 | 315 | 可燃ごみ 直搬搬入ごみ | 焼却 | ストーカ式(可動) | 准連続運転 | 60 | 2 | 1980 | 場内温水 |  | 0 | 0 | 無し | 薬剤処理 | 一部委託 |  |  | 有 | 94 |  | ストーカ式(可動) | ③100t未満
15 | 新潟県 | 15898 | 15-898-01-001 | 白根地域広域事務組合 | － | － | 白根地域広域事務組合グリーンタワー | 18031 | 166 | 可燃ごみ 直搬搬入ごみ 処理残渣 | 焼却 | ストーカ式(可動) | 准連続運転 | 100 | 2 | 1994 | 無し |  | 0 | 0 | 溶融処理 | 薬剤処理 | 一部委託 |  |  | 無 |  |  | ストーカ式(可動) | ④300t未満
15 | 新潟県 | 15898 | 15-898-01-002 | 白根地域広域事務組合 | － | － | 白根地域広域事務組合ごみ焼却場 | 0 | 0 | 可燃ごみ 直搬搬入ごみ 処理残渣 | 焼却 | ストーカ式(可動) | バッチ運転 | 45 | 3 | 1972 | 無し |  | 0 | 0 | 無し | 無し | 直営 | 休止 |  | 無 |  |  | ストーカ式(可動) | ②50t未満
15 | 新潟県 | 15904 | 15-904-01-001 | 新潟地区広域清掃事務組合 | － | － | 新潟地区広域清掃事務組合亀田焼却場 | 128442 | 438 | 可燃ごみ 処理残渣 | 焼却 | 流動床式 | 全連続運転 | 390 | 3 | 1997 | 場内温水 場外温水 場内発電 場外発電 | 5100 | 12 | 34330 | ｾﾒﾝﾄ固化 | ｾﾒﾝﾄ固化 | 直営 |  |  | 無 |  |  | 流動床式 | ⑤600t未満
15 | 新潟県 | 15906 | 15-906-01-001 | 豊栄郷清掃施設処理組合 | － | － | 豊栄環境センター | 8311 |  | 可燃ごみ 直搬搬入ごみ 処理残渣 | 焼却 | ストーカ式(可動) | 准連続運転 | 50 | 1 | 1997 | 場内温水 |  | 0 | 0 | 無し | 薬剤処理 | 直営 |  |  | 無 |  |  | ストーカ式(可動) | ③100t未満
15 | 新潟県 | 15906 | 15-906-01-002 | 豊栄郷清掃施設処理組合 | － | － | 豊栄環境センター | 11617 |  | 可燃ごみ 直搬搬入ごみ 処理残渣 | 焼却 | ストーカ式(可動) | 准連続運転 | 80 | 2 | 1980 | 場内温水 |  | 0 | 0 | 無し | 薬剤処理 | 直営 |  |  | 無 |  |  | ストーカ式(可動) | ③100t未満
15 | 新潟県 | 15911 | 15-911-01-001 | 長岡地区衛生処理組合 | － | － | 長岡地区衛生処理組合寿事業所ごみ焼却施設 | 46382 | 0 | 可燃ごみ その他 | 焼却 | ストーカ式(可動) | 全連続運転 | 160 | 2 | 1998 | 場内温水 場外温水 |  | 0 | 0 | 無し | ｾﾒﾝﾄ固化 薬剤処理 | 直営 |  |  | 有 | 95 |  | ストーカ式(可動) | ④300t未満
15 | 新潟県 | 15911 | 15-911-01-002 | 長岡地区衛生処理組合 | － | － | 長岡地区衛生処理組合鳥越事業所ごみ焼却施設 | 37067 | 36 | 可燃ごみ 処理残渣 | 焼却 | 流動床式 | 全連続運転 | 150 | 2 | 1986 | 場内温水 |  | 0 | 0 | ｾﾒﾝﾄ固化 | ｾﾒﾝﾄ固化 | 直営 |  |  | 無 |  |  | 流動床式 | ④300t未満
15 | 新潟県 | 15912 | 15-912-01-001 | 新発田地域広域事務組合 | － | － | 中条地区塵芥焼却場 | 18845 | 0 | 可燃ごみ 直搬搬入ごみ | 焼却 | ストーカ式(可動) | 准連続運転 | 100 | 2 | 1987 | 場内温水 |  | 0 | 0 | 無し | ｾﾒﾝﾄ固化 薬剤処理 | 一部委託 |  |  | 無 |  |  | ストーカ式(可動) | ④300t未満
15 | 新潟県 | 15912 | 15-912-01-002 | 新発田地域広域事務組合 | － | － | 新発田広域クリーンセンター | 27990 | 0 | 可燃ごみ 直搬搬入ごみ | 焼却 | ストーカ式(可動) | 准連続運転 | 127 | 3 | 1997 | 場内温水 場外温水 |  | 0 | 0 | 無し | ｾﾒﾝﾄ固化 薬剤処理 | 直営 |  |  | 無 |  |  | ストーカ式(可動) | ④300t未満
15 | 新潟県 | 15924 | 15-924-01-001 | 荒川郷衛生一部事務組合 | － | － | 廃棄物処理場 | 0 | 0 | 可燃ごみ 直搬搬入ごみ 粗大ごみ | 焼却 | ストーカ式(可動) | バッチ運転 | 25 | 3 | 1974 | 場内温水 |  |  |  | 無し | 無し | 直営 | 休止 |  | 無 |  |  | ストーカ式(可動) | ①30t未満
15 | 新潟県 | 15924 | 15-924-01-002 | 荒川郷衛生一部事務組合 | － | － | 廃棄物処理場 | 0 | 0 | 可燃ごみ 直搬搬入ごみ 粗大ごみ | 焼却 | ストーカ式(可動) | バッチ運転 | 30 | 2 | 1986 | 場内温水 |  |  |  | 薬剤処理 | 薬剤処理 | 直営 | 休止 |  | 無 |  |  | ストーカ式(可動) | ②50t未満
15 | 新潟県 | 15928 | 15-928-01-001 | 十日町地域衛生施設組合 | － | － | エコクリーンセンター | 14274 | 126 | 可燃ごみ 直搬搬入ごみ 粗大ごみ | 焼却 | ストーカ式(可動) | 准連続運転 | 90 | 2 | 1993 | 場内温水 |  | 0 | 0 | 無し | 薬剤処理 | 一部委託 |  |  | 有 | 98.4 |  | ストーカ式(可動) | ③100t未満
15 | 新潟県 | 15937 | 15-937-01-001 | 新潟県柏崎地域広域事務組合 | － | － | クリーンセンターかしわざきごみ処理場 | 36542 |  | 可燃ごみ 直搬搬入ごみ 処理残渣 | 焼却 | 流動床式 | 全連続運転 | 160 | 2 | 1992 | 場内温水 |  | 0 | 0 | ｾﾒﾝﾄ固化 | ｾﾒﾝﾄ固化 | 直営 |  |  | 有 | 99.9 |  | 流動床式 | ④300t未満
15 | 新潟県 | 15940 | 15-940-01-001 | 新井頚南広域行政組合 | － | － | 新井頚南広域行政組合新井頚南クリーンセンター | 15157 | 0 | 可燃ごみ 直搬搬入ごみ | 焼却 | 流動床式 | 准連続運転 | 70 | 2 | 1996 | 場内温水 場外温水 |  | 0 | 0 | 無し | ｾﾒﾝﾄ固化 薬剤処理 | 一部委託 |  |  | 無 |  |  | 流動床式 | ③100t未満
15 | 新潟県 | 15941 | 15-941-01-002 | 糸魚川地域広域行政組合 | － | － | 清掃センターごみ処理施設（炭化システム） | 14477 | 2 | 可燃ごみ 直搬搬入ごみ 粗大ごみ | 焼却 | 回転式 | 全連続運転 | 70 | 2 | 2002 | 場内温水 場外温水 |  | 0 | 0 | 無し | 薬剤処理 | 一部委託 |  |  | 有 | 99.9 |  | その他 | ③100t未満
15 | 新潟県 | 15942 | 15-942-01-001 | 南魚沼郡広域連合 | － | － | 南魚沼地域広域連合環境衛生センター可燃ごみ処理施設 | 24558 | 0 | 可燃ごみ 処理残渣 | 焼却 | ストーカ式(可動) | 准連続運転 | 80 | 2 | 1984 | 無し |  | 0 | 0 | 無し | ｾﾒﾝﾄ固化 薬剤処理 | 直営 |  |  | 有 | 90.8 |  | ストーカ式(可動) | ③100t未満
15 | 新潟県 | 15947 | 15-947-01-001 | 五泉地域衛生施設組合 | － | － | 五泉地域衛生施設組合 ごみ焼却場 | 23276 |  | 可燃ごみ 直搬搬入ごみ | 焼却 | ストーカ式(可動) | 全連続運転 | 75 | 2 | 2001 | 場内温水 |  | 0 | 0 | 薬剤処理 | 薬剤処理 | 一部委託 |  |  | 無 |  |  | ストーカ式(可動) | ③100t未満
15 | 新潟県 | 15948 | 15-948-01-001 | 阿賀北広域組合 | － | － | 阿賀北広域組合ごみ処理施設 | 10835 | 0 | 可燃ごみ 直搬搬入ごみ 処理残渣 | 焼却 | 流動床式 | 准連続運転 | 60 | 2 | 1993 | 場内温水 |  | 0 | 0 | ｾﾒﾝﾄ固化 薬剤処理 | ｾﾒﾝﾄ固化 薬剤処理 | 直営 |  |  | 有 | 90 |  | 流動床式 | ③100t未満

## 高速堆肥化
都道府県コード | 都道府県名 | 地方公共団体コード | 施設コード | 地方公共団体名 | 管理者名(民間施設) | 代表者名 (民間施設) | 施設名 | 年間処理量(t/年度) | 堆肥製造量(t/年度) | 処理対象廃棄物 | 処理能力(t/日) | 使用開始年度 | 運転管理 | 施設の改廃等

## 粗大
都道府県コード | 都道府県名 | 地方公共団体コード | 施設コード | 地方公共団体名 | 管理者名(民間施設) | 代表者 (民間施設) | 施設名 | 年間処理量(t/年度) | 資源回収量(t/年度) | 処理対象廃棄物 | 処理方式 | 処理能力(t/日) | 使用開始年度 | 運転管理 | 施設の改廃等
15 | 新潟県 | 15207 | 15-207-03-001 | 新津市 | － | － | 新津市クリーンセンター | 3308 | 514 | 不燃ごみ 資源ごみ 直接搬入ごみ 粗大ごみ | 併用 | 21 | 1995 | 一部委託
15 | 新潟県 | 15217 | 15-217-03-001 | 新井市 | － | － | あらい再資源センター | 551 | 433 | 不燃ごみ 資源ごみ 直接搬入ごみ 粗大ごみ | 併用 | 10 | 1994 | 一部委託
15 | 新潟県 | 15224 | 15-224-03-001 | 佐渡市 | － | － | 両津市クリーンセンター粗大ごみ処理施設 | 870 | 398 | 不燃ごみ 資源ごみ 直接搬入ごみ 粗大ごみ | 併用 | 10 | 1999 | 委託
15 | 新潟県 | 15224 | 15-224-03-002 | 佐渡市 | － | － | 佐渡クリーンセンター粗大ごみ処理施設 | 1651 | 905 | 不燃ごみ 資源ごみ 直接搬入ごみ 粗大ごみ | 併用 | 25 | 1997 | 直営
15 | 新潟県 | 15224 | 15-224-03-003 | 佐渡市 | － | － | 南佐渡クリーンセンター粗大ごみ処理施設 | 342 | 191 | 不燃ごみ 直接搬入ごみ 粗大ごみ | 破砕 | 5 | 2000 | 直営
15 | 新潟県 | 15805 | 15-805-03-001 | 三条地域広域事務組合 | － | － | 三条地域清掃センター粗大ごみ処理施設 | 3509 | 904 | 不燃ごみ 直接搬入ごみ | 併用 | 50 | 1980 | 一部委託
15 | 新潟県 | 15834 | 15-834-03-001 | 三島郡清掃センター組合 | － | － | 三島郡清掃センター組合ごみ処理場 | 1072 | 494 | 不燃ごみ 直接搬入ごみ 粗大ごみ | 併用 | 18 | 1991 | 直営
15 | 新潟県 | 15837 | 15-837-03-001 | 岩船地域広域事務組合 | － | － | 粗大ごみ処理施設 | 1960 | 643 | 不燃ごみ 直接搬入ごみ 粗大ごみ | 併用 | 30 | 1989 | 直営
15 | 新潟県 | 15837 | 15-837-03-002 | 岩船地域広域事務組合 | － | － | 荒川郷不燃ごみ処理場 | 0 | 0 | 不燃ごみ 直接搬入ごみ | 併用 | 8 | 1986 | 直営 | 休止
15 | 新潟県 | 15838 | 15-838-03-001 | 津南地域衛生施設組合 | － | － | 津南地域衛生施設組合粗大ごみ処理施設 | 278 | 254 | 不燃ごみ 資源ごみ 直接搬入ごみ 粗大ごみ | 併用 | 9 | 1992 | 直営
15 | 新潟県 | 15843 | 15-843-03-002 | 巻町外三ヶ町村衛生組合 | － | － | 鎧潟クリーンセンター | 1139 | 0 | 直接搬入ごみ 粗大ごみ | 破砕 | 10 | 2001 | 委託
15 | 新潟県 | 15846 | 15-846-03-001 | 小出郷広域事務組合 | － | － | エコプラント小出郷 | 2338 | 1161 | 不燃ごみ 直接搬入ごみ 粗大ごみ | 併用 | 23 | 1995 | 直営
15 | 新潟県 | 15850 | 15-850-03-001 | 新潟県中央衛生センター組合 | － | － | 新潟県中央衛生センター組合清掃センター（粗大） | 1972 | 1207 | 可燃ごみ 不燃ごみ 資源ごみ 直接搬入ごみ 粗大ごみ | 併用 | 49 | 1995 | 委託
15 | 新潟県 | 15898 | 15-898-03-001 | 白根地域広域事務組合 | － | － | 白根地域広域事務組合グリーンタワー | 1027 | 517 | 不燃ごみ 直接搬入ごみ 粗大ごみ | 併用 | 20 | 1994 | 一部委託
15 | 新潟県 | 15904 | 15-904-03-001 | 新潟地区広域清掃事務組合 | － | － | 新新潟地区広域清掃事務組合亀田焼却場粗大ごみ処理施設 | 4892 | 1561 | 粗大ごみ | 併用 | 50 | 1997 | 直営
15 | 新潟県 | 15906 | 15-906-03-001 | 豊栄郷清掃施設処理組合 | － | － | 豊栄環境センター粗大ごみ処理施設 | 1710 | 882 | 不燃ごみ 直接搬入ごみ 粗大ごみ | 併用 | 30 | 1987 | 委託
15 | 新潟県 | 15911 | 15-911-03-001 | 長岡地区衛生処理組合 | － | － | 長岡地区衛生処理組合鳥越事業所粗大ごみ処理施設 | 12023 | 2122 | 不燃ごみ その他 粗大ごみ | 併用 | 50 | 1995 | 委託
15 | 新潟県 | 15912 | 15-912-03-001 | 新発田地域広域事務組合 | － | － | 新発田広域不燃物処理場 | 3198 | 1395 | 不燃ごみ 直接搬入ごみ 粗大ごみ | 併用 | 40 | 1981 | 一部委託
15 | 新潟県 | 15924 | 15-924-03-001 | 荒川郷衛生一部事務組合 | － | － | 不燃ごみ処理場 | 368 | 215 | 不燃ごみ 直接搬入ごみ 粗大ごみ | 併用 | 8 | 1986 | 直営
15 | 新潟県 | 15928 | 15-928-03-001 | 十日町地域衛生施設組合 | － | － | エコクリーンセンター粗大ごみ剪断機 | 365 | 0 | 可燃ごみ 直接搬入ごみ 粗大ごみ | 破砕 | 6 | 1993 | 一部委託
15 | 新潟県 | 15937 | 15-937-03-001 | 新潟県柏崎地域広域事務組合 | － | － | クリーンセンター粗大ごみ処理施設 | 4396 | 1521 | 不燃ごみ 直接搬入ごみ 粗大ごみ | 併用 | 40 | 1992 | 一部委託
15 | 新潟県 | 15942 | 15-942-03-001 | 南魚沼郡広域連合 | － | － | 南魚沼地域広域連合環境衛生センター不燃ごみ処理施設 | 2845 | 1538 | 不燃ごみ 資源ごみ その他 直接搬入ごみ 粗大ごみ | 併用 | 30 | 1997 | 一部委託

## 資源化
都道府県コード | 都道府県名 | 地方公共団体コード | 施設コード | 地方公共団体 | 管理者名(民間施設) | 代表者 (民間施設) | 施設名 | 年間処理量 (t/年度) | 資源回収量 (t/年度) | 処理対象廃棄 | 処理内容 | 処理能力(t/日) | 使用開始年度 | 運転管理 | 施設の改廃等
15 | 新潟県 | 15201 | 15-201-04-001 | 新潟市 | － | － | 新潟市新田清掃センター破砕施設 | 17930 | 3603 | その他 直接搬入ごみ | 選別 その他 | 170 | 2000 | 一部委託
15 | 新潟県 | 15201 | 15-201-04-002 | 新潟市 | － | － | 新潟市資源再生センター | 7797 | 4956 | 資源ごみ | 選別 圧縮・梱包 | 60 | 1996 | 一部委託
15 | 新潟県 | 15211 | 15-211-04-001 | 見附市 | － | － | 見附市清掃センター不燃物資源化施設 | 682 | 171 | 不燃ごみ 資源ごみ 直接搬入ごみ 粗大ごみ | 選別 圧縮・梱包 | 10 | 1986 | 一部委託
15 | 新潟県 | 15224 | 15-224-04-001 | 佐渡市 | － | － | 南佐渡クリーンセンターペットボトル減容化施設 | 23 | 23 | 資源ごみ | 圧縮・梱包 | 7 | 2001 | 直営
15 | 新潟県 | 15815 | 15-815-04-001 | 小千谷地域広域事務組合 | － | － | クリーンスポット大原 廃プラスチック系減容化施設 | 1136 | 1067 | 資源ごみ | 圧縮・梱包 | 10 | 2000 | 一部委託
15 | 新潟県 | 15815 | 15-815-04-002 | 小千谷地域広域事務組合 | － | － | クリーンスポット大原 | 2219 | 1118 | 不燃ごみ 資源ごみ 直接搬入ごみ 粗大ごみ | 選別 圧縮・梱包 | 15 | 1998 | 一部委託
15 | 新潟県 | 15843 | 15-843-04-002 | 巻町外三ヶ町村衛生組合 | － | － | 鎧潟クリーンセンター（リサイクルプラザ） | 422 | 422 | 資源ごみ | 選別 圧縮・梱包 | 16 | 2001 | 委託
15 | 新潟県 | 15846 | 15-846-04-001 | 小出郷広域事務組合 | － | － | エコプラント小出郷 | 173 | 137 | 資源ごみ | 圧縮・梱包 | 0.8 | 2000 | 直営
15 | 新潟県 | 15911 | 15-911-04-001 | 長岡地区衛生処理組合 | － | － | 長岡地区衛生処理組合寿事業所リサイクルプラザ | 2857 | 2557 | 資源ごみ | 選別 圧縮・梱包 | 18.5 | 2000 | 委託
15 | 新潟県 | 15947 | 15-947-04-001 | 五泉地域衛生施設組合 | － | － | 五泉地域衛生施設組合 不燃物処理センター | 3183 | 1903 | 不燃ごみ | 選別 圧縮・梱包 | 30 | 1974 | 委託

## 燃料化
都道府県コード | 都道府県名 | 地方公共団体コード | 施設コード | 地方公共団体名 | 管理者名(民間施設) | 代表者 (民間施設) | 施設名 | 年間処理量(t/年度) | 燃料製造量(t/年度) | 処理対象廃棄物 | 処理能力(t/日) | 使用開始年度 | 燃料供給先の利用状況 | 運転管理 | 施設の改廃等

## その他
都道府県コード | 都道府県名 | 地方公共団体コード | 施設コード | 地方公共団体名 | 管理者名(民間施設) | 代表者 (民間施設) | 施設名 | 年間処理量(t/年度) | 処理対象廃棄物 | 処理内容 | 処理能力(t/日) | 使用開始年度 | 運転管理 | 施設の改廃等
15 | 新潟県 | 15201 | 15-201-06-001 | 新潟市 | － | － | 小平方減容化処理施設 | 612 | 不燃ごみ その他 | 圧縮・梱包 | 6 | 1998 | 一部委託
15 | 新潟県 | 15541 | 15-541-06-001 | 柿崎町 | － | － | 旧車地一般廃棄物最終処分場ストックヤード | 0 | 資源ごみ その他 | その他 | 100 | 1996 | 直営 | 休止

## 保管
都道府県コード | 都道府県名 | 地方公共団体コード | 施設コード | 地方公共団体名 | 施設名 | 年間保管量(t/年度) | 保管対象物 | 保管分類数 | 屋内面積(m2) | 屋外面積(m2) | 使用開始年度 | 運転管理 | 施設の改廃等
15 | 新潟県 | 15201 | 15-201-07-001 | 新潟市 | 新潟市資源再生センター | 4956 | 金属 ガラス | 5 | 352 | 0 | 1996 | 一部委託
15 | 新潟県 | 15211 | 15-211-07-001 | 見附市 | 見附市清掃センターストックヤード | 400 | ガラス | 3 |  | 450 | 2003 | 一部委託 | 新設
15 | 新潟県 | 15815 | 15-815-07-001 | 小千谷地域広域事務組合 | クリーンスポット大原 | 1118 | 金属 ガラス ﾍﾟｯﾄﾎﾞﾄﾙ その他 | 4 | 85 | 0 | 1998 | 一部委託
15 | 新潟県 | 15815 | 15-815-07-002 | 小千谷地域広域事務組合 | クリーンスポット大原 廃プラスチック系減容化施設 | 1067 | ﾌﾟﾗｽﾁｯｸ | 1 | 25 | 0 | 2000 | 一部委託
15 | 新潟県 | 15838 | 15-838-07-001 | 津南地域衛生施設組合 | 津南地域衛生施設組合 ストックヤード施設 | 1703 | 紙 金属 ガラス ﾍﾟｯﾄﾎﾞﾄﾙ ﾌﾟﾗｽﾁｯｸ | 6 | 462 | 72 | 2000 | 直営
15 | 新潟県 | 15843 | 15-843-07-001 | 巻町外三ヶ町村衛生組合 | 鎧潟クリーンセンター（リサイクルプラザ） | 422 | 金属 ガラス ﾍﾟｯﾄﾎﾞﾄﾙ | 6 | 45 | 0 | 2003 | 委託
15 | 新潟県 | 15846 | 15-846-07-001 | 小出郷広域事務組合 | エコプラント小出郷 | 137 | ﾍﾟｯﾄﾎﾞﾄﾙ ﾌﾟﾗｽﾁｯｸ | 3 | 90 | 0 | 2000 | 直営
15 | 新潟県 | 15850 | 15-850-07-001 | 新潟県中央衛生センター組合 | 新潟県中央衛生センター組合清掃センター・ストックヤード | 843 | 紙 ﾍﾟｯﾄﾎﾞﾄﾙ その他 | 5 | 290 | 0 | 2000 | 委託
15 | 新潟県 | 15898 | 15-898-07-001 | 白根地域広域事務組合 | 白根地域広域事務組合グリーンタワーストックヤード | 1846 | 紙 金属 ガラス ﾍﾟｯﾄﾎﾞﾄﾙ ﾌﾟﾗｽﾁｯｸ | 9 | 5 | 388 | 1994 | 委託 | 能力変更

## 最終処分場
都道府県コード | 都道府県名 | 地方公共団体コード | 施設コード | 地方公共団体名 | 管理者名(民間施設) | 代表者 (民間施設) | 施設名 | 埋立容量 (m3/年度) | 残余容量 (m3) | 埋立場所 | 処理対象廃棄物 | 埋立開始年度 | 埋立地面積 (m2) | 全体容積 (m3) | 埋立終了年度 | 浸出水処理施設 | しゃ水工 | 運転管理 | 処分場の現状 | 施設の改廃等
15 | 新潟県 | 15201 | 15-201-08-001 | 新潟市 | － | － | 新潟市太夫浜一般廃棄物最終処分場（第２期） | 0 | 0 | 平地 | 不燃ごみ 直接搬入ごみ 粗大ごみ 破砕ごみ・中間処理残査 焼却残渣 | 1993 | 38417 | 213900 | 2001 | 有り | 有り | 直営 | 埋立終了
15 | 新潟県 | 15201 | 15-201-08-002 | 新潟市 | － | － | 第一小平方埋立処分地 | 0 | 0 | 平地 | 不燃ごみ 直接搬入ごみ 焼却残渣 | 1984 | 7325 | 24834 | 2002 | 有り | 有り | 一部委託 | 埋立終了
15 | 新潟県 | 15201 | 15-201-08-003 | 新潟市 | － | － | 新潟市第２赤塚一般廃棄物最終処分地 | 0 | 0 | 平地 | 不燃ごみ その他 直接搬入ごみ 粗大ごみ 破砕ごみ・中間処理残査 焼却残渣 | 1985 | 103000 | 805000 | 1998 | 有り | 有り | 直営 | 埋立終了
15 | 新潟県 | 15201 | 15-201-08-004 | 新潟市 | － | － | 新潟市太夫浜埋立処分地（第３期） | 18447 | 131047 | 平地 | その他 直接搬入ごみ 破砕ごみ・中間処理残査 焼却残渣 | 2001 | 33100 | 182000 | 2013 | 有り | 有り | 一部委託 | 埋立中
15 | 新潟県 | 15201 | 15-201-08-005 | 新潟市 | － | － | 新潟市第３赤塚一般廃棄物最終処分地 | 25917 | 175848 | 平地 | 不燃ごみ その他 直接搬入ごみ 粗大ごみ 破砕ごみ・中間処理残査 焼却残渣 | 1997 | 82343 | 473900 | 2008 | 有り | 有り | 直営 | 埋立中
15 | 新潟県 | 15201 | 15-201-08-006 | 新潟市 | － | － | 第二小平方埋立処分地 | 1336 | 7538 | 平地 | 不燃ごみ 直接搬入ごみ 焼却残渣 | 1998 | 5200 | 19500 | 2007 | 有り | 有り | 一部委託 | 埋立中
15 | 新潟県 | 15202 | 15-202-08-001 | 長岡市 | － | － | 長岡市一般廃棄物最終処分場柿埋立地（新埋立地） | 10751 | 62941 | 山間 | その他 焼却残渣 | 1997 | 30000 | 120000 | 2011 | 有り | 有り | 直営 | 埋立中
15 | 新潟県 | 15202 | 15-202-08-002 | 長岡市 | － | － | 長岡市一般廃棄物最終処分場柿埋立地（旧埋立地） | 0 | 0 | 山間 | 不燃ごみ その他 焼却残渣 | 1970 | 84496 | 1453221 | 1997 | 有り | 無し | 直営 | 埋立終了
15 | 新潟県 | 15204 | 15-204-08-001 | 三条市 | － | － | 道心坂埋立地 | 5872 | 56112 | 山間 | 直接搬入ごみ 破砕ごみ・中間処理残査 焼却残渣 | 1971 | 22566 | 256425 | 2013 | 有り | 無し | 委託 | 埋立中
15 | 新潟県 | 15207 | 15-207-08-001 | 新津市 | － | － | 新津市市之瀬最終処分場 | 1000 | 0 | 平地 | その他 破砕ごみ・中間処理残査 焼却残渣 | 1988 | 20461 | 75475 | 2004 | 有り | 有り | 委託 | 埋立中
15 | 新潟県 | 15209 | 15-209-08-001 | 加茂市 | － | － | 鱈田沢不燃物埋立処分場 | 397 | 10113 | 山間 | 不燃ごみ | 1979 | 6600 | 27900 | 2018 | 無し | 無し | 直営 | 埋立中
15 | 新潟県 | 15211 | 15-211-08-001 | 見附市 | － | － | 見附市一般廃棄物最終処分場（第１期） | 0 | 0 | 山間 | 不燃ごみ 直接搬入ごみ 粗大ごみ 破砕ごみ・中間処理残査 焼却残渣 | 1981 | 11000 | 52045 | 1988 | 有り | 無し | 一部委託 | 埋立終了
15 | 新潟県 | 15211 | 15-211-08-002 | 見附市 | － | － | 見附市一般廃棄物最終処分場（第２期） | 2189 | 25997 | 山間 | 不燃ごみ 直接搬入ごみ 破砕ごみ・中間処理残査 焼却残渣 | 1988 | 12879 | 85176 | 2013 | 有り | 有り | 一部委託 | 埋立中
15 | 新潟県 | 15215 | 15-215-08-001 | 栃尾市 | － | － | 栃尾市比礼不燃物埋立地 | 120 | 25318 | 山間 | 不燃ごみ 直接搬入ごみ 粗大ごみ 焼却残渣 | 1964 | 9692 | 60000 | 2004 | 無し | 無し | 直営 | 埋立中
15 | 新潟県 | 15217 | 15-217-08-001 | 新井市 | － | － | 新井市五日市埋立地 | 59 | 18814 | 山間 | 不燃ごみ 直接搬入ごみ | 1970 | 14000 | 120000 | 2004 | 無し | 無し | 直営 | 埋立中
15 | 新潟県 | 15218 | 15-218-08-001 | 五泉市 | － | － | 五泉市川瀬不燃物埋立地 | 135 | 3198 | 平地 | 不燃ごみ | 1980 | 5134 | 13194 | 2026 | 無し | 無し | 一部委託 | 埋立中
15 | 新潟県 | 15222 | 15-222-08-001 | 上越市 | － | － | 薬師山埋立地 | 451 | 206349 | 山間 | 不燃ごみ 直接搬入ごみ | 1970 | 42001 | 700000 | 2012 | 無し | 無し | 直営 | 埋立中
15 | 新潟県 | 15224 | 15-224-08-001 | 佐渡市 | － | － | 一般廃棄物最終処分場（真野クリーンパーク） | 1710 | 45042 | 山間 | その他 破砕ごみ・中間処理残査 | 2003 | 8146 | 46752 | 2018 | 有り | 有り | 直営 | 埋立中
15 | 新潟県 | 15224 | 15-224-08-002 | 佐渡市 | － | － | 南佐渡一般廃棄物最終処分場 | 322 | 42672 | 平地 | 不燃ごみ 破砕ごみ・中間処理残査 焼却残渣 | 1996 | 8803 | 47880 | 2016 | 有り | 有り | 直営 | 埋立中
15 | 新潟県 | 15323 | 15-323-08-001 | 横越町 | － | － | 横越町一般廃棄物最終処分場 | 1403 | 11228 | 平地 | 不燃ごみ 焼却残渣 | 1997 | 7845 | 21049 | 2011 | 有り | 有り | 委託 | 埋立中
15 | 新潟県 | 15324 | 15-324-08-001 | 亀田町 | － | － | 亀田町一般廃棄物最終処分場 | 1563 | 8889 | 平地 | 不燃ごみ その他 焼却残渣 | 1993 | 9338 | 36800 | 2005 | 有り | 有り | 直営 | 埋立中
15 | 新潟県 | 15421 | 15-421-08-001 | 山古志村 | － | － | 山古志村種芋原ゴミ処理場 | 0 | 0 | 山間 | 不燃ごみ 直接搬入ごみ 粗大ごみ | 1984 | 1800 | 12000 | 1997 | 無し | 無し | 直営 | 埋立終了
15 | 新潟県 | 15421 | 15-421-08-002 | 山古志村 | － | － | 山古志村東竹沢ゴミ処理場 | 0 | 0 | 山間 | 不燃ごみ 直接搬入ごみ 粗大ごみ | 1984 | 2000 | 50000 | 1997 | 無し | 無し | 直営 | 埋立終了
15 | 新潟県 | 15461 | 15-461-08-001 | 湯沢町 | － | － | 湯沢町中子原ごみ埋立処分場 | 0 | 0 | 平地 | 破砕ごみ・中間処理残査 | 1975 | 30000 | 20000 | 1999 | 無し | 無し | 委託 | 埋立終了 | 休止
15 | 新潟県 | 15461 | 15-461-08-002 | 湯沢町 | － | － | 湯沢町池の平ごみ埋立処分場 | 0 | 0 | 山間 | 不燃ごみ | 1974 | 12595 | 24000 | 2001 | 無し | 無し | 直営 | 埋立終了 | 休止
15 | 新潟県 | 15502 | 15-502-08-001 | 小国町 | － | － | 小国町一般廃棄物最終処分場 | 357 | 24541 | 山間 | 不燃ごみ 直接搬入ごみ 粗大ごみ 焼却残渣 | 1993 | 7400 | 38350 | 2014 | 有り | 有り | 直営 | 埋立中
15 | 新潟県 | 15521 | 15-521-08-001 | 安塚町 | － | － | 安塚町一般廃棄物最終処分場（中船処分場） | 0 | 0 | 山間 | 不燃ごみ | 1985 | 5694 | 4499 | 1998 | 有り | 有り | 直営 | 埋立終了 | 休止
15 | 新潟県 | 15521 | 15-521-08-002 | 安塚町 | － | － | 安塚町一般廃棄物最終処分場（戸沢処分場） | 180 | 3985 | 山間 | 不燃ごみ | 1993 | 6500 | 12000 | 2011 | 有り | 有り | 直営 | 埋立中
15 | 新潟県 | 15541 | 15-541-08-001 | 柿崎町 | － | － | 旧車地一般廃棄物最終処分場 | 44169 | 675 | 平地 | 不燃ごみ 資源 粗大ごみ 焼却残渣 | 1967 | 6326 | 44169 | 1998 | 無し | 無し | 直営 | 埋立終了 | 休止
15 | 新潟県 | 15544 | 15-544-08-001 | 吉川町 | － | － | 一般廃棄物最終処分場 | 637 | 1415 | 平地 | 破砕ごみ・中間処理残査 | 1996 | 1300 | 2720 | 2006 | 有り | 有り | 一部委託 | 埋立中
15 | 新潟県 | 15545 | 15-545-08-001 | 妙高高原町 | － | － | 妙高高原町一般廃棄物埋立地 | 0 | 0 | 山間 | 不燃ごみ 焼却残渣 | 1985 | 3858 | 8950 | 2001 | 有り | 有り | 直営 | 埋立終了
15 | 新潟県 | 15545 | 15-545-08-002 | 妙高高原町 | － | － | 妙高高原町一般廃棄物最終処分場 | 1062 | 36945 | 山間 | 破砕ごみ・中間処理残査 焼却残渣 | 2001 | 7265 | 40033 | 2015 | 有り | 有り | 委託 | 埋立中
15 | 新潟県 | 15546 | 15-546-08-001 | 中郷村 | － | － | 中郷村一般廃棄物最終処分場 | 324 | 8995 | 平地 | 破砕ごみ・中間処理残査 焼却残渣 | 1996 | 3234 | 10998 | 2010 | 有り | 有り | 委託 | 埋立中
15 | 新潟県 | 15549 | 15-549-08-001 | 清里村 | － | － | 清里村下芝石粗大ゴミ捨場 | 0 | 0 | 山間 | 不燃ごみ | 1974 | 1851 | 10040 | 2003 | 無し | 無し | 直営 | 埋立終了 | 休止
15 | 新潟県 | 15586 | 15-586-08-001 | 粟島浦村 | － | － | 粟島浦村粟島ごみ焼却処理場 | 0 | 0 | 平地 | 焼却残渣 | 1990 | 551 | 1267 | 2003 | 有り | 有り | 直営 | 埋立中 | 休止
15 | 新潟県 | 15815 | 15-815-08-002 | 小千谷地域広域事務組合 | － | － | クリーンスポット大原 | 6073 | 82460 | 山間 | 不燃ごみ 破砕ごみ・中間処理残査 焼却残渣 | 1998 | 15130 | 121640 | 2012 | 有り | 有り | 一部委託 | 埋立中
15 | 新潟県 | 15833 | 15-833-08-001 | 東蒲原広域衛生組合 | － | － | 東蒲原広域衛生組合一般廃棄物最終処分場 | 0 | 0 | 平地 | 焼却残渣 | 1986 | 2360 | 6700 | 1999 | 有り | 有り | 直営 | 埋立終了 | 休止
15 | 新潟県 | 15833 | 15-833-08-002 | 東蒲原広域衛生組合 | － | － | 東蒲原広域エコパーク | 540 | 8960 | 平地 | 焼却残渣 | 2003 | 3000 | 12000 | 2017 | 有り | 有り | 委託 | 埋立中
15 | 新潟県 | 15834 | 15-834-08-001 | 三島郡清掃センター組合 | － | － | 三島郡清掃センター組合最終処分場 | 1704 | 7707 | 山間 | 直接搬入ごみ 破砕ごみ・中間処理残査 焼却残渣 | 1988 | 12000 | 47200 | 2009 | 有り | 有り | 委託 | 埋立中
15 | 新潟県 | 15837 | 15-837-08-001 | 岩船地域広域事務組合 | － | － | 一般廃棄物最終処分場 | 3296 | 66935 | 山間 | 破砕ごみ・中間処理残査 焼却残渣 | 1999 | 11890 | 82522 | 2014 | 有り | 有り | 委託 | 埋立中
15 | 新潟県 | 15837 | 15-837-08-002 | 岩船地域広域事務組合 | － | － | 板屋越埋立地 | 0 | 0 | 山間 | 破砕ごみ・中間処理残査 焼却残渣 | 1981 | 16100 | 80400 | 1998 | 有り | 有り | 直営 | 埋立終了 | 休止
15 | 新潟県 | 15837 | 15-837-08-003 | 岩船地域広域事務組合 | － | － | 荒川郷一般廃棄物最終処分場 | 23 | 9883 | 平地 | 破砕ごみ・中間処理残査 焼却残渣 | 1995 | 3500 | 17196 | 2012 | 有り | 有り | 直営 | 埋立中
15 | 新潟県 | 15838 | 15-838-08-001 | 津南地域衛生施設組合 | － | － | 津南地域衛生施設組合 一般廃棄物最終処分場 | 1414 | 33012 | 山間 | 不燃ごみ 破砕ごみ・中間処理残査 焼却残渣 | 1999 | 9910 | 40000 | 2014 | 有り | 有り | 直営 | 埋立中
15 | 新潟県 | 15843 | 15-843-08-001 | 巻町外３ヵ町村衛生組合 | － | － | 福井一般廃棄物最終処分場 | 1635 | 17850 | 山間 | その他 | 1983 | 13400 | 97690 | 2005 | 有り | 有り | 委託 | 埋立中
15 | 新潟県 | 15850 | 15-850-08-001 | 新潟県中央衛生センター組合 | － | － | 新潟県中央衛生センター組合クリーンセンター舘野 | 9535 | 77271 | 平地 | 不燃ごみ 直接搬入ごみ 破砕ごみ・中間処理残査 焼却残渣 | 1998 | 39000 | 159000 | 2012 | 有り | 有り | 直営 | 埋立中
15 | 新潟県 | 15850 | 15-850-08-002 | 新潟県中央衛生センター組合 | － | － | 新潟県中央衛生センター組合吉田南最終処分場（第２期分） | 0 | 0 | 平地 | 不燃ごみ 直接搬入ごみ 粗大ごみ 焼却残渣 | 1992 | 13560 | 60816 | 1998 | 有り | 有り | 直営 | 埋立終了
15 | 新潟県 | 15850 | 15-850-08-003 | 新潟県中央衛生センター組合 | － | － | 新潟県中央衛生センター組合吉田南最終処分場（第１期分） | 0 | 0 | 平地 | 不燃ごみ 直接搬入ごみ 粗大ごみ 焼却残渣 | 1987 | 15870 | 75390 | 1998 | 有り | 有り | 直営 | 埋立終了
15 | 新潟県 | 15893 | 15-893-08-001 | 加茂市・田上町消防衛生組合 | － | － | 上野埋立地 | 15385 | 3750 | 平地 | 焼却残渣 | 1983 | 16288 | 15385 | 2006 | 有り | 有り | 一部委託 | 埋立中
15 | 新潟県 | 15898 | 15-898-08-001 | 白根地域広域事務組合 | － | － | 白根地域広域事務組合第２最終処分場 | 0 | 0 | 平地 | 破砕ごみ・中間処理残査 焼却残渣 | 1987 | 6448 | 21613 | 2001 | 有り | 有り | 委託 | 埋立終了
15 | 新潟県 | 15898 | 15-898-08-002 | 白根地域広域事務組合 | － | － | 白根地域広域事務組合第１最終処分場 | 0 | 0 | 平地 | 破砕ごみ・中間処理残査 焼却残渣 | 1978 | 6400 | 29600 | 2000 | 有り | 有り | 直営 | 埋立終了
15 | 新潟県 | 15898 | 15-898-08-003 | 白根地域広域事務組合 | － | － | 白根地域広域事務組合第３最終処分場 | 607 | 14088 | 平地 | 破砕ごみ・中間処理残査 焼却残渣 | 2002 | 3605 | 15401 | 2013 | 有り | 有り | 委託 | 埋立中
15 | 新潟県 | 15904 | 15-904-08-003 | 新潟地区広域清掃事務組合 | － | － | 新潟地区広域清掃事務組合舞平残渣処分場 | 0 | 0 | 平地 | その他 | 1989 | 1758 | 4784 | 2002 | 有り | 有り | 直営 | 埋立終了
15 | 新潟県 | 15906 | 15-906-08-001 | 豊栄郷清掃施設処理組合 | － | － | 一般廃棄物最終処分場江楓園 | 2863 | 39820 | 平地 | 不燃ごみ 直接搬入ごみ 破砕ごみ・中間処理残査 焼却残渣 | 1992 | 20699 | 80910 | 2027 | 有り | 有り | 直営 | 埋立中
15 | 新潟県 | 15911 | 15-911-08-001 | 長岡地区衛生処理組合 | － | － | 長岡地区衛生処理組合一般廃棄物最終処分場鳥越埋立地 | 13936 | 111847 | 山間 | 破砕ごみ・中間処理残査 焼却残渣 | 1987 | 22500 | 229100 | 2012 | 有り | 有り | 一部委託 | 埋立中
15 | 新潟県 | 15912 | 15-912-08-001 | 新発田地域広域事務組合 | － | － | 新発田広域エコパーク | 8410 | 172465 | 平地 | 破砕ごみ・中間処理残査 焼却残渣 | 2001 | 24900 | 197700 | 2015 | 有り | 有り | 直営 | 埋立中
15 | 新潟県 | 15924 | 15-924-08-001 | 荒川郷衛生一部事務組合 | － | － | 一般廃棄物最終処分場 | 672 | 9906 | 平地 | 破砕ごみ・中間処理残査 焼却残渣 | 1995 | 3500 | 17196 | 2012 | 有り | 有り | 直営 | 埋立中
15 | 新潟県 | 15928 | 15-928-08-001 | 十日町地域衛生施設組合 | － | － | 霧谷埋立地 | 1444 | 169607 | 山間 | 不燃ごみ 直接搬入ごみ | 1970 | 35000 | 500000 | 2004 | 無し | 有り | 委託 | 埋立中
15 | 新潟県 | 15937 | 15-937-08-002 | 新潟県柏崎地域広域事務組合 | － | － | 新潟県柏崎地域広域事務組合一般廃棄物最終処分場 | 6979 | 89161 | 山間 | その他 破砕ごみ・中間処理残査 焼却残渣 | 2002 | 17224 | 102256 | 2016 | 有り | 有り | 一部委託 | 埋立中
15 | 新潟県 | 15940 | 15-940-08-001 | 新井頸南広域行政組合 | － | － | 妙高高原最終処分場 | 2000 | 35533 | 山間 | 破砕ごみ・中間処理残査 焼却残渣 | 2001 | 7265 | 40033 | 2015 | 有り | 有り | 委託 | 埋立中
15 | 新潟県 | 15941 | 15-941-08-001 | 糸魚川地域広域行政組合 | － | － | 清掃センター大野一般廃棄物最終処分場 | 4564 | 122245 | 山間 | 不燃ごみ 直接搬入ごみ 焼却残渣 | 1975 | 40000 | 400000 | 2025 | 有り | 有り | 直営 | 埋立中
15 | 新潟県 | 15942 | 15-942-08-001 | 南魚沼郡広域連合組合 | － | － | 南魚沼地域広域連合 宮最終処分場 | 1058 | 0 | 平地 | 焼却残渣 | 1991 | 6006 | 17300 | 2004 | 有り | 有り | 直営 | 埋立中
15 | 新潟県 | 15942 | 15-942-08-003 | 南魚沼郡広域連合組合 | － | － | 南魚沼地域広域連合 桝形山最終処分場 | 656 | 11455 | 山間 | 破砕ごみ・中間処理残査 | 1998 | 1904 | 14200 | 2013 | 有り | 有り | 直営 | 埋立中
15 | 新潟県 | 15947 | 15-947-08-001 | 五泉地域衛生施設組合 | － | － | 五泉地域衛生施設組合 不燃物処理センター | 1102 | 30480 | 山間 | 破砕ごみ・中間処理残査 | 1974 | 9885 | 96000 | 2010 | 無し | 無し | 委託 | 埋立中
15 | 新潟県 | 15947 | 15-947-08-003 | 五泉地域衛生施設組合 | － | － | 五泉地域衛生施設組合 大沢最終処分場 | 2701 | 27150 | 山間 | 焼却残渣 | 1987 | 12762 | 54110 | 2013 | 有り | 有り | 委託 | 埋立中
15 | 新潟県 | 15948 | 15-948-08-001 | 阿賀北広域組合 | － | － | 最終処分場 | 1738 | 12739 | 山間 | 破砕ごみ・中間処理残査 焼却残渣 | 1982 | 11000 | 66000 | 2007 | 有り | 有り | 直営 | 埋立中

## し尿
都道府県コード | 都道府県名 | 地方公共団体コード | 施設コード | 地方公共団体名 | 管理者名(民間施設) | 代表者 (民間施設) | 施設名 | 年間処理量 |  |  |  | 処理対象廃棄物 | 処理方式 |  |  | 処理能力(kL/日) | 資源化能力(t/日) | 使用開始年度 | 運転管理 | 施設の改廃等
[8 empty] | し尿 (kl/年度) | 浄化槽汚泥 (kl/年度) | 有機性廃棄物 (t/年度) | その他 (kl/年度) |  | 汚水処理 | 汚泥処理 | 資源化処理
15 | 新潟県 | 15207 | 15-207-09-001 | 新津市 | － | － | 新津市環境センター | 6133 | 10747 | 0 | 0 | し尿 浄化槽汚泥 | 嫌気 | 脱水 |  | 91 | 0 | 1977 | 直営
15 | 新潟県 | 15211 | 15-211-09-001 | 見附市 | － | － | 見附市葛巻終末処理場 | 4372 | 6633 | 0 | 0 | し尿 浄化槽汚泥 | 下水投入 | 脱水 乾燥 | 堆肥化 | 40 | 0 | 1968 | 委託
15 | 新潟県 | 15215 | 15-215-09-001 | 栃尾市 | － | － | 栃尾市清掃センター（１５kl好気処理） | 3941 | 1019 | 0 | 0 | し尿 浄化槽汚泥 | 好気 | 脱水 |  | 15 | 0 | 1976 | 直営
15 | 新潟県 | 15224 | 15-224-09-001 | 佐渡市 | － | － | 両津し尿処理センター | 2978 | 4841 |  |  | し尿 浄化槽汚泥 | 嫌気 | 焼却 |  | 36 | 0 | 1966 | 直営
15 | 新潟県 | 15224 | 15-224-09-002 | 佐渡市 | － | － | 国仲清掃センター（20KL） | 4840 | 4134 |  |  | し尿 浄化槽汚泥 | 嫌気 | 脱水 |  | 20 | 0 | 1975 | 直営
15 | 新潟県 | 15224 | 15-224-09-003 | 佐渡市 | － | － | 国仲清掃センター（30KL） | 7259 | 6741 |  |  | し尿 浄化槽汚泥 | 好二段 | 脱水 乾燥 焼却 |  | 30 | 0 | 1985 | 直営
15 | 新潟県 | 15224 | 15-224-09-004 | 佐渡市 | － | － | 国仲清掃センター | 0 | 0 | 0 | 0 | し尿 浄化槽汚泥 | 嫌気 |  |  | 30 |  | 1966 | 直営 | 休止
15 | 新潟県 | 15224 | 15-224-09-005 | 佐渡市 | － | － | 南佐渡し尿処理センター | 3220 | 1446 |  |  | し尿 浄化槽汚泥 | 高負荷 | 焼却 | その他 | 20 | 0 | 1984 | 直営
15 | 新潟県 | 15815 | 15-815-09-001 | 小千谷地域広域事務組合 | － | － | 衛生センター清流園 | 6834 | 9705 |  |  | し尿 浄化槽汚泥 | 好気 浄化槽専用 | 脱水 焼却 |  | 90 | 0 | 1982 | 一部委託
15 | 新潟県 | 15828 | 15-828-09-001 | 新潟県中越衛生処理組合 | － | － | 新潟県中越衛生処理組合新潟県中越衛生処理場 | 20207 | 35090 | 0 | 0 | し尿 浄化槽汚泥 | 嫌気 | 脱水 乾燥 焼却 |  | 230 | 0 | 1965 | 直営
15 | 新潟県 | 15832 | 15-832-09-001 | 下越清掃センター組合 | － | － | 下越清掃センター組合し尿処理施設 | 13523 | 12918 | 19 |  | し尿 浄化槽汚泥 有機性廃棄物 | 高負荷 膜分離 | 脱水 乾燥 | 堆肥化 | 81 | 1 | 2002 | 直営
15 | 新潟県 | 15833 | 15-833-09-001 | 東蒲原広域衛生組合 | － | － | 奥阿賀汚泥再生センター | 4782 | 5266 | 14 | 365 | し尿 浄化槽汚泥 有機性廃棄物 その他 | 嫌気 好気 高負荷 膜分離 | 脱水 | メタン発酵 堆肥化 | 22 | 0 | 2000 | 委託
15 | 新潟県 | 15834 | 15-834-09-001 | 三島郡清掃センター組合 | － | － | 三島郡清掃センター組合し尿処理場 | 4420 | 10176 |  |  | し尿 浄化槽汚泥 | 標脱 | 焼却 |  | 50 | 0 | 1992 | 直営
15 | 新潟県 | 15837 | 15-837-09-001 | 岩船地域広域事務組合 | － | － | 岩船地域広域事務組合し尿処理場 | 13724 | 19381 |  |  | し尿 浄化槽汚泥 | 標脱 | 乾燥 焼却 | その他 | 100 | 10 | 1982 | 直営
15 | 新潟県 | 15838 | 15-838-09-001 | 津南地域衛生施設組合 | － | － | 津南地域衛生施設組合 し尿処理場(アクアステーション） | 6762 | 5198 |  |  | し尿 浄化槽汚泥 | 高負荷 膜分離 | 脱水 |  | 65 | 0 | 1968 | 直営
15 | 新潟県 | 15839 | 15-839-09-001 | 上越地域広域行政組合 | － | － | 汚泥リサイクルパーク | 17668 | 62890 | 80559 |  | し尿 浄化槽汚泥 有機性廃棄物 | 高負荷 膜分離 | 脱水 乾燥 焼却 | メタン発酵 堆肥化 | 240 | 48 | 2000 | 一部委託
15 | 新潟県 | 15843 | 15-843-09-001 | 巻町外３ヵ町村衛生組合 | － | － | 巻町外三ヶ町村衛生衛生センター | 6223 | 20836 | 0 | 0 | し尿 浄化槽汚泥 | 標脱 | 脱水 |  | 100 | 0 | 1986 | 直営
15 | 新潟県 | 15844 | 15-844-09-001 | 新潟県西蒲原郡南部衛生組合 | － | － | 新潟県西蒲原郡南部衛生組合衛生センター | 4526 | 15108 | 0 | 0 | し尿 浄化槽汚泥 | 標脱 | 脱水 乾燥 焼却 |  | 50 | 0 | 1996 | 直営
15 | 新潟県 | 15846 | 15-846-09-001 | 小出郷広域事務組合 | － | － | 小出郷クリーンセンター | 4276 | 8080 | 0 | 0 | し尿 浄化槽汚泥 | 嫌気 | 脱水 | メタン発酵 堆肥化 | 90 | 0 | 1977 | 直営
15 | 新潟県 | 15893 | 15-893-09-001 | 加茂市・田上町消防衛生組合 | － | － | 衛生センター | 1745 | 3255 | 0 | 0 | し尿 浄化槽汚泥 | 好二段 | 焼却 |  | 20 | 0 | 1972 | 一部委託
15 | 新潟県 | 15893 | 15-893-09-002 | 加茂市・田上町消防衛生組合 | － | － | 衛生センター | 3490 | 6510 |  |  | し尿 浄化槽汚泥 | 標脱 | 焼却 |  | 40 | 0 | 1982 | 一部委託
15 | 新潟県 | 15898 | 15-898-09-001 | 白根地域広域事務組合 | － | － | 白根地域広域事務組合し尿処理場 | 7071 | 16686 |  |  | し尿 浄化槽汚泥 | 高負荷 | 焼却 |  | 100 | 0 | 1986 | 直営
15 | 新潟県 | 15904 | 15-904-09-001 | 新潟地区広域清掃事務組合 | － | － | 新潟地区広域清掃事務組合舞平処理場汚泥再生処理センター | 22985 | 68305 |  |  | し尿 浄化槽汚泥 有機性廃棄物 | 高負荷 膜分離 | 脱水 焼却 | メタン発酵 堆肥化 | 200 | 2 | 2002 | 直営
15 | 新潟県 | 15911 | 15-911-09-001 | 長岡地区衛生処理組合 | － | － | 長岡地区衛生処理組合し尿前処理施設 | 5017 | 10339 | 0 | 0 | し尿 浄化槽汚泥 | 一次処理 |  |  | 90 | 0 | 1999 | 直営
15 | 新潟県 | 15911 | 15-911-09-002 | 長岡地区衛生処理組合 | － | － | 長岡地区衛生処理組合１３０kl/日標準脱窒素処理施設 | 0 | 0 | 0 | 0 | し尿 浄化槽汚泥 | 標脱 |  |  | 130 | 0 | 1982 | 直営 | 休止
15 | 新潟県 | 15912 | 15-912-09-001 | 新発田地域広域事務組合 | － | － | 中部衛生センター | 7776 | 8527 | 0 | 0 | し尿 浄化槽汚泥 | 標脱 | 焼却 |  | 47 | 0 | 1993 | 一部委託
15 | 新潟県 | 15912 | 15-912-09-002 | 新発田地域広域事務組合 | － | － | 新発田衛生センター | 21240 | 29710 | 0 | 0 | し尿 浄化槽汚泥 | 標脱 | 焼却 |  | 130 | 0 | 1984 | 一部委託
15 | 新潟県 | 15928 | 15-928-09-001 | 十日町地域衛生施設組合 | － | － | 十日町地域衛生施設組合し尿処理場エコ・アクアセンター | 9421 | 8454 | 0 | 0 | し尿 浄化槽汚泥 | 標脱 | 脱水 |  | 65 | 0 | 1996 | 直営
15 | 新潟県 | 15937 | 15-937-09-001 | 新潟県柏崎地域広域事務組合 | － | － | 新潟県柏崎地域広域事務組合し尿処理場 | 4685 | 22724 |  |  | し尿 浄化槽汚泥 その他 | 標脱 | 焼却 |  | 85 | 0 | 1996 | 直営
15 | 新潟県 | 15940 | 15-940-09-001 | 新井頚南広域行政組合 | － | － | 新井頚南広域行政組合し尿処理場 | 9163 | 8364 |  |  | し尿 浄化槽汚泥 | 標脱 | 脱水 乾燥 焼却 |  | 65 | 0 | 1987 | 直営
15 | 新潟県 | 15941 | 15-941-09-001 | 糸魚川地域広域行政組合 | － | － | 清掃センターし尿処理施設 | 6405 | 6747 |  |  | し尿 浄化槽汚泥 | 標脱 | 焼却 |  | 73 | 0 | 1992 | 直営
15 | 新潟県 | 15942 | 15-942-09-001 | 南魚沼郡広域連合 | － | － | 南魚沼地域広域連合環境衛生センターし尿・浄化槽汚泥及び生活排水汚泥処理施設 | 10009 | 22414 | 1328 |  | し尿 浄化槽汚泥 有機性廃棄物 | 標脱 | 脱水 乾燥 焼却 |  | 90 | 0 | 1990 | 直営
15 | 新潟県 | 15947 | 15-947-09-001 | 五泉地域衛生施設組合 | － | － | 五泉地域衛生施設組合 し尿処理場 | 12772 | 12414 |  |  | し尿 浄化槽汚泥 | 標脱 | 脱水 乾燥 焼却 |  | 91 | 0 | 1992 | 直営
15 | 新潟県 | 15948 | 15-948-09-003 | 阿賀北広域組合 | － | － | 阿賀北広域組合第４し尿処理場 | 11270 | 17922 | 0 | 0 | し尿 浄化槽汚泥 | 高負荷 膜分離 | 脱水 乾燥 焼却 |  | 99 |  | 2002 | 直営

## コミプラ
都道府県コード | 都道府県名 | 地方公共団体コード | 施設コード | 地方公共団体名 | 施設名 | 汚水処理量 (m3/年度) | 処理方法 | 計画最大汚水量(m3/日) | 使用開始年度 | 運転管理 | 料金徴収 | 施設の改廃等