## 焼却
都道府県コード | 都道府県名 | 地方公共団体コード | 施設コード | 地方公共団体名 | 管理者名(民間施設) | 代表者名 (民間施設) | 施設名称 | 年間処理量 (t/年度) | 資源化量 (t/年度) | 焼却対象廃棄物 | 施設の種類 | 処理方式 | 炉型式 | 処理能力(t/日) | 炉数 | 使用開始年度 | 余熱利用の状況 | 発電能力(kW) | 発電効率(％) | 総発電量 (MWh) | 灰処理設備の 有無（焼却灰） | 灰処理設備の 有無（飛灰） | 運転管理の体制 | 施設の改廃等 | kari産廃混合有無 | 一廃割合 | 確認事項 | 民間一廃相当能力 | 集計用処理方式 | 能力区分 | 備考
16 | 富山県 | 16202 | 16-202-01-001 | 高岡市 | － | － | 高岡市環境ｸﾘｰﾝ工場 | 67832 | 0 | 可燃ごみ 直搬搬入ごみ | 焼却 | ストーカ式(可動) | 全連続運転 | 270 | 3 | 1980 | 場内温水 場外蒸気 |  | 0 | 0 | 無し | 無し | 直営 |  |  | 無 |  |  | ストーカ式(可動) | ④300t未満
16 | 富山県 | 16205 | 16-205-01-001 | 氷見市 | － | － | 氷見市西部清掃センター | 14818 | 0 | 可燃ごみ 直搬搬入ごみ | 焼却 | ストーカ式(可動) | 准連続運転 | 50 | 2 | 1978 | 無し |  | 0 | 0 | 無し | 薬剤処理 | 委託 |  |  | 有 | 99.4 |  | ストーカ式(可動) | ③100t未満
16 | 富山県 | 16849 | 16-849-01-002 | 射水地区広域圏事務組合 | － | － | 射水地区広域圏事務組合クリーンピア射水 | 27947 | 654 | 可燃ごみ 直搬搬入ごみ | 焼却 | 流動床式 | 全連続運転 | 138 | 3 | 2002 | 場内温水 場内発電 | 1470 | 7 | 1244 | 無し | 溶融処理 | 一部委託 |  |  | 無 |  |  | 流動床式 | ④300t未満
16 | 富山県 | 16891 | 16-891-01-001 | 砺波広域圏事務組合 | － | － | 砺波広域圏事務組合クリーンセンターとなみごみ処理施設（焼却施設） | 17960 | 0 | 可燃ごみ 直搬搬入ごみ 処理残渣 | 焼却 | ストーカ式(可動) | 准連続運転 | 70 | 2 | 1990 | 場内温水 |  |  |  | 無し | 薬剤処理 | 直営 |  |  | 有 | 96 |  | ストーカ式(可動) | ③100t未満
16 | 富山県 | 16892 | 16-892-01-001 | 新川広域圏事務組合 | － | － | 新川広域圏事務組合エコぽ～と | 36055 | 0 | 可燃ごみ 直搬搬入ごみ 処理残渣 | 焼却 | 流動床式 | 准連続運転 | 174 | 3 | 2000 | 場内温水 場外温水 |  | 0 | 0 | 無し | ｾﾒﾝﾄ固化 | 直営 |  |  | 無 |  |  | 流動床式 | ④300t未満
16 | 富山県 | 16897 | 16-897-01-002 | 富山地区広域圏事務組合 | － | － | 富山地区広域圏新クリーンセンター | 161239 | 442 | 可燃ごみ | 焼却 | ストーカ式(可動) | 全連続運転 | 810 | 3 | 2002 | 場内温水 場外温水 場内発電 場外発電 | 20000 | 17 | 78896 | 溶融処理 | 薬剤処理 溶融処理 | 一部委託 |  |  | 無 |  |  | ストーカ式(可動) | ⑥600t以上

## 高速堆肥化
都道府県コード | 都道府県名 | 地方公共団体コード | 施設コード | 地方公共団体名 | 管理者名(民間施設) | 代表者名 (民間施設) | 施設名 | 年間処理量(t/年度) | 堆肥製造量(t/年度) | 処理対象廃棄物 | 処理能力(t/日) | 使用開始年度 | 運転管理 | 施設の改廃等

## 粗大
都道府県コード | 都道府県名 | 地方公共団体コード | 施設コード | 地方公共団体名 | 管理者名(民間施設) | 代表者 (民間施設) | 施設名 | 年間処理量(t/年度) | 資源回収量(t/年度) | 処理対象廃棄物 | 処理方式 | 処理能力(t/日) | 使用開始年度 | 運転管理 | 施設の改廃等
16 | 富山県 | 16205 | 16-205-03-001 | 氷見市 | － | － | 氷見市不燃物処理センター | 1437 | 377 | 不燃ごみ 直接搬入ごみ | 破砕 | 20 | 1982 | 委託
16 | 富山県 | 16849 | 16-849-03-001 | 射水地区広域圏事務組合 | － | － | 射水地区広域圏事務組合ミライクル館粗大ごみ処理施設 | 2355 | 931 | 不燃ごみ 直接搬入ごみ 粗大ごみ | 破砕 | 30 | 1981 | 直営
16 | 富山県 | 16891 | 16-891-03-001 | 砺波広域圏事務組合 | － | － | 砺波広域圏事務組合クリーンセンターとなみごみ処理施設（粗大ごみ処理施設) | 983 | 411 | 不燃ごみ 資源ごみ 直接搬入ごみ 粗大ごみ | 併用 | 9 | 1996 | 直営
16 | 富山県 | 16892 | 16-892-03-001 | 新川広域圏事務組合 | － | － | 新川広域圏事務組合宮沢清掃センター | 8096 | 1370 | 不燃ごみ 直接搬入ごみ 粗大ごみ | 併用 | 40 | 1990 | 直営
16 | 富山県 | 16897 | 16-897-03-001 | 富山地区広域圏事務組合 | － | － | 富山地区広域圏リサイクルセンター | 11535 | 10773 | 不燃ごみ | 併用 | 75 | 1982 | 直営

## 資源化
都道府県コード | 都道府県名 | 地方公共団体コード | 施設コード | 地方公共団体 | 管理者名(民間施設) | 代表者 (民間施設) | 施設名 | 年間処理量 (t/年度) | 資源回収量 (t/年度) | 処理対象廃棄 | 処理内容 | 処理能力(t/日) | 使用開始年度 | 運転管理 | 施設の改廃等
16 | 富山県 | 16202 | 16-202-04-001 | 高岡市 | － | － | 高岡市リサイクルプラザ | 7540 | 5088 | 資源ごみ 直接搬入ごみ 粗大ごみ | 選別 圧縮・梱包 | 46 | 1999 | 一部委託
16 | 富山県 | 16205 | 16-205-04-001 | 氷見市 | － | － | 氷見市リサイクルプラザ | 1311 | 1291 | 資源ごみ 直接搬入ごみ | 選別 圧縮・梱包 | 15.95 | 2000 | 一部委託
16 | 富山県 | 16849 | 16-849-04-001 | 射水地区広域圏事務組合 | － | － | 射水地区広域圏事務組合ミライクル館 | 1144 | 1051 | 資源ごみ 直接搬入ごみ | 選別 圧縮・梱包 | 8.74 | 2003 | 一部委託
16 | 富山県 | 16891 | 16-891-04-001 | 砺波広域圏事務組合 | － | － | 砺波広域圏事務組合砺波広域圏南砺リサイクルセンター | 1091 | 776 | 不燃ごみ 資源ごみ 直接搬入ごみ 粗大ごみ | 選別 圧縮・梱包 その他 | 8 | 1995 | 一部委託
16 | 富山県 | 16897 | 16-897-04-001 | 富山地区広域圏事務組合 | － | － | 富山地区広域圏リサイクルセンター | 9619 | 4523 | 資源ごみ | 選別 圧縮・梱包 | 41 | 1996 | 直営

## 燃料化
都道府県コード | 都道府県名 | 地方公共団体コード | 施設コード | 地方公共団体名 | 管理者名(民間施設) | 代表者 (民間施設) | 施設名 | 年間処理量(t/年度) | 燃料製造量(t/年度) | 処理対象廃棄物 | 処理能力(t/日) | 使用開始年度 | 燃料供給先の利用状況 | 運転管理 | 施設の改廃等
16 | 富山県 | 16891 | 16-891-05-001 | 砺波広域圏事務組合 | － | － | 砺波広域圏事務組合砺波広域圏南砺リサイクルセンター | 7585 | 4025 | 可燃ごみ 直接搬入ごみ 粗大ごみ 処理残渣 | 28 | 1995 | 燃料用 | 直営

## その他
都道府県コード | 都道府県名 | 地方公共団体コード | 施設コード | 地方公共団体名 | 管理者名(民間施設) | 代表者 (民間施設) | 施設名 | 年間処理量(t/年度) | 処理対象廃棄物 | 処理内容 | 処理能力(t/日) | 使用開始年度 | 運転管理 | 施設の改廃等

## 保管
都道府県コード | 都道府県名 | 地方公共団体コード | 施設コード | 地方公共団体名 | 施設名 | 年間保管量(t/年度) | 保管対象物 | 保管分類数 | 屋内面積(m2) | 屋外面積(m2) | 使用開始年度 | 運転管理 | 施設の改廃等
16 | 富山県 | 16202 | 16-202-07-001 | 高岡市 | 高岡市リサイクルプラザ | 2000 | 紙 金属 ガラス ﾍﾟｯﾄﾎﾞﾄﾙ | 9 | 71 | 148 | 1999 | 一部委託
16 | 富山県 | 16205 | 16-205-07-001 | 氷見市 | 氷見市リサイクルプラザ | 1291 | 紙 金属 ガラス ﾍﾟｯﾄﾎﾞﾄﾙ ﾌﾟﾗｽﾁｯｸ | 13 | 658 | 0 | 2000 | 一部委託
16 | 富山県 | 16209 | 16-209-07-001 | 小矢部市 | 小矢部市環境センターストックヤード | 543 | 金属 ガラス | 6 | 0 | 171 | 1998 | 一部委託
16 | 富山県 | 16422 | 16-422-07-002 | 福岡町 | 福岡町リサイクルセンター | 271 | 紙 金属 ガラス ﾍﾟｯﾄﾎﾞﾄﾙ ﾌﾟﾗｽﾁｯｸ | 9 | 204 | 0 | 2002 | 直営
16 | 富山県 | 16849 | 16-849-07-001 | 射水地区広域圏事務組合 | 射水地区広域圏事務組合ミライクル館資源物処理施設 | 1599 | 紙 金属 ガラス ﾍﾟｯﾄﾎﾞﾄﾙ ﾌﾟﾗｽﾁｯｸ | 5 | 96 |  | 2003 | 一部委託
16 | 富山県 | 16891 | 16-891-07-001 | 砺波広域圏事務組合 | 砺波広域圏事務組合クリーンセンターとなみ | 534 | 金属 ガラス | 6 | 0 | 200 | 1992 | 直営
16 | 富山県 | 16891 | 16-891-07-002 | 砺波広域圏事務組合 | 南砺リサイクルセンター | 1233 | 紙 金属 ガラス ﾍﾟｯﾄﾎﾞﾄﾙ ﾌﾟﾗｽﾁｯｸ その他 | 8 | 642 | 0 | 1995 | 直営
16 | 富山県 | 16892 | 16-892-07-001 | 新川広域圏事務組合 | 新川広域圏事務組合指定ストックヤード | 835 | 金属 ガラス | 5 | 0 | 164 | 1995 | 委託
16 | 富山県 | 16897 | 16-897-07-001 | 富山地区広域圏事務組合 | 富山地区広域圏リサイクルセンター | 4523 | 金属 ガラス | 6 | 1003 | 0 | 1996 | 直営

## 最終処分場
都道府県コード | 都道府県名 | 地方公共団体コード | 施設コード | 地方公共団体名 | 管理者名(民間施設) | 代表者 (民間施設) | 施設名 | 埋立容量 (m3/年度) | 残余容量 (m3) | 埋立場所 | 処理対象廃棄物 | 埋立開始年度 | 埋立地面積 (m2) | 全体容積 (m3) | 埋立終了年度 | 浸出水処理施設 | しゃ水工 | 運転管理 | 処分場の現状 | 施設の改廃等
16 | 富山県 | 16201 | 16-201-08-001 | 富山市 | － | － | 富山市山本一般廃棄物（不燃物）最終処分場 | 31370 | 226161 | 山間 | その他 破砕ごみ・中間処理残査 焼却残渣 | 1986 | 43000 | 522700 | 2008 | 有り | 有り | 直営 | 埋立中
16 | 富山県 | 16202 | 16-202-08-001 | 高岡市 | － | － | 高岡市不燃焼物処理場（Ｃ地区） | 12110 | 61387 | 山間 | 不燃ごみ 焼却残渣 | 2000 | 15900 | 112000 | 2006 | 有り | 有り | 直営 | 埋立中
16 | 富山県 | 16202 | 16-202-08-003 | 高岡市 | － | － | 高岡市不燃焼物処理場（Ｂ地区） | 1214 | 98292 | 山間 | 破砕ごみ・中間処理残査 焼却残渣 | 1981 | 25000 | 259000 | 2011 | 有り | 有り | 直営 | 埋立中
16 | 富山県 | 16204 | 16-204-08-001 | 魚津市 | － | － | 魚津市下椿一般廃棄物最終処分場 | 70 | 19918 | 山間 | その他 | 1973 | 16600 | 145300 | 2024 | 無し | 無し | 委託 | 埋立中
16 | 富山県 | 16205 | 16-205-08-001 | 氷見市 | － | － | 氷見市不燃物処理センター | 4163 | 93632 | 山間 | 直接搬入ごみ 破砕ごみ・中間処理残査 焼却残渣 | 1982 | 13200 | 170000 | 2025 | 有り | 有り | 委託 | 埋立中
16 | 富山県 | 16206 | 16-206-08-001 | 滑川市 | － | － | 滑川市荒俣最終処分場 | 0 | 200 | 平地 | 可燃ごみ 焼却残渣 | 1987 | 7770 | 13656 | 2004 | 有り | 有り | 直営 | 埋立中
16 | 富山県 | 16209 | 16-209-08-001 | 小矢部市 | － | － | 小矢部市不燃物処理場 | 1570 | 90630 | 山間 | 不燃ごみ 直接搬入ごみ 破砕ごみ・中間処理残査 焼却残渣 | 1990 | 17900 | 135000 | 2004 | 有り | 有り | 一部委託 | 埋立中
16 | 富山県 | 16422 | 16-422-08-001 | 福岡町 | － | － | 福岡町一般廃棄物最終処分地 | 23 | 1339 | 山間 | 不燃ごみ | 1971 | 3000 | 10600 | 2007 | 有り | 無し | 直営 | 埋立中
16 | 富山県 | 16845 | 16-845-08-001 | 富山県中央衛生処理組合 | － | － | 富山県中央衛生処理組合 万浄園 | 147 | 545 | 山間 | 焼却残渣 | 1992 | 920 | 1100 | 2008 | 有り | 有り | 直営 | 埋立中
16 | 富山県 | 16849 | 16-849-08-001 | 射水地区広域圏事務組合 | － | － | 射水地区広域圏事務組合野手埋立処分所 | 4689 | 93015 | 山間 | 不燃ごみ 直接搬入ごみ 破砕ごみ・中間処理残査 焼却残渣 | 1982 | 22300 | 255000 | 2020 | 有り | 無し | 直営 | 埋立中
16 | 富山県 | 16891 | 16-891-08-002 | 砺波広域圏事務組合 | － | － | 砺波広域圏事務組合南砺リサイクルセンター埋立地 | 173 | 9629 | 山間 | 破砕ごみ・中間処理残査 | 1981 | 3180 | 31800 | 2010 | 有り | 無し | 直営 | 埋立中
16 | 富山県 | 16891 | 16-891-08-003 | 砺波広域圏事務組合 | － | － | 砺波広域圏事務組合クリーンセンターとなみ一般廃棄物最終処分場 | 2439 | 46966 | 山間 | 直接搬入ごみ 破砕ごみ・中間処理残査 焼却残渣 | 2001 | 10500 | 57000 | 2016 | 有り | 有り | 一部委託 | 埋立中
16 | 富山県 | 16892 | 16-892-08-001 | 新川広域圏事務組合 | － | － | 新川広域圏事務組合宮沢清掃センター一般廃棄物最終処分場 | 9619 | 15970 | 山間 | 破砕ごみ・中間処理残査 | 1990 | 19080 | 167200 | 2005 | 有り | 有り | 直営 | 埋立中
16 | 富山県 | 16892 | 16-892-08-002 | 新川広域圏事務組合 | － | － | 新川広域圏事務組合西部清掃センター埋立地 | 0 | 1540 | 山間 | 焼却残渣 | 1973 | 10594 | 125800 | 2004 | 有り | 有り | 直営 | 埋立中 | 休止
16 | 富山県 | 16892 | 16-892-08-004 | 新川広域圏事務組合 | － | － | 新川広域圏事務組合新川一般廃棄物最終処分場 | 4610 | 147903 | 山間 | 焼却残渣 | 2000 | 12000 | 165262 | 2015 | 有り | 有り | 一部委託 | 埋立中

## し尿
都道府県コード | 都道府県名 | 地方公共団体コード | 施設コード | 地方公共団体名 | 管理者名(民間施設) | 代表者 (民間施設) | 施設名 | 年間処理量 |  |  |  | 処理対象廃棄物 | 処理方式 |  |  | 処理能力(kL/日) | 資源化能力(t/日) | 使用開始年度 | 運転管理 | 施設の改廃等
[8 empty] | し尿 (kl/年度) | 浄化槽汚泥 (kl/年度) | 有機性廃棄物 (t/年度) | その他 (kl/年度) |  | 汚水処理 | 汚泥処理 | 資源化処理
16 | 富山県 | 16201 | 16-201-09-001 | 富山市 | － | － | 富山市環境部つばき園 | 0 | 26823 | 0 | 0 | 浄化槽汚泥 | 浄化槽専用 |  |  | 90 | 0 | 1990 | 委託
16 | 富山県 | 16202 | 16-202-09-001 | 高岡市 | － | － | 高岡市し尿処理施設 | 8162 | 19322 | 0 | 0 | し尿 浄化槽汚泥 | 好気 | 焼却 |  | 66 | 0 | 2002 | 直営
16 | 富山県 | 16205 | 16-205-09-001 | 氷見市 | － | － | 氷見市クリーンセンター | 7029 | 8030 | 0 | 0 | し尿 浄化槽汚泥 | 高負荷 | 脱水 焼却 |  | 45 | 0 | 1989 | 委託
16 | 富山県 | 16206 | 16-206-09-001 | 滑川市 | － | － | 滑川市衛生センター | 3741 | 6719 |  |  | し尿 浄化槽汚泥 | 嫌気 |  |  | 33 | 0 | 1961 | 直営
16 | 富山県 | 16842 | 16-842-09-001 | 砺波地方衛生施設組合 | － | － | 砺波地方衛生施設組合クリーンシステムとなみ | 17502 | 18461 | 0 | 0 | し尿 浄化槽汚泥 | 高負荷 膜分離 | 脱水 乾燥 焼却 | 堆肥化 | 104 | 1 | 1999 | 直営
16 | 富山県 | 16845 | 16-845-09-001 | 富山県中央衛生処理組合 | － | － | 富山県中央衛生処理組合万浄園 | 27016 | 12303 |  |  | し尿 浄化槽汚泥 | 高負荷 | 焼却 |  | 217 | 0 | 1995 | 直営
16 | 富山県 | 16846 | 16-846-09-001 | 富山県中部衛生センター組合 | － | － | 富山県中部衛生センター組合し尿処理場 | 12047 | 9762 |  |  | し尿 浄化槽汚泥 | 標脱 | 乾燥 |  | 80 | 0 | 1983 | 直営
16 | 富山県 | 16849 | 16-849-09-001 | 射水地区広域圏事務組合 | － | － | 射水地区広域圏事務組合射水郷衛生センター | 6944 | 14557 | 0 | 0 | し尿 浄化槽汚泥 | 好二段 標脱 焼却 | 焼却 |  | 116 | 0 | 1987 | 直営
16 | 富山県 | 16892 | 16-892-09-001 | 新川広域圏事務組合 | － | － | 新川広域圏事務組合中部清掃センター | 16756 | 36331 | 0 | 0 | し尿 浄化槽汚泥 | 好一段 | 焼却 |  | 155 | 0 | 1963 | 直営

## コミプラ
都道府県コード | 都道府県名 | 地方公共団体コード | 施設コード | 地方公共団体名 | 施設名 | 汚水処理量 (m3/年度) | 処理方法 | 計画最大汚水量(m3/日) | 使用開始年度 | 運転管理 | 料金徴収 | 施設の改廃等
16 | 富山県 | 16201 | 16-201-10-001 | 富山市 | 富山市月岡緑町団地地域し尿処理施設 | 239843 | 長時間ばっ気 | 2020 | 1972 | 委託 | 有り
16 | 富山県 | 16201 | 16-201-10-005 | 富山市 | 富山市新保地区地域し尿処理施設 | 101442 | 長時間ばっ気 | 700 | 1983 | 委託 | 有り
16 | 富山県 | 16201 | 16-201-10-006 | 富山市 | 富山市有沢団地地域し尿処理施設 | 0 | 長時間ばっ気 | 1800 | 1984 | 委託 | 有り
16 | 富山県 | 16201 | 16-201-10-007 | 富山市 | 富山市有沢新町団地地域し尿処理施設 | 47954 | 長時間ばっ気 | 357 | 1990 | 委託 | 有り
16 | 富山県 | 16201 | 16-201-10-008 | 富山市 | 富山市新保南地区地域し尿処理施設 | 51565 | 接触ばっ気 | 281 | 2001 | 委託 | 有り
16 | 富山県 | 16202 | 16-202-10-001 | 高岡市 | 高岡市守山団地汚水処理場 | 83544 | 長時間ばっ気 | 430 | 1971 | 直営 | 有り
16 | 富山県 | 16202 | 16-202-10-004 | 高岡市 | 高岡市中田住宅団地 | 102953 | 長時間ばっ気 | 811 | 1978 | 直営 | 有り
16 | 富山県 | 16321 | 16-321-10-001 | 舟橋村 | 舟橋村コミュニティプラント | 12783 | 接触ばっ気 | 69 | 1991 | 委託 | 有り
16 | 富山県 | 16382 | 16-382-10-001 | 大門町 | 大門町土合団地地域し尿処理施設 | 30256 | 接触ばっ気 | 337 | 1982 | 委託 | 有り