## 焼却
都道府県コード | 都道府県名 | 地方公共団体コード | 施設コード | 地方公共団体名 | 管理者名(民間施設) | 代表者名 (民間施設) | 施設名称 | 年間処理量 (t/年度) | 資源化量 (t/年度) | 焼却対象廃棄物 | 施設の種類 | 処理方式 | 炉型式 | 処理能力(t/日) | 炉数 | 使用開始年度 | 余熱利用の状況 | 発電能力(kW) | 発電効率(％) | 総発電量 (MWh) | 灰処理設備の 有無（焼却灰） | 灰処理設備の 有無（飛灰） | 運転管理の体制 | 施設の改廃等 | kari産廃混合有無 | 一廃割合 | 確認事項 | 民間一廃相当能力 | 集計用処理方式 | 能力区分 | 備考
18 | 福井県 | 18201 | 18-201-01-001 | 福井市 | － | － | 福井市クリーンセンター | 79762 | 0 | 可燃ごみ | 焼却 | 流動床式 | 全連続運転 | 345 | 3 | 1991 | 場内温水 場外温水 場内発電 | 1600 | 6 | 10558 | 無し | ｾﾒﾝﾄ固化 | 直営 |  |  | 無 |  |  | 流動床式 | ⑤600t未満
18 | 福井県 | 18202 | 18-202-01-001 | 敦賀市 | － | － | 敦賀市清掃センター | 27297 | 149 | 可燃ごみ 直搬搬入ごみ 処理残渣 | 焼却 | 流動床式 | 准連続運転 | 100 | 2 | 1992 | 場内温水 |  | 0 | 0 | 無し | ｾﾒﾝﾄ固化 | 一部委託 |  |  | 無 |  |  | 流動床式 | ④300t未満
18 | 福井県 | 18204 | 18-204-01-001 | 小浜市 | － | － | 小浜市クリーンセンター | 12997 | 0 | 可燃ごみ 直搬搬入ごみ 粗大ごみ | 焼却 | 流動床式 | 准連続運転 | 56 | 2 | 2000 | 場内温水 |  | 0 | 0 | 無し | 薬剤処理 | 委託 |  |  | 無 |  |  | 流動床式 | ③100t未満
18 | 福井県 | 18205 | 18-205-01-001 | 大野市 | － | － | 大野市じん芥焼却場 | 9820 | 0 | 可燃ごみ 直搬搬入ごみ | 焼却 | ストーカ式(可動) | バッチ運転 | 50 | 2 | 1978 | 場内温水 |  | 0 | 0 | 無し | 薬剤処理 | 直営 |  |  | 無 |  |  | ストーカ式(可動) | ③100t未満
18 | 福井県 | 18342 | 18-342-01-001 | 和泉村 | － | － | 和泉村清掃センタ－ | 0 | 0 | 可燃ごみ | 焼却 | 固定床式 | バッチ運転 | 6 | 1 | 1979 | 無し | 0 | 0 | 0 | 無し | 無し | 直営 | 休止 |  | 無 |  |  | 固定床式 | ①30t未満
18 | 福井県 | 18481 | 18-481-01-001 | 高浜町 | － | － | 高浜町清掃センター | 4384 | 0 | 可燃ごみ 直搬搬入ごみ 粗大ごみ 処理残渣 | 焼却 | ストーカ式(可動) | 准連続運転 | 30 | 2 | 1989 | 無し |  | 0 | 0 | 無し | 薬剤処理 | 委託 |  |  | 有 | 80 |  | ストーカ式(可動) | ②50t未満
18 | 福井県 | 18482 | 18-482-01-001 | 大飯町 | － | － | 大飯町清掃センター | 2594 | 185 | 可燃ごみ 不燃ごみ 資源ごみ 直搬搬入ごみ 粗大ごみ | 焼却 | ストーカ式(可動) | バッチ運転 | 14 | 2 | 1994 | 場内温水 場外温水 |  | 0 | 0 | 無し | ｾﾒﾝﾄ固化 | 委託 |  |  | 無 |  |  | ストーカ式(可動) | ①30t未満
18 | 福井県 | 18821 | 18-821-01-002 | 美浜・三方環境衛生組合 | － | － | 美浜・三方環境衛生組合ガス化溶融施設 | 4864 |  | 可燃ごみ | ガス化溶融・改質 | その他 | 全連続運転 | 22 | 1 | 2002 | 無し |  |  |  | 溶融処理 | 薬剤処理 | 委託 |  |  | 無 |  |  | その他 | ①30t未満
18 | 福井県 | 18825 | 18-825-01-001 | 福井坂井地区広域市町村圏事務組合 | － | － | 福井坂井地区広域市町村圏事務組合清掃センター焼却施設 | 51215 | 0 | 可燃ごみ 直搬搬入ごみ 処理残渣 | 焼却 | ストーカ式(可動) | 全連続運転 | 222 | 3 | 1995 | 場内温水 場内蒸気 場外温水 |  | 0 | 0 | 無し | 薬剤処理 | 委託 |  |  | 無 |  |  | ストーカ式(可動) | ④300t未満
18 | 福井県 | 18839 | 18-839-01-001 | 南越清掃組合 | － | － | 第1清掃センター | 18183 | 0 | 可燃ごみ | 焼却 | ストーカ式(可動) | 全連続運転 | 150 | 2 | 1984 | 場内温水 |  | 0 | 0 | 無し | 薬剤処理 | 委託 |  |  | 無 |  |  | ストーカ式(可動) | ④300t未満
18 | 福井県 | 18839 | 18-839-01-003 | 南越清掃組合 | － | － | 第2清掃センター | 3440 | 0 | 可燃ごみ 不燃ごみ 粗大ごみ | 焼却 | ストーカ式(可動) | バッチ運転 | 30 | 1 | 1997 | 場内温水 |  | 0 | 0 | 無し | 薬剤処理 | 委託 |  |  | 無 |  |  | ストーカ式(可動) | ②50t未満
18 | 福井県 | 18844 | 18-844-01-001 | 鯖江広域衛生施設組合 | － | － | 鯖江広域衛生施設組合鯖江クリーンセンターごみ焼却施設 | 33761 | 0 | 可燃ごみ 直搬搬入ごみ | 焼却 | 流動床式 | 准連続運転 | 120 | 2 | 1986 | 場内温水 場外温水 |  | 0 | 0 | 無し | ｾﾒﾝﾄ固化 | 委託 |  |  | 有 | 95.4 |  | 流動床式 | ④300t未満

## 高速堆肥化
都道府県コード | 都道府県名 | 地方公共団体コード | 施設コード | 地方公共団体名 | 管理者名(民間施設) | 代表者名 (民間施設) | 施設名 | 年間処理量(t/年度) | 堆肥製造量(t/年度) | 処理対象廃棄物 | 処理能力(t/日) | 使用開始年度 | 運転管理 | 施設の改廃等

## 粗大
都道府県コード | 都道府県名 | 地方公共団体コード | 施設コード | 地方公共団体名 | 管理者名(民間施設) | 代表者 (民間施設) | 施設名 | 年間処理量(t/年度) | 資源回収量(t/年度) | 処理対象廃棄物 | 処理方式 | 処理能力(t/日) | 使用開始年度 | 運転管理 | 施設の改廃等
18 | 福井県 | 18202 | 18-202-03-001 | 敦賀市 | － | － | 敦賀市清掃センター資源化・減容化施設粗大ごみ処理設備 | 2900 | 859 | 直接搬入ごみ 粗大ごみ | 併用 | 10 | 1992 | 委託
18 | 福井県 | 18481 | 18-481-03-001 | 高浜町 | － | － | 高浜町清掃センター | 899 | 221 | 可燃ごみ 不燃ごみ 資源ごみ 直接搬入ごみ 粗大ごみ | 併用 | 10 | 1989 | 委託
18 | 福井県 | 18825 | 18-825-03-001 | 福井坂井地区広域市町村圏事務組合 | － | － | 福井坂井地区広域市町村圏事務組合清掃センター粗大ごみ処理施設 | 18678 | 3653 | 不燃ごみ 資源ごみ 直接搬入ごみ 粗大ごみ | 破砕 | 90 | 1995 | 直営
18 | 福井県 | 18839 | 18-839-03-001 | 南越清掃組合 | － | － | 南越清掃組合第2清掃センター | 5448 | 1163 | 不燃ごみ 資源ごみ 粗大ごみ | 併用 | 45 | 1997 | 委託
18 | 福井県 | 18844 | 18-844-03-001 | 鯖江広域衛生施設組合 | － | － | 鯖江広域衛生施設組合鯖江クリーンセンター粗大ごみ処理施設 | 3652 | 1343 | 不燃ごみ 資源ごみ その他 直接搬入ごみ 粗大ごみ | 破砕 | 50 | 1993 | 委託

## 資源化
都道府県コード | 都道府県名 | 地方公共団体コード | 施設コード | 地方公共団体 | 管理者名(民間施設) | 代表者 (民間施設) | 施設名 | 年間処理量 (t/年度) | 資源回収量 (t/年度) | 処理対象廃棄 | 処理内容 | 処理能力(t/日) | 使用開始年度 | 運転管理 | 施設の改廃等
18 | 福井県 | 18202 | 18-202-04-001 | 敦賀市 | － | － | 敦賀市清掃センター資源化・減容化施設資源ごみ選別設備 | 2807 | 1199 | 資源ごみ 直接搬入ごみ | 選別 圧縮・梱包 | 21.5 | 1992 | 委託
18 | 福井県 | 18204 | 18-204-04-001 | 小浜市 | － | － | 小浜市一般廃棄物最終処分場内設備 | 874 |  | 資源ごみ | 選別 | 6 | 1987 | 一部委託
18 | 福井県 | 18205 | 18-205-04-001 | 大野市 | － | － | 大野市不燃物処理施設 | 1401 | 476 | 不燃ごみ 資源ごみ 直接搬入ごみ | 選別 圧縮・梱包 | 10 | 1978 | 直営
18 | 福井県 | 18206 | 18-206-04-001 | 勝山市 | － | － | 勝山市グリーンヒル上野 | 1919 | 319 | 不燃ごみ 資源ごみ 直接搬入ごみ 粗大ごみ | 選別 圧縮・梱包 | 10 | 1989 | 直営
18 | 福井県 | 18441 | 18-441-04-001 | 三方町 | － | － | エコクル美方 | 529 | 412 | 不燃ごみ 資源ごみ その他 直接搬入ごみ 粗大ごみ | 選別 圧縮・梱包 | 8.5 | 2003 | 委託 | 新設
18 | 福井県 | 18821 | 18-821-04-001 | 美浜・三方環境衛生組合 | － | － | 美浜・三方環境衛生組合リサイクルプラザ | 762 | 534 | 不燃ごみ 粗大ごみ | 選別 圧縮・梱包 | 8.5 | 2003 | 委託 | 新設

## 燃料化
都道府県コード | 都道府県名 | 地方公共団体コード | 施設コード | 地方公共団体名 | 管理者名(民間施設) | 代表者 (民間施設) | 施設名 | 年間処理量(t/年度) | 燃料製造量(t/年度) | 処理対象廃棄物 | 処理能力(t/日) | 使用開始年度 | 燃料供給先の利用状況 | 運転管理 | 施設の改廃等

## その他
都道府県コード | 都道府県名 | 地方公共団体コード | 施設コード | 地方公共団体名 | 管理者名(民間施設) | 代表者 (民間施設) | 施設名 | 年間処理量(t/年度) | 処理対象廃棄物 | 処理内容 | 処理能力(t/日) | 使用開始年度 | 運転管理 | 施設の改廃等

## 保管
都道府県コード | 都道府県名 | 地方公共団体コード | 施設コード | 地方公共団体名 | 施設名 | 年間保管量(t/年度) | 保管対象物 | 保管分類数 | 屋内面積(m2) | 屋外面積(m2) | 使用開始年度 | 運転管理 | 施設の改廃等
18 | 福井県 | 18201 | 18-201-07-001 | 福井市 | 福井市収集資源センター | 2793 | 金属 ガラス ﾍﾟｯﾄﾎﾞﾄﾙ その他 | 4 | 60 | 832 | 1992 | 委託
18 | 福井県 | 18202 | 18-202-07-001 | 敦賀市 | 敦賀市清掃センター | 1376 | 金属 ガラス ﾍﾟｯﾄﾎﾞﾄﾙ ﾌﾟﾗｽﾁｯｸ | 6 | 105 | 33 | 1992 | 委託
18 | 福井県 | 18204 | 18-204-07-001 | 小浜市 | 小浜市一般廃棄物最終処分場 | 731 | 金属 ガラス ﾍﾟｯﾄﾎﾞﾄﾙ | 3 | 27 | 235 | 1994 | 一部委託
18 | 福井県 | 18205 | 18-205-07-001 | 大野市 | 大野市クリーンセンターストックヤード | 531 | 紙 ﾍﾟｯﾄﾎﾞﾄﾙ | 5 | 108 | 0 | 1997 | 直営
18 | 福井県 | 18206 | 18-206-07-001 | 勝山市 | 勝山市グリーンヒル上野 | 715 | 紙 金属 ガラス ﾍﾟｯﾄﾎﾞﾄﾙ ﾌﾟﾗｽﾁｯｸ その他 | 6 | 191 | 50 | 1989 | 直営
18 | 福井県 | 18342 | 18-342-07-001 | 和泉村 | 和泉村清掃センター | 82 | 紙 金属 ガラス ﾍﾟｯﾄﾎﾞﾄﾙ その他 | 5 | 0 | 105 | 1995 | 直営
18 | 福井県 | 18461 | 18-461-07-001 | 上中町 | 上中町一般廃棄物最終処分場（クリーンセンターかみなか） | 151 | 金属 ガラス ﾍﾟｯﾄﾎﾞﾄﾙ その他 | 5 | 20 | 132 | 1998 | 直営
18 | 福井県 | 18462 | 18-462-07-001 | 名田庄村 | 名田庄村清掃センター | 26 | ガラス | 3 | 0 | 144 | 1998 | 直営
18 | 福井県 | 18481 | 18-481-07-001 | 高浜町 | 高浜町清掃センター | 0 | 紙 金属 ﾍﾟｯﾄﾎﾞﾄﾙ ﾌﾟﾗｽﾁｯｸ その他 | 6 | 80 | 0 | 1989 | 委託
18 | 福井県 | 18482 | 18-482-07-001 | 大飯町 | 大飯町えこあいらんど | 6 | ﾍﾟｯﾄﾎﾞﾄﾙ | 1 | 49 | 0 | 1998 | 委託
18 | 福井県 | 18482 | 18-482-07-002 | 大飯町 | 大飯町清掃センター | 79 | 金属 その他 | 2 | 10 | 0 | 1994 | 委託
18 | 福井県 | 18825 | 18-825-07-001 | 福井坂井地区広域市町村圏事務組合 | 福井坂井地区広域市町村圏事務組合清掃センター | 1273 | ガラス ﾍﾟｯﾄﾎﾞﾄﾙ その他 | 3 | 359 | 0 | 1995 | 直営
18 | 福井県 | 18839 | 18-839-07-001 | 南越清掃組合 | 第2清掃センター | 2995 | 金属 ガラス ﾍﾟｯﾄﾎﾞﾄﾙ | 3 | 561 | 2000 | 1997 | 一部委託
18 | 福井県 | 18844 | 18-844-07-001 | 鯖江広域衛生施設組合 | 鯖江広域衛生施設組合鯖江クリーンセンター資源物施設 | 1052 | ガラス その他 | 6 | 38 | 280 | 1990 | 委託

## 最終処分場
都道府県コード | 都道府県名 | 地方公共団体コード | 施設コード | 地方公共団体名 | 管理者名(民間施設) | 代表者 (民間施設) | 施設名 | 埋立容量 (m3/年度) | 残余容量 (m3) | 埋立場所 | 処理対象廃棄物 | 埋立開始年度 | 埋立地面積 (m2) | 全体容積 (m3) | 埋立終了年度 | 浸出水処理施設 | しゃ水工 | 運転管理 | 処分場の現状 | 施設の改廃等
18 | 福井県 | 18202 | 18-202-08-001 | 敦賀市 | － | － | 敦賀市櫛川最終処分場 | 4293 | 13114 | 山間 | 不燃ごみ 直接搬入ごみ 破砕ごみ・中間処理残査 焼却残渣 | 1991 | 11700 | 77000 | 2008 | 有り | 有り | 直営 | 埋立中
18 | 福井県 | 18204 | 18-204-08-001 | 小浜市 | － | － | 小浜市一般廃棄物最終処分場 | 2093 | 3609 | 山間 | 不燃ごみ 資源 直接搬入ごみ 粗大ごみ 焼却残渣 | 1986 | 13400 | 121900 | 2007 | 有り | 有り | 一部委託 | 埋立中
18 | 福井県 | 18205 | 18-205-08-001 | 大野市 | － | － | 大野市不燃物埋立地 | 51482 | 0 | 平地 | 不燃ごみ 焼却残渣 | 1965 | 9987 | 51482 | 1999 | 無し | 無し | 直営 | 埋立終了
18 | 福井県 | 18206 | 18-206-08-001 | 勝山市 | － | － | 勝山市グリーンヒル上野 | 32181 | 3819 | 山間 | 破砕ごみ・中間処理残査 焼却残渣 | 1989 | 9000 | 36000 | 2003 | 有り | 有り | 直営 | 埋立中
18 | 福井県 | 18342 | 18-342-08-001 | 和泉村 | － | － | 和泉村桑島埋立地 | 20 | 0 | 平地 | 不燃ごみ | 1986 | 950 | 1900 | 2004 | 無し | 無し | 直営 | 埋立中 | 休止
18 | 福井県 | 18441 | 18-441-08-001 | 三方町 | － | － | 三方町生倉埋立地 | 10 | 1449 | 平地 | 不燃ごみ | 1967 | 9121 | 37000 | 2003 | 無し | 無し | 直営 | 埋立終了 | 休止
18 | 福井県 | 18461 | 18-461-08-001 | 上中町 | － | － | 上中町一般廃棄物最終処分場（クリーンセンターかみなか） | 1085 | 28613 | 山間 | 不燃ごみ 直接搬入ごみ 粗大ごみ 焼却残渣 | 1997 | 7100 | 37430 | 2012 | 有り | 有り | 一部委託 | 埋立中
18 | 福井県 | 18462 | 18-462-08-001 | 名田庄村 | － | － | 名田庄村環境クリーンセンター | 843 | 8617 | 山間 | 不燃ごみ 焼却残渣 | 1995 | 8423 | 15600 | 2010 | 有り | 有り | 直営 | 埋立中
18 | 福井県 | 18481 | 18-481-08-001 | 高浜町 | － | － | 高浜町不燃物処分地 | 0 | 0 | 山間 | 不燃ごみ 破砕ごみ・中間処理残査 焼却残渣 | 1985 | 6900 | 64000 | 1999 | 有り | 無し | 委託 | 埋立終了
18 | 福井県 | 18481 | 18-481-08-002 | 高浜町 | － | － | 高浜町不燃物処分地 | 19736 | 83393 | 山間 | 不燃ごみ その他 破砕ごみ・中間処理残査 焼却残渣 | 1999 | 16300 | 128000 | 2021 | 有り | 有り | 委託 | 埋立中
18 | 福井県 | 18482 | 18-482-08-002 | 大飯町 | － | － | 大飯町えこあいらんど | 16785 | 39455 | 海面 | 不燃ごみ その他 直接搬入ごみ 破砕ごみ・中間処理残査 焼却残渣 | 1998 | 10120 | 56240 | 2008 | 有り | 有り | 委託 | 埋立中
18 | 福井県 | 18825 | 18-825-08-001 | 福井坂井地区広域市町村圏事務組合 | － | － | 福井坂井地区広域市町村圏事務組合最終処分場 | 9063 | 181452 | 山間 | 破砕ごみ・中間処理残査 焼却残渣 | 1999 | 41300 | 231000 | 2013 | 有り | 有り | 直営 | 埋立中
18 | 福井県 | 18839 | 18-839-08-001 | 南越清掃組合 | － | － | 第2清掃センター | 9400 | 26500 | 山間 | 不燃ごみ 粗大ごみ 破砕ごみ・中間処理残査 焼却残渣 | 1973 | 51000 | 491000 | 2007 | 無し | 無し | 直営 | 埋立中
18 | 福井県 | 18844 | 18-844-08-001 | 鯖江広域衛生施設組合 | － | － | 鯖江広域衛生施設組合一般廃棄物最終処分場(夢の杜おた) | 4254 | 108098 | 山間 | 焼却残渣 | 2002 | 19400 | 116800 | 2017 | 有り | 有り | 一部委託 | 埋立中
18 | 福井県 | 18844 | 18-844-08-002 | 鯖江広域衛生施設組合 | － | － | 鯖江広域衛生施設組合一般廃棄物横山最終処分場 | 0 | 0 | 山間 | 焼却残渣 | 1986 | 12250 | 78600 | 2002 | 有り | 有り | 直営 | 埋立終了

## し尿
都道府県コード | 都道府県名 | 地方公共団体コード | 施設コード | 地方公共団体名 | 管理者名(民間施設) | 代表者 (民間施設) | 施設名 | 年間処理量 |  |  |  | 処理対象廃棄物 | 処理方式 |  |  | 処理能力(kL/日) | 資源化能力(t/日) | 使用開始年度 | 運転管理 | 施設の改廃等
[8 empty] | し尿 (kl/年度) | 浄化槽汚泥 (kl/年度) | 有機性廃棄物 (t/年度) | その他 (kl/年度) |  | 汚水処理 | 汚泥処理 | 資源化処理
18 | 福井県 | 18201 | 18-201-09-001 | 福井市 | － | － | 福井市境浄化センターし尿投入所 | 7388 | 41005 | 0 | 1473 | し尿 浄化槽汚泥 その他 | その他 | 脱水 |  | 170 | 0 | 1994 | 委託
18 | 福井県 | 18202 | 18-202-09-001 | 敦賀市 | － | － | 敦賀市衛生処理場 | 10527 | 13867 |  |  | し尿 浄化槽汚泥 | 下水投入 一次処理 |  |  | 70 | 0 | 2000 | 直営
18 | 福井県 | 18204 | 18-204-09-001 | 小浜市 | － | － | 小浜市衛生管理所 | 9609 | 5095 |  |  | し尿 浄化槽汚泥 | 標脱 | 乾燥 | 堆肥化 | 70 | 0 | 1975 | 一部委託
18 | 福井県 | 18205 | 18-205-09-001 | 大野市 | － | － | 大野市浄化センター | 8152 | 11818 | 0 | 0 | し尿 浄化槽汚泥 | 高負荷 | 焼却 |  | 60 | 0 | 1999 | 直営
18 | 福井県 | 18441 | 18-441-09-001 | 三方町 | － | － | 美方し尿処理場 | 841 | 1601 |  |  | し尿 浄化槽汚泥 | 高負荷 | 脱水 乾燥 焼却 |  | 41 |  | 1969 | 委託
18 | 福井県 | 18481 | 18-481-09-001 | 高浜町 | － | － | 高浜町浄化ランド | 4013 | 347 | 0 | 0 | し尿 浄化槽汚泥 | 高負荷 | 焼却 |  | 30 | 0 | 1992 | 委託
18 | 福井県 | 18482 | 18-482-09-001 | 大飯町 | － | － | 大飯町浄化センター |  | 3419 |  |  | 浄化槽汚泥 その他 | 浄化槽専用 | 焼却 | メタン発酵 | 11 | 0 | 1993 | 委託
18 | 福井県 | 18807 | 18-807-09-001 | 丹生衛生管理組合 | － | － | 丹生衛生管理組合し尿処理施設 | 3237 | 4489 |  |  | し尿 浄化槽汚泥 | 好希釈 | 脱水 |  | 40 | 0 | 1976 | 直営
18 | 福井県 | 18821 | 18-821-09-001 | 美浜・三方環境衛生組合 | － | － | 美浜・三方環境衛生組合美方し尿処理場 | 4380 | 5335 |  |  | し尿 浄化槽汚泥 | 高負荷 | 脱水 乾燥 焼却 |  | 41 | 0 | 1989 | 直営
18 | 福井県 | 18839 | 18-839-09-001 | 南越清掃組合 | － | － | 南越清掃組合第1清掃センター | 4915 | 15161 | 0 | 0 | し尿 浄化槽汚泥 | 高負荷 | 脱水 乾燥 焼却 |  | 80 | 0 | 1993 | 一部委託
18 | 福井県 | 18840 | 18-840-09-001 | 坂井郡環境衛生組合 | － | － | 坂井郡環境衛生組合衛生センター | 8791 | 22544 |  |  | し尿 浄化槽汚泥 | 嫌気 | 脱水 焼却 |  | 145 | 0 | 1976 | 直営
18 | 福井県 | 18842 | 18-842-09-001 | 勝山・上志比衛生管理組合 | － | － | 勝山・上志比衛生センター | 5134 | 2338 |  |  | し尿 浄化槽汚泥 | 好気 | 脱水 乾燥 焼却 |  | 50 | 0 | 1978 | 直営
18 | 福井県 | 18844 | 18-844-09-001 | 鯖江広域衛生施設組合 | － | － | 鯖江広域衛生施設組合鯖江クリーンセンターし尿前処理施設 | 5559 | 12328 | 0 | 34 | し尿 浄化槽汚泥 | 下水投入 | 焼却 |  | 80 | 0 | 1993 | 委託

## コミプラ
都道府県コード | 都道府県名 | 地方公共団体コード | 施設コード | 地方公共団体名 | 施設名 | 汚水処理量 (m3/年度) | 処理方法 | 計画最大汚水量(m3/日) | 使用開始年度 | 運転管理 | 料金徴収 | 施設の改廃等
18 | 福井県 | 18441 | 18-441-10-001 | 三方町 | 三方町常神地区地域し尿処理場 | 41000 | 長時間ばっ気 | 127 | 1979 | 委託 | 有り