## 焼却
都道府県コード | 都道府県名 | 地方公共団体コード | 施設コード | 地方公共団体名 | 管理者名(民間施設) | 代表者名 (民間施設) | 施設名称 | 年間処理量 (t/年度) | 資源化量 (t/年度) | 焼却対象廃棄物 | 施設の種類 | 処理方式 | 炉型式 | 処理能力(t/日) | 炉数 | 使用開始年度 | 余熱利用の状況 | 発電能力(kW) | 発電効率(％) | 総発電量 (MWh) | 灰処理設備の 有無（焼却灰） | 灰処理設備の 有無（飛灰） | 運転管理の体制 | 施設の改廃等 | kari産廃混合有無 | 一廃割合 | 確認事項 | 民間一廃相当能力 | 集計用処理方式 | 能力区分 | 備考
19 | 山梨県 | 19201 | 19-201-01-001 | 甲府市 | － | － | 甲府市環境センター附属焼却工場 | 84554 | 379 | 可燃ごみ 直搬搬入ごみ 処理残渣 | 焼却 | 流動床式 | 全連続運転 | 360 | 3 | 1995 | 場内温水 場内蒸気 場外蒸気 場内発電 場外発電 | 1950 | 6.2 | 16587 | 無し | ｾﾒﾝﾄ固化 | 直営 |  |  | 無 |  |  | 流動床式 | ⑤600t未満
19 | 山梨県 | 19202 | 19-202-01-004 | 富士吉田市 | － | － | 富士吉田市環境美化センターごみ処理施設 | 34241 | 2293 | 可燃ごみ 直搬搬入ごみ 粗大ごみ 処理残渣 | 焼却 | ストーカ式(可動) | 全連続運転 | 85 | 2 | 2002 | 場内温水 場内発電 場外発電 | 1900 | 11 | 9943 | 溶融処理 | ｾﾒﾝﾄ固化 薬剤処理 溶融処理 | 一部委託 |  |  | 無 |  |  | ストーカ式(可動) | ③100t未満
19 | 山梨県 | 19203 | 19-203-01-001 | 塩山市 | － | － | 塩山市衛生センター | 9528 | 1930 | 可燃ごみ | 焼却 | ストーカ式(可動) | バッチ運転 | 40 | 2 | 1994 | 場内温水 |  | 0 | 0 | 無し | 薬剤処理 | 委託 |  |  | 無 |  |  | ストーカ式(可動) | ②50t未満
19 | 山梨県 | 19205 | 19-205-01-001 | 山梨市 | － | － | 山梨市環境センタ－ごみ焼却場 | 8954 | 0 | 可燃ごみ 直搬搬入ごみ | 焼却 | ストーカ式(可動) | バッチ運転 | 35 | 2 | 1985 | 場内温水 |  | 0 | 0 | 無し | 薬剤処理 | 直営 |  |  | 無 |  |  | ストーカ式(可動) | ②50t未満
19 | 山梨県 | 19425 | 19-425-01-001 | 山中湖村 | － | － | 山中湖村クリーンセンターごみ焼却施設 | 4273 | 525 | 可燃ごみ 直搬搬入ごみ 粗大ごみ 処理残渣 | 焼却 | ストーカ式(可動) | バッチ運転 | 45 | 2 | 1991 | 場内温水 |  | 0 | 0 | 無し | 無し | 委託 |  |  | 無 |  |  | ストーカ式(可動) | ②50t未満
19 | 山梨県 | 19441 | 19-441-01-001 | 上野原町 | － | － | 上野原町クリーンセンターごみ焼却施設 | 12011 | 239 | 可燃ごみ 不燃ごみ 資源ごみ 直搬搬入ごみ 粗大ごみ | 焼却 | ストーカ式(可動) | バッチ運転 | 40 | 2 | 1998 | 場内温水 |  | 0 | 0 | ｾﾒﾝﾄ固化 薬剤処理 | ｾﾒﾝﾄ固化 薬剤処理 | 一部委託 |  |  | 無 |  |  | ストーカ式(可動) | ②50t未満
19 | 山梨県 | 19871 | 19-871-01-001 | 峡南衛生組合 | － | － | ごみ処理施設 | 6522 | 0 | 可燃ごみ 直搬搬入ごみ 処理残渣 | 焼却 | ストーカ式(可動) | バッチ運転 | 30 | 2 | 1996 | 場内温水 |  | 0 | 0 | 無し | ｾﾒﾝﾄ固化 薬剤処理 | 直営 |  |  | 無 |  |  | ストーカ式(可動) | ②50t未満
19 | 山梨県 | 19896 | 19-896-01-004 | 大月都留広域事務組合 | － | － | ごみ焼却施設 | 19216 | 74 | 可燃ごみ | 焼却 | ストーカ式(可動) | 全連続運転 | 104 | 2 | 2002 | 場内温水 場外温水 その他 |  |  |  | 溶融処理 | ｾﾒﾝﾄ固化 薬剤処理 溶融処理 | 委託 |  |  | 無 |  |  | ストーカ式(可動) | ④300t未満
19 | 山梨県 | 19904 | 19-904-01-001 | 市川三珠環境衛生組合 | － | － | 市川三珠環境衛生組合ごみ処理場 | 0 |  | 直搬搬入ごみ | 焼却 | 固定床式 | バッチ運転 | 20 | 2 | 1980 | 無し |  | 0 | 0 | 無し | 無し | 直営 | 休止 |  | 無 |  |  | 固定床式 | ①30t未満
19 | 山梨県 | 19918 | 19-918-01-001 | 東山梨環境衛生組合 | － | － | 東山梨環境衛生センター | 6571 |  | 可燃ごみ 直搬搬入ごみ 粗大ごみ | 焼却 | ストーカ式(可動) | バッチ運転 | 25 | 2 | 1996 | 場内温水 |  | 0 | 0 | 無し | 薬剤処理 | 委託 |  |  | 有 | 99.7 |  | ストーカ式(可動) | ①30t未満
19 | 山梨県 | 19921 | 19-921-01-001 | 青木が原ごみ処理組合 | － | － | 青木が原ごみ処理組合大和田清掃センター |  |  | 可燃ごみ | 焼却 | ストーカ式(可動) | バッチ運転 | 20 | 2 | 1975 | 無し |  | 0 | 0 | 無し | 無し | 直営 | 休止 |  | 無 |  |  | ストーカ式(可動) | ①30t未満
19 | 山梨県 | 19924 | 19-924-01-001 | 中巨摩地区広域事務組合 | － | － | 中巨摩地区広域事務組合清掃センター | 52585 | 0 | 可燃ごみ 直搬搬入ごみ 粗大ごみ 処理残渣 | 焼却 | ストーカ式(可動) | 全連続運転 | 270 | 3 | 1997 | 場内温水 場外温水 |  | 0 | 0 | 無し | 薬剤処理 | 一部委託 |  |  | 無 |  |  | ストーカ式(可動) | ④300t未満
19 | 山梨県 | 19928 | 19-928-01-001 | 小菅・丹波山衛生組合 | － | － | 小菅・丹波山衛生組合ごみ処理施設 | 0 | 0 | 可燃ごみ | 焼却 | ストーカ式(可動) | バッチ運転 | 5 | 1 | 1979 | 無し |  | 0 | 0 | 無し | 無し | 直営 |  |  | 無 |  |  | ストーカ式(可動) | ①30t未満
19 | 山梨県 | 19930 | 19-930-01-001 | 峡北広域行政事務組合 | － | － | 峡北広域行政事務組合環境衛生センターごみ焼却施設 | 30476 | 3219 | 可燃ごみ 直搬搬入ごみ 処理残渣 | ガス化溶融・改質 | その他 | 全連続運転 | 160 | 2 | 2002 | 場内発電 | 1500 | 10 | 1960 | 溶融処理 | 溶融処理 | 委託 |  |  | 無 |  |  | その他 | ④300t未満

## 高速堆肥化
都道府県コード | 都道府県名 | 地方公共団体コード | 施設コード | 地方公共団体名 | 管理者名(民間施設) | 代表者名 (民間施設) | 施設名 | 年間処理量(t/年度) | 堆肥製造量(t/年度) | 処理対象廃棄物 | 処理能力(t/日) | 使用開始年度 | 運転管理 | 施設の改廃等
19 | 山梨県 | 19441 | 19-441-02-001 | 上野原町 | － | － | 上野原町クリーンセンター | 14 | 3 | その他 | 2 | 1999 | 直営

## 粗大
都道府県コード | 都道府県名 | 地方公共団体コード | 施設コード | 地方公共団体名 | 管理者名(民間施設) | 代表者 (民間施設) | 施設名 | 年間処理量(t/年度) | 資源回収量(t/年度) | 処理対象廃棄物 | 処理方式 | 処理能力(t/日) | 使用開始年度 | 運転管理 | 施設の改廃等
19 | 山梨県 | 19201 | 19-201-03-001 | 甲府市 | － | － | 甲府市環境センター附属破砕工場 | 17679 | 7803 | 不燃ごみ 直接搬入ごみ 粗大ごみ | 併用 | 100 | 1993 | 直営
19 | 山梨県 | 19430 | 19-430-03-001 | 富士河口湖町 | － | － | 河口湖町粗大ごみ処理施設 | 933 |  | 不燃ごみ 直接搬入ごみ 粗大ごみ | 併用 | 5 | 1988 | 直営
19 | 山梨県 | 19896 | 19-896-03-001 | 大月都留広域事務組合 | － | － | リサイクルプラザ(粗大・不燃ごみ処理施設） | 2577 | 649 | 可燃ごみ 不燃ごみ 直接搬入ごみ 粗大ごみ | 併用 | 15 | 2002 | 直営
19 | 山梨県 | 19924 | 19-924-03-001 | 中巨摩地区広域事務組合 | － | － | 中巨摩地区広域事務組合粗大ごみ処理施設 | 2482 | 999 | 不燃ごみ 直接搬入ごみ 粗大ごみ | 併用 | 40 | 1987 | 直営
19 | 山梨県 | 19930 | 19-930-03-001 | 峡北広域行政事務組合 | － | － | 峡北広域行政事務組合粗大ごみ処理施設 | 3114 | 1064 | 不燃ごみ 直接搬入ごみ 粗大ごみ | 併用 | 30 | 1982 | 一部委託

## 資源化
都道府県コード | 都道府県名 | 地方公共団体コード | 施設コード | 地方公共団体 | 管理者名(民間施設) | 代表者 (民間施設) | 施設名 | 年間処理量 (t/年度) | 資源回収量 (t/年度) | 処理対象廃棄 | 処理内容 | 処理能力(t/日) | 使用開始年度 | 運転管理 | 施設の改廃等
19 | 山梨県 | 19202 | 19-202-04-001 | 富士吉田市 | － | － | 富士吉田市環境美化美センターリサイクルプラザ | 2334 | 1958 | 不燃ごみ 資源ごみ 直接搬入ごみ 粗大ごみ | 選別 圧縮・梱包 | 30 | 2002 | 一部委託
19 | 山梨県 | 19366 | 19-366-04-001 | 南部町南部川村環境衛生事務組合 | － | － | 南部町環境センター不燃物処理施設 | 264 | 84 | 不燃ごみ 直接搬入ごみ | 選別 圧縮・梱包 | 10 | 1975 | 直営
19 | 山梨県 | 19425 | 19-425-04-001 | 山中湖村 | － | － | 山中湖村クリーンセンターリサイクルプラザ | 604 | 505 | 不燃ごみ 資源ごみ 直接搬入ごみ 粗大ごみ | 選別 圧縮・梱包 | 9 | 1998 | 直営
19 | 山梨県 | 19441 | 19-441-04-001 | 上野原町 | － | － | 上野原町クリーンセンター | 1685 | 239 | 資源ごみ | 選別 圧縮・梱包 | 5 | 1999 | 委託
19 | 山梨県 | 19896 | 19-896-04-001 | 大月都留広域事務組合 | － | － | リサイクルプラザ（再資源化物処理施設） | 3683 | 3610 | 資源ごみ 直接搬入ごみ | 選別 圧縮・梱包 | 16 | 2002 | 直営
19 | 山梨県 | 19921 | 19-921-04-001 | 青木が原ごみ処理組合 | － | － | 青木が原ごみ処理組合 大和田清掃センター | 549 | 288 | 不燃ごみ | 選別 | 15 | 1975 | 直営

## 燃料化
都道府県コード | 都道府県名 | 地方公共団体コード | 施設コード | 地方公共団体名 | 管理者名(民間施設) | 代表者 (民間施設) | 施設名 | 年間処理量(t/年度) | 燃料製造量(t/年度) | 処理対象廃棄物 | 処理能力(t/日) | 使用開始年度 | 燃料供給先の利用状況 | 運転管理 | 施設の改廃等
19 | 山梨県 | 19366 | 19-366-05-001 | 南部町 | － | － | 南部町環境センター固形燃料化施設 | 1641 | 1019 | 可燃ごみ 直接搬入ごみ | 10 | 1999 | 燃料用 | 直営

## その他
都道府県コード | 都道府県名 | 地方公共団体コード | 施設コード | 地方公共団体名 | 管理者名(民間施設) | 代表者 (民間施設) | 施設名 | 年間処理量(t/年度) | 処理対象廃棄物 | 処理内容 | 処理能力(t/日) | 使用開始年度 | 運転管理 | 施設の改廃等
19 | 山梨県 | 19904 | 19-904-06-001 | 市川三珠環境衛生組合 | － | － | 破砕機 | 117 | 不燃ごみ | 破砕 | 20 | 1971 | 直営

## 保管
都道府県コード | 都道府県名 | 地方公共団体コード | 施設コード | 地方公共団体名 | 施設名 | 年間保管量(t/年度) | 保管対象物 | 保管分類数 | 屋内面積(m2) | 屋外面積(m2) | 使用開始年度 | 運転管理 | 施設の改廃等
19 | 山梨県 | 19425 | 19-425-07-001 | 山中湖村 | 山中湖村クリーンセンター リサイクルプラザストックヤード | 505 | 紙 金属 ガラス ﾍﾟｯﾄﾎﾞﾄﾙ その他 | 7 | 126 | 317 | 1998 | 直営
19 | 山梨県 | 19875 | 19-875-07-001 | 富士川環境衛生組合 | 富士川環境衛生組合清掃工場 | 305 | 金属 ガラス | 2 | 0 | 253 | 2001 | 直営
19 | 山梨県 | 19896 | 19-896-07-001 | 大月都留広域事務組合 | 回収品ストックヤード | 1261 | 紙 金属 ガラス ﾍﾟｯﾄﾎﾞﾄﾙ ﾌﾟﾗｽﾁｯｸ | 8 | 800 | 171 | 2003 | 直営
19 | 山梨県 | 19924 | 19-924-07-001 | 中巨摩地区広域事務組合 | 中巨摩地区広域事務組合清掃センター | 270 | ガラス | 3 | 165 | 250 | 1997 | 直営

## 最終処分場
都道府県コード | 都道府県名 | 地方公共団体コード | 施設コード | 地方公共団体名 | 管理者名(民間施設) | 代表者 (民間施設) | 施設名 | 埋立容量 (m3/年度) | 残余容量 (m3) | 埋立場所 | 処理対象廃棄物 | 埋立開始年度 | 埋立地面積 (m2) | 全体容積 (m3) | 埋立終了年度 | 浸出水処理施設 | しゃ水工 | 運転管理 | 処分場の現状 | 施設の改廃等
19 | 山梨県 | 19201 | 19-201-08-001 | 甲府市 | － | － | 甲府市増坪町一般廃棄物最終処分場 | 0 | 0 | 平地 | 焼却残渣 | 1995 | 12870 | 47900 | 2001 | 有り | 有り | 委託 | 埋立終了
19 | 山梨県 | 19201 | 19-201-08-003 | 甲府市 | － | － | 甲府市小曲町一般廃棄物最終処分場 | 0 | 0 | 平地 | その他 破砕ごみ・中間処理残査 焼却残渣 | 1987 | 14400 | 95400 | 1995 | 有り | 有り | 直営 | 埋立終了
19 | 山梨県 | 19201 | 19-201-08-004 | 甲府市 | － | － | 甲府市焼却灰処分地 | 7883 | 45617 | 平地 | 焼却残渣 | 2003 | 13300 | 53500 | 2007 | 有り | 有り | 委託 | 埋立中
19 | 山梨県 | 19896 | 19-896-08-001 | 大月都留広域事務組合 | － | － | 大月都留広域事務組合真木最終処分場 | 0 | 0 | 山間 | 破砕ごみ・中間処理残査 焼却残渣 | 1993 | 11941 | 48400 | 2000 | 有り | 有り | 直営 | 埋立終了

## し尿
都道府県コード | 都道府県名 | 地方公共団体コード | 施設コード | 地方公共団体名 | 管理者名(民間施設) | 代表者 (民間施設) | 施設名 | 年間処理量 |  |  |  | 処理対象廃棄物 | 処理方式 |  |  | 処理能力(kL/日) | 資源化能力(t/日) | 使用開始年度 | 運転管理 | 施設の改廃等
[8 empty] | し尿 (kl/年度) | 浄化槽汚泥 (kl/年度) | 有機性廃棄物 (t/年度) | その他 (kl/年度) |  | 汚水処理 | 汚泥処理 | 資源化処理
19 | 山梨県 | 19201 | 19-201-09-001 | 甲府市 | － | － | 甲府市衛生センター | 1035 | 6369 | 0 | 0 | し尿 浄化槽汚泥 | 標脱 | 脱水 乾燥 |  | 100 | 0 | 1989 | 直営
19 | 山梨県 | 19202 | 19-202-09-001 | 富士吉田市 | － | － | 富士吉田市環境美化センター第二工場 | 2668 | 15400 | 0 | 0 | し尿 浄化槽汚泥 | 高負荷 膜分離 | 脱水 乾燥 焼却 |  | 90 | 0 | 1992 | 一部委託
19 | 山梨県 | 19203 | 19-203-09-001 | 塩山市 | － | － | 塩山市衛生センター | 1612 | 6091 |  |  | し尿 浄化槽汚泥 | 嫌気 | 乾燥 | 堆肥化 | 30 | 0 | 1968 | 直営
19 | 山梨県 | 19205 | 19-205-09-001 | 山梨市 | － | － | 山梨市環境センターし尿処理場 | 1144 | 8292 |  |  | し尿 浄化槽汚泥 | 標脱 | 脱水 焼却 |  | 45 | 0 | 1983 | 直営
19 | 山梨県 | 19366 | 19-366-09-001 | 南部町 | － | － | 南部町し尿処理施設 | 1063 | 4315 |  |  | し尿 浄化槽汚泥 | 嫌気 |  |  | 17 | 0 | 1976 | 直営
19 | 山梨県 | 19441 | 19-441-09-001 | 上野原町 | － | － | 上野原町クリーンセンターし尿処理施設 | 3263 | 7776 |  |  | し尿 浄化槽汚泥 | 好気 | 脱水 乾燥 焼却 |  | 40 | 0 | 1977 | 直営
19 | 山梨県 | 19871 | 19-871-09-001 | 峡南衛生組合 | － | － | し尿処理施設 | 4159 | 5146 | 0 | 0 | し尿 浄化槽汚泥 | 膜分離 | 脱水 |  | 40 | 0 | 1988 | 直営
19 | 山梨県 | 19883 | 19-883-09-001 | 三郡衛生組合 | － | － | 三郡衛生組合し尿処理施設 | 3464 | 13852 |  |  | し尿 浄化槽汚泥 | 膜分離 | 脱水 |  | 61 | 0 | 2000 | 直営
19 | 山梨県 | 19896 | 19-896-09-001 | 大月都留広域事務組合 | － | － | 大月都留広域事務組合し尿処理施設 | 1744 | 22445 | 0 | 0 | し尿 浄化槽汚泥 | 好二段 | 乾燥 焼却 |  | 90 | 0 | 1986 | 直営
19 | 山梨県 | 19907 | 19-907-09-001 | 青木ケ原衛生センター | － | － | 青木ケ原衛生センターし尿処理施設 | 2157 | 9522 |  |  | し尿 浄化槽汚泥 | 嫌気 | 脱水 |  | 50 | 0 | 1972 | 直営
19 | 山梨県 | 19924 | 19-924-09-001 | 中巨摩地区広域事務組合 | － | － | 中巨摩地区広域事務組合衛生センター | 957 | 23520 | 0 | 0 | し尿 浄化槽汚泥 | 高負荷 | 乾燥 焼却 |  | 85 | 0 | 1993 | 直営
19 | 山梨県 | 19927 | 19-927-09-001 | 北巨摩北部五町村衛生組合 | － | － | 北部ふるさと公苑 | 5138 | 5594 |  |  | し尿 浄化槽汚泥 | 標脱 | 脱水 乾燥 焼却 |  | 46 | 0 | 1992 | 委託
19 | 山梨県 | 19930 | 19-930-09-001 | 峡北広域行政事務組合 | － | － | 峡北広域行政事務組合南部衛生センターし尿処理施設 | 4225 | 15042 |  |  | し尿 浄化槽汚泥 | 好気 | 脱水 |  | 72 | 0 | 1976 | 直営
19 | 山梨県 | 19931 | 19-931-09-001 | 東八代広域行政事務組合 | － | － | 東八代広域行政事務組合東八衛生センター | 2077 | 8407 |  |  | し尿 浄化槽汚泥 | 嫌気 | 脱水 | 堆肥化 | 40 | 0 | 1976 | 一部委託

## コミプラ
都道府県コード | 都道府県名 | 地方公共団体コード | 施設コード | 地方公共団体名 | 施設名 | 汚水処理量 (m3/年度) | 処理方法 | 計画最大汚水量(m3/日) | 使用開始年度 | 運転管理 | 料金徴収 | 施設の改廃等
19 | 山梨県 | 19207 | 19-207-10-001 | 韮崎市 | 韮崎市すずらん団地地域し尿処理施設 | 45 | 長時間ばっ気 | 190 | 1986 | 委託 | 有り
19 | 山梨県 | 19208 | 19-208-10-001 | 南アルプス市 | 白根町白根高南団地地域し尿処理施設 | 26000 | 長時間ばっ気 | 76 | 1987 | 委託 | 有り
19 | 山梨県 | 19208 | 19-208-10-002 | 南アルプス市 | 白根町南原団地地域し尿処理施設 | 55300 | 長時間ばっ気 | 212 | 1981 | 委託 | 有り
19 | 山梨県 | 19208 | 19-208-10-003 | 南アルプス市 | 甲西町芦原団地東 地域し尿処理施設 | 25750 | 長時間ばっ気 | 70 | 1991 | 委託 | 有り
19 | 山梨県 | 19208 | 19-208-10-004 | 南アルプス市 | 甲西町芦原団地西 地域し尿処理施設 | 25750 | 長時間ばっ気 | 70 | 1990 | 委託 | 有り
19 | 山梨県 | 19208 | 19-208-10-005 | 南アルプス市 | 甲西町西新井団地 地域し尿処理施設 | 26650 | 長時間ばっ気 | 73 | 1986 | 委託 | 有り
19 | 山梨県 | 19341 | 19-341-10-001 | 上九一色村 | 上九一色村本栖地区地域し尿処理施設 | 67000 | 長時間ばっ気 | 128 | 1985 | 委託 | 有り
19 | 山梨県 | 19382 | 19-382-10-001 | 敷島町 | 敷島町敷島団地地域し尿処理施設 | 218 | 長時間ばっ気 | 506 | 1972 | 委託 | 有り
19 | 山梨県 | 19382 | 19-382-10-002 | 敷島町 | 敷島町松島団地地域し尿処理施設 | 166 | 長時間ばっ気 | 363 | 1981 | 委託 | 有り
19 | 山梨県 | 19385 | 19-385-10-001 | 田富町 | 田富町吉原処理センター | 901212 | 標準活性汚泥 | 2500 | 1977 | 委託 | 無し
19 | 山梨県 | 19401 | 19-401-10-001 | 双葉町 | 双葉町登美団地地域し尿処理施設 | 44895 | 長時間ばっ気 | 298 | 1988 | 委託 | 有り
19 | 山梨県 | 19401 | 19-401-10-002 | 双葉町 | 双葉町高原団地小規模下水処理施設 | 56940 | 接触ばっ気 | 242 | 1978 | 委託 | 有り