## 焼却
都道府県コード | 都道府県名 | 地方公共団体コード | 施設コード | 地方公共団体名 | 管理者名(民間施設) | 代表者名 (民間施設) | 施設名称 | 年間処理量 (t/年度) | 資源化量 (t/年度) | 焼却対象廃棄物 | 施設の種類 | 処理方式 | 炉型式 | 処理能力(t/日) | 炉数 | 使用開始年度 | 余熱利用の状況 | 発電能力(kW) | 発電効率(％) | 総発電量 (MWh) | 灰処理設備の 有無（焼却灰） | 灰処理設備の 有無（飛灰） | 運転管理の体制 | 施設の改廃等 | kari産廃混合有無 | 一廃割合 | 確認事項 | 民間一廃相当能力 | 集計用処理方式 | 能力区分 | 備考
23 | 愛知県 | 23100 | 23-100-01-001 | 名古屋市 | － | － | 名古屋市五条川工場 | 0 | 0 | 可燃ごみ 直搬搬入ごみ | 焼却 | ストーカ式(可動) | 全連続運転 | 560 | 2 | 2004 | 場内温水 場内蒸気 場外温水 場内発電 場外発電 | 14500 | 17.2 | 0 | 溶融処理 | 溶融処理 | 直営 | 新設 |  | 無 |  |  | ストーカ式(可動) | ⑤600t未満
23 | 愛知県 | 23100 | 23-100-01-002 | 名古屋市 | － | － | 名古屋市猪子石工場 | 160027 | 0 | 可燃ごみ 直搬搬入ごみ 処理残渣 | 焼却 | ストーカ式(可動) | 全連続運転 | 600 | 2 | 2001 | 場内温水 場内蒸気 場外温水 場外蒸気 場内発電 場外発電 | 12500 | 12.8 | 48073 | 無し | ｾﾒﾝﾄ固化 薬剤処理 | 直営 |  |  | 無 |  |  | ストーカ式(可動) | ⑥600t以上
23 | 愛知県 | 23100 | 23-100-01-003 | 名古屋市 | － | － | 名古屋市山田工場 | 67350 | 0 | 可燃ごみ 直搬搬入ごみ 処理残渣 | 焼却 | ストーカ式(可動) | 全連続運転 | 450 | 3 | 1985 | 場内温水 場内蒸気 場外温水 場内発電 場外発電 | 4950 | 8.8 | 12797 | 無し | ｾﾒﾝﾄ固化 薬剤処理 | 直営 |  |  | 無 |  |  | ストーカ式(可動) | ⑤600t未満
23 | 愛知県 | 23100 | 23-100-01-005 | 名古屋市 | － | － | 名古屋市南陽工場 | 388698 | 6395 | 可燃ごみ 直搬搬入ごみ 処理残渣 | 焼却 | ストーカ式(可動) | 全連続運転 | 1500 | 3 | 1997 | 場内温水 場内蒸気 場外温水 場内発電 場外発電 | 27000 | 12 | 133695 | 無し | ｾﾒﾝﾄ固化 薬剤処理 | 直営 |  |  | 無 |  |  | ストーカ式(可動) | ⑥600t以上
23 | 愛知県 | 23100 | 23-100-01-006 | 名古屋市 | － | － | 名古屋市富田工場 | 122767 | 80 | 可燃ごみ その他 直搬搬入ごみ 処理残渣 | 焼却 | ストーカ式(可動) | 全連続運転 | 450 | 3 | 1989 | 場内温水 場内蒸気 場外蒸気 場内発電 場外発電 | 6000 | 12.8 | 32138 | 無し | ｾﾒﾝﾄ固化 薬剤処理 | 直営 |  |  | 無 |  |  | ストーカ式(可動) | ⑤600t未満
23 | 愛知県 | 23201 | 23-201-01-001 | 豊橋市 | － | － | 豊橋市資源化センター | 32528 | 0 | 可燃ごみ | 焼却 | ストーカ式(可動) | 全連続運転 | 150 | 1 | 1991 | 無し |  |  |  | 溶融処理 | 薬剤処理 | 直営 |  |  | 無 |  |  | ストーカ式(可動) | ④300t未満
23 | 愛知県 | 23201 | 23-201-01-002 | 豊橋市 | － | － | 豊橋市資源化センターごみ処理施設 | 113869 | 8912 | 可燃ごみ 直搬搬入ごみ 処理残渣 | ガス化溶融・改質 | その他 | 全連続運転 | 400 | 2 | 2002 | 場内温水 場内蒸気 場外蒸気 場内発電 場外発電 | 8700 | 18.8 | 34313 | 溶融処理 | 薬剤処理 溶融処理 | 直営 |  |  | 無 |  |  | その他 | ⑤600t未満
23 | 愛知県 | 23202 | 23-202-01-001 | 岡崎市 | － | － | 岡崎市中央クリーンセンターごみ焼却施設 | 64047 | 0 | 可燃ごみ 直搬搬入ごみ 粗大ごみ 処理残渣 | 焼却 | ストーカ式(可動) | 全連続運転 | 240 | 2 | 1989 | 場内温水 場内蒸気 場内発電 | 900 | 4 | 6525 | 無し | ｾﾒﾝﾄ固化 薬剤処理 | 一部委託 |  |  | 有 | 99 |  | ストーカ式(可動) | ④300t未満
23 | 愛知県 | 23202 | 23-202-01-002 | 岡崎市 | － | － | 岡崎市八帖クリーンセンターごみ焼却施設２号炉 | 23530 | 0 | 可燃ごみ 直搬搬入ごみ 粗大ごみ | 焼却 | ストーカ式(可動) | 全連続運転 | 150 | 1 | 1973 | 場内温水 |  |  |  | 無し | 無し | 委託 |  |  | 無 |  |  | ストーカ式(可動) | ④300t未満
23 | 愛知県 | 23202 | 23-202-01-003 | 岡崎市 | － | － | 岡崎市八帖クリーンセンターごみ焼却施設１号炉 | 34496 | 0 | 可燃ごみ 直搬搬入ごみ 粗大ごみ 処理残渣 | 焼却 | ストーカ式(可動) | 全連続運転 | 100 | 1 | 1996 | 場内温水 場内蒸気 場外蒸気 場内発電 | 1500 | 10 | 9317 | 無し | ｾﾒﾝﾄ固化 薬剤処理 | 一部委託 |  |  | 有 | 99 |  | ストーカ式(可動) | ④300t未満
23 | 愛知県 | 23203 | 23-203-01-001 | 一宮市 | － | － | 一宮市環境センター | 108341 | 0 | 可燃ごみ 処理残渣 | 焼却 | ストーカ式(可動) | 全連続運転 | 450 | 3 | 1998 | 場内温水 場外温水 場内発電 場外発電 | 7000 | 11.1 | 32834 | 無し | ｾﾒﾝﾄ固化 薬剤処理 | 一部委託 |  |  | 有 | 98.7 |  | ストーカ式(可動) | ⑤600t未満
23 | 愛知県 | 23205 | 23-205-01-001 | 半田市 | － | － | 半田市クリーンセンター | 38877 | 276 | 可燃ごみ 直搬搬入ごみ 処理残渣 | 焼却 | ストーカ式(可動) | 全連続運転 | 150 | 2 | 1991 | 場内温水 場内蒸気 場外蒸気 |  |  |  | 無し | ｾﾒﾝﾄ固化 薬剤処理 | 委託 |  |  | 無 |  |  | ストーカ式(可動) | ④300t未満
23 | 愛知県 | 23206 | 23-206-01-002 | 春日井市 | － | － | 春日井市クリーンセンター１・２号炉 | 33351 | 0 | 直搬搬入ごみ 処理残渣 | 焼却 | ストーカ式(可動) | 全連続運転 | 260 | 2 | 1991 | 場内温水 場内蒸気 場外温水 場内発電 その他 | 1400 | 5.1 | 7050 | 無し | 薬剤処理 | 委託 |  |  | 無 |  |  | ストーカ式(可動) | ④300t未満
23 | 愛知県 | 23206 | 23-206-01-003 | 春日井市 | － | － | 春日井市クリーンセンター3,4号炉 | 73099 | 0 | 可燃ごみ 直搬搬入ごみ 処理残渣 | 焼却 | ストーカ式(可動) | 全連続運転 | 280 | 2 | 2002 | 場内温水 場内蒸気 場外温水 場内発電 場外発電 | 7000 | 8.8 | 19271 | 溶融処理 | 薬剤処理 | 委託 |  |  | 無 |  |  | ストーカ式(可動) | ④300t未満
23 | 愛知県 | 23211 | 23-211-01-001 | 豊田市 | － | － | 豊田市渡刈清掃工場 | 58973 | 468 | 可燃ごみ | 焼却 | ストーカ式(可動) | 全連続運転 | 220 | 2 | 1987 | 場内温水 場外温水 |  |  |  | 無し | 薬剤処理 | 直営 |  |  | 無 |  |  | ストーカ式(可動) | ④300t未満
23 | 愛知県 | 23212 | 23-212-01-001 | 安城市 | － | － | 安城市環境クリーンセンター | 57442 | 0 | 可燃ごみ 直搬搬入ごみ 粗大ごみ | 焼却 | ストーカ式(可動) | 全連続運転 | 240 | 2 | 1997 | 場内温水 場内蒸気 場外温水 場外蒸気 場内発電 | 1950 | 10.6 | 13375 | 薬剤処理 | ｾﾒﾝﾄ固化 薬剤処理 | 委託 |  |  | 無 |  |  | ストーカ式(可動) | ④300t未満
23 | 愛知県 | 23214 | 23-214-01-001 | 蒲郡市 | － | － | 蒲郡市クリーンセンター | 31468 | 86 | 可燃ごみ 直搬搬入ごみ | 焼却 | 流動床式 | 全連続運転 | 130 | 2 | 1997 | 場内温水 場内蒸気 場外蒸気 |  |  |  | 無し | ｾﾒﾝﾄ固化 | 委託 |  |  | 有 | 98.2 |  | 流動床式 | ④300t未満
23 | 愛知県 | 23215 | 23-215-01-001 | 犬山市 | － | － | 犬山市都市美化センター | 18920 | 0 | 可燃ごみ 直搬搬入ごみ 処理残渣 | 焼却 | ストーカ式(可動) | 准連続運転 | 90 | 2 | 1983 | 場内温水 場内蒸気 | 0 | 0 | 0 | 無し | 薬剤処理 | 委託 |  |  | 無 |  |  | ストーカ式(可動) | ③100t未満
23 | 愛知県 | 23218 | 23-218-01-001 | 尾西市 | － | － | 尾西市じん芥焼却場 | 16060 | 0 | 可燃ごみ 直搬搬入ごみ 粗大ごみ | 焼却 | ストーカ式(可動) | 准連続運転 | 60 | 2 | 1991 | 場内温水 | 0 | 0 | 0 | 無し | ｾﾒﾝﾄ固化 薬剤処理 | 委託 |  |  | 無 |  |  | ストーカ式(可動) | ③100t未満
23 | 愛知県 | 23222 | 23-222-01-001 | 東海市 | － | － | 東海市清掃センター | 36231 |  | 可燃ごみ 直搬搬入ごみ 粗大ごみ | 焼却 | ストーカ式(可動) | 全連続運転 | 160 | 2 | 1995 | 場内温水 |  |  |  | 溶融処理 | ｾﾒﾝﾄ固化 | 委託 |  |  | 無 |  |  | ストーカ式(可動) | ④300t未満
23 | 愛知県 | 23224 | 23-224-01-002 | 知多市 | － | － | 知多市清掃センター | 26083 | 129 | 可燃ごみ 直搬搬入ごみ 処理残渣 | ガス化溶融・改質 | 回転式 | 全連続運転 | 130 | 2 | 2002 | 場内発電 | 1500 | 8.3 | 6278 | 溶融処理 | ｾﾒﾝﾄ固化 薬剤処理 | 委託 |  |  | 無 |  |  | その他 | ④300t未満
23 | 愛知県 | 23231 | 23-231-01-001 | 田原市 | － | － | 田原市赤羽根環境センター | 1412 | 0 | 可燃ごみ 直搬搬入ごみ 粗大ごみ | 焼却 | ストーカ式(可動) | バッチ運転 | 5 | 1 | 1994 | 無し |  |  |  | 薬剤処理 | 薬剤処理 | 委託 |  |  | 無 |  |  | ストーカ式(可動) | ①30t未満
23 | 愛知県 | 23623 | 23-623-01-001 | 渥美町 | － | － | 渥美町清掃センター | 0 | 0 | 可燃ごみ | 焼却 | ストーカ式(可動) | バッチ運転 | 30 | 2 | 1976 | 無し |  |  |  | 無し | 無し | 直営 | 休止 |  | 無 |  |  | ストーカ式(可動) | ②50t未満
23 | 愛知県 | 23836 | 23-836-01-001 | 新城広域事務組合 | － | － | 新城広域クリーンセンター | 13292 | 0 | 可燃ごみ 直搬搬入ごみ | 焼却 | ストーカ式(可動) | 全連続運転 | 60 | 2 | 1999 | 場内温水 場内蒸気 |  |  |  | 無し | ｾﾒﾝﾄ固化 | 一部委託 |  |  | 無 |  |  | ストーカ式(可動) | ③100t未満
23 | 愛知県 | 23837 | 23-837-01-001 | 東部知多衛生組合 | － | － | 東部知多衛生組合東部知多クリーンセンター | 60570 | 0 | 可燃ごみ 直搬搬入ごみ 処理残渣 | 焼却 | ストーカ式(可動) | 全連続運転 | 240 | 3 | 1988 | 場内蒸気 場外蒸気 |  |  |  | 薬剤処理 | ｾﾒﾝﾄ固化 薬剤処理 | 委託 |  |  | 無 |  |  | ストーカ式(可動) | ④300t未満
23 | 愛知県 | 23838 | 23-838-01-001 | 衣浦衛生組合 | － | － | 衣浦衛生組合ごみ処理施設 | 36331 | 0 | 可燃ごみ 直搬搬入ごみ | 焼却 | ストーカ式(可動) | 全連続運転 | 190 | 2 | 1995 | 場内温水 場外温水 | 0 | 0 | 0 | 溶融処理 | ｾﾒﾝﾄ固化 薬剤処理 | 一部委託 |  |  | 無 |  |  | ストーカ式(可動) | ④300t未満
23 | 愛知県 | 23841 | 23-841-01-001 | 常滑武豊衛生組合 | － | － | 常滑武豊衛生組合クリーンセンターごみ処理施設 | 32607 | 0 | 可燃ごみ 直搬搬入ごみ | 焼却 | ストーカ式(可動) | 全連続運転 | 150 | 2 | 1989 | 場内温水 | 0 | 0 | 0 | 無し | ｾﾒﾝﾄ固化 薬剤処理 | 委託 |  |  | 無 |  |  | ストーカ式(可動) | ④300t未満
23 | 愛知県 | 23843 | 23-843-01-002 | 豊川宝飯衛生組合 | － | － | 豊川宝飯衛生組合清掃工場 1号炉 | 11736 | 0 | 可燃ごみ 直搬搬入ごみ 処理残渣 | 焼却 | ストーカ式(可動) | 全連続運転 | 67 | 1 | 1992 | 場内温水 場外温水 場外蒸気 | 0 | 0 | 0 | 無し | 無し | 一部委託 |  |  | 無 |  |  | ストーカ式(可動) | ③100t未満
23 | 愛知県 | 23843 | 23-843-01-003 | 豊川宝飯衛生組合 | － | － | 豊川宝飯衛生組合清掃工場 3号炉 | 10010 | 0 | 可燃ごみ 直搬搬入ごみ 処理残渣 | 焼却 | ストーカ式(可動) | 全連続運転 | 67 | 1 | 1991 | 場内温水 場外温水 場外蒸気 | 0 | 0 | 0 | 無し | 無し | 一部委託 |  |  | 無 |  |  | ストーカ式(可動) | ③100t未満
23 | 愛知県 | 23843 | 23-843-01-004 | 豊川宝飯衛生組合 | － | － | 豊川宝飯衛生組合清掃工場 5号炉 | 17359 | 0 | 可燃ごみ 不燃ごみ その他 粗大ごみ 処理残渣 | 直接溶融 | シャフト式 | 全連続運転 | 65 | 1 | 2003 | 場内発電 | 1850 | 15 | 11269 | 無し | 薬剤処理 | 委託 |  |  | 無 |  |  | その他 | ③100t未満
23 | 愛知県 | 23843 | 23-843-01-005 | 豊川宝飯衛生組合 | － | － | 豊川宝飯衛生組合清掃工場 6号炉 | 17634 | 0 | 可燃ごみ 不燃ごみ その他 粗大ごみ 処理残渣 | 直接溶融 | シャフト式 | 全連続運転 | 65 | 1 | 2003 | その他 | 0 | 0 | 0 | 無し | 薬剤処理 | 委託 |  |  | 無 |  |  | その他 | ③100t未満
23 | 愛知県 | 23848 | 23-848-01-001 | 尾張東部衛生組合 | － | － | 尾張東部衛生組合晴丘センター熱分解溶融処理施設 | 0 | 0 | 可燃ごみ | ガス化溶融・改質 | シャフト式 | 全連続運転 | 24 | 1 | 1998 | 無し | 0 | 0 | 0 | 無し | 薬剤処理 | 委託 |  |  | 無 |  |  | その他 | ①30t未満
23 | 愛知県 | 23848 | 23-848-01-002 | 尾張東部衛生組合 | － | － | 尾張東部衛生組合晴丘センターごみ焼却施設 | 81330 | 232 | 可燃ごみ 直搬搬入ごみ 処理残渣 | 焼却 | ストーカ式(可動) | 全連続運転 | 300 | 2 | 1992 | 場内温水 場内蒸気 場内発電 場外発電 | 1450 | 5.8 | 10609 | 薬剤処理 | 薬剤処理 | 直営 |  |  | 有 | 99.9 |  | ストーカ式(可動) | ⑤600t未満
23 | 愛知県 | 23849 | 23-849-01-001 | 海部津島環境事務組合 | － | － | 海部津島環境事務組合塩田センター | 0 | 0 | 可燃ごみ | 焼却 | ストーカ式(可動) | 全連続運転 | 300 | 2 | 1983 | 場内温水 |  |  |  | 無し | 無し | 直営 | 休止 |  | 無 |  |  | ストーカ式(可動) | ⑤600t未満
23 | 愛知県 | 23849 | 23-849-01-002 | 海部津島環境事務組合 | － | － | 海部津島環境事務組合八穂クリーンセンター | 79062 | 187 | 可燃ごみ | 焼却 | ストーカ式(可動) | 全連続運転 | 330 | 3 | 2001 | 場内温水 場内蒸気 場外温水 場内発電 | 5000 | 12.1 | 24937 | 溶融処理 | ｾﾒﾝﾄ固化 薬剤処理 溶融処理 | 一部委託 |  |  | 無 |  |  | ストーカ式(可動) | ⑤600t未満
23 | 愛知県 | 23851 | 23-851-01-001 | 小牧岩倉衛生組合 | － | － | 小牧岩倉衛生組合環境センター | 56371 | 485 | 可燃ごみ 直搬搬入ごみ 処理残渣 | 焼却 | ストーカ式(可動) | 全連続運転 | 300 | 2 | 1984 | 場内温水 場外温水 場内発電 場外発電 | 1000 | 3.9 | 6387 | 無し | 溶融処理 | 直営 |  |  | 無 |  |  | ストーカ式(可動) | ⑤600t未満
23 | 愛知県 | 23853 | 23-853-01-001 | 知多南部衛生組合 | － | － | 知多南部衛生組合知多南部クリーンセンター（ごみ処理施設） | 19673 |  | 可燃ごみ 直搬搬入ごみ 処理残渣 | 焼却 | ストーカ式(可動) | 准連続運転 | 75 | 2 | 1998 | 場内温水 |  |  |  | 薬剤処理 | ｾﾒﾝﾄ固化 薬剤処理 | 一部委託 |  |  | 無 |  |  | ストーカ式(可動) | ③100t未満
23 | 愛知県 | 23858 | 23-858-01-001 | 刈谷知立環境組合 | － | － | 刈谷知立環境組合クリーンセンター | 68583 |  | 可燃ごみ 直搬搬入ごみ 粗大ごみ | 焼却 | ストーカ式(可動) | 全連続運転 | 240 | 2 | 1986 | 場内蒸気 場外蒸気 | 0 | 0 | 0 | 無し | 薬剤処理 | 一部委託 |  |  | 無 |  |  | ストーカ式(可動) | ④300t未満
23 | 愛知県 | 23859 | 23-859-01-001 | 江南丹羽環境管理組合 | － | － | 江南丹羽環境管理組合ごみ処理施設 | 32809 | 99 | 可燃ごみ 直搬搬入ごみ 粗大ごみ | 焼却 | 流動床式 | 全連続運転 | 150 | 2 | 1982 | 場内温水 | 0 | 0 | 0 | 無し | ｾﾒﾝﾄ固化 | 一部委託 |  |  | 無 |  |  | 流動床式 | ④300t未満
23 | 愛知県 | 23869 | 23-869-01-001 | 北設衛生処理組合 | － | － | 中田クリーンセンター | 3937 | 422 | 可燃ごみ 直搬搬入ごみ | 焼却 | ストーカ式(可動) | バッチ運転 | 20 | 2 | 1992 | 無し |  |  |  | 無し | 無し | 直営 |  |  | 無 |  |  | ストーカ式(可動) | ①30t未満
23 | 愛知県 | 23874 | 23-874-01-001 | 西春日井郡東部衛生組合 | － | － | 西春日井郡東部衛生組合環境美化センター２号炉 | 23142 | 0 | 可燃ごみ 処理残渣 | 焼却 | ストーカ式(可動) | 全連続運転 | 90 | 1 | 1982 | 場内温水 |  |  |  | 薬剤処理 | 薬剤処理 | 直営 |  |  | 無 |  |  | ストーカ式(可動) | ③100t未満
23 | 愛知県 | 23874 | 23-874-01-002 | 西春日井郡東部衛生組合 | － | － | 西春日井郡東部衛生組合環境美化センター１号炉 | 4953 | 0 | 可燃ごみ 処理残渣 | 焼却 | ストーカ式(可動) | 全連続運転 | 90 | 1 | 1973 | 場内温水 |  |  |  | 薬剤処理 | 薬剤処理 | 直営 |  |  | 無 |  |  | ストーカ式(可動) | ③100t未満
23 | 愛知県 | 23883 | 23-883-01-001 | 豊田加茂広域市町村圏事務処理組合 | － | － | 豊田加茂清掃センター藤岡プラント | 26093 |  | 可燃ごみ 粗大ごみ | 焼却 | ストーカ式(可動) | 全連続運転 | 90 | 1 | 1994 | 無し |  |  |  | 無し | 薬剤処理 | 委託 |  |  | 無 |  |  | ストーカ式(可動) | ③100t未満
23 | 愛知県 | 23883 | 23-883-01-002 | 豊田加茂広域市町村圏事務処理組合 | － | － | 豊田加茂清掃センター藤岡プラント | 31777 |  | 可燃ごみ | 焼却 | ストーカ式(可動) | 全連続運転 | 150 | 2 | 1979 | 場内温水 |  |  |  | 無し | 薬剤処理 | 委託 |  |  | 無 |  |  | ストーカ式(可動) | ④300t未満
23 | 愛知県 | 23887 | 23-887-01-001 | 尾三衛生組合 | － | － | 尾三衛生組合東郷美化センター | 42737 | 161 | 可燃ごみ 直搬搬入ごみ | 焼却 | ストーカ式(可動) | 全連続運転 | 200 | 2 | 1997 | 場内温水 場外温水 |  |  |  | 薬剤処理 | 薬剤処理 | 一部委託 |  |  | 無 |  |  | ストーカ式(可動) | ④300t未満
23 | 愛知県 | 23921 | 23-921-01-001 | 西尾幡豆広域連合 | － | － | 西尾幡豆クリーンセンター | 54680 | 0 | 可燃ごみ 直搬搬入ごみ 粗大ごみ | 焼却 | 流動床式 | 全連続運転 | 195 | 3 | 2000 | 場内温水 場外温水 場内発電 場外発電 | 1800 | 9.9 | 11123 | 無し | 薬剤処理 | 直営 |  |  | 無 |  |  | 流動床式 | ④300t未満
23 | 愛知県 | 23924 | 23-924-01-001 | 稲沢中島広域事務組合 | － | － | 稲沢中島広域事務組合環境事務所稲沢清掃工場 | 41381 | 0 | 可燃ごみ 不燃ごみ 直搬搬入ごみ | 焼却 | ストーカ式(可動) | 全連続運転 | 180 | 3 | 1999 | 場内蒸気 場外温水 場内発電 場外発電 | 1950 | 15.2 | 9937 | 薬剤処理 | ｾﾒﾝﾄ固化 薬剤処理 | 直営 |  |  | 無 |  |  | ストーカ式(可動) | ④300t未満

## 高速堆肥化
都道府県コード | 都道府県名 | 地方公共団体コード | 施設コード | 地方公共団体名 | 管理者名(民間施設) | 代表者名 (民間施設) | 施設名 | 年間処理量(t/年度) | 堆肥製造量(t/年度) | 処理対象廃棄物 | 処理能力(t/日) | 使用開始年度 | 運転管理 | 施設の改廃等
23 | 愛知県 | 23208 | 23-208-02-001 | 津島市 | － | － | 津島市一般廃棄部最終処分場（鹿伏兎) | 23 | 20 | 生ごみ | 0.07 | 1992 | 直営
23 | 愛知県 | 23231 | 23-231-02-001 | 田原市 | － | － | 田原町リサイクルセンター | 2820 | 19 | 生ごみ | 47 | 1987 | 委託

## 粗大
都道府県コード | 都道府県名 | 地方公共団体コード | 施設コード | 地方公共団体名 | 管理者名(民間施設) | 代表者 (民間施設) | 施設名 | 年間処理量(t/年度) | 資源回収量(t/年度) | 処理対象廃棄物 | 処理方式 | 処理能力(t/日) | 使用開始年度 | 運転管理 | 施設の改廃等
23 | 愛知県 | 23100 | 23-100-03-001 | 名古屋市 | － | － | 名古屋市愛岐処分場小規模破砕設備 | 4240 | 52 | 直接搬入ごみ 粗大ごみ | 破砕 | 20 | 1993 | 委託
23 | 愛知県 | 23100 | 23-100-03-002 | 名古屋市 | － | － | 名古屋市大江破砕工場 | 97337 | 6223 | 不燃ごみ 直接搬入ごみ 粗大ごみ | 破砕 | 400 | 1996 | 直営
23 | 愛知県 | 23201 | 23-201-03-002 | 豊橋市 | － | － | 豊橋市資源化センター | 16393 | 1318 | 粗大ごみ | 併用 | 70 | 2002 | 直営
23 | 愛知県 | 23203 | 23-203-03-001 | 一宮市 | － | － | 一宮市粗大ごみ処理施設 | 17619 | 1523 | 不燃ごみ 粗大ごみ | 併用 | 50 | 1988 | 委託
23 | 愛知県 | 23205 | 23-205-03-001 | 半田市 | － | － | 半田市粗大ごみ処理施設 | 7645 | 968 | 不燃ごみ 直接搬入ごみ 粗大ごみ | 併用 | 50 | 1980 | 委託
23 | 愛知県 | 23206 | 23-206-03-001 | 春日井市 | － | － | 春日井市クリーンセンター粗大ごみ処理施設 | 17628 | 4388 | 不燃ごみ 粗大ごみ | 併用 | 65 | 1991 | 委託
23 | 愛知県 | 23215 | 23-215-03-001 | 犬山市 | － | － | 犬山市都市美化センター | 1447 | 421 | 不燃ごみ 直接搬入ごみ 粗大ごみ | 破砕 | 30 | 1984 | 委託
23 | 愛知県 | 23218 | 23-218-03-001 | 尾西市 | － | － | 尾西市粗大ごみ処理工場 | 1343 | 937 | 不燃ごみ 資源ごみ 直接搬入ごみ 粗大ごみ | 圧縮 | 20 | 1978 | 直営
23 | 愛知県 | 23222 | 23-222-03-001 | 東海市 | － | － | 東海市清掃センター | 2720 |  | 不燃ごみ 資源ごみ 直接搬入ごみ 粗大ごみ | 併用 | 33 | 1995 | 委託
23 | 愛知県 | 23224 | 23-224-03-002 | 知多市 | － | － | 知多市清掃センター | 3343 | 807 | 不燃ごみ 直接搬入ごみ 粗大ごみ | 併用 | 35 | 2002 | 委託
23 | 愛知県 | 23231 | 23-231-03-001 | 田原市 | － | － | 田原市田原東部最終処分場前処理施設 | 540 | 0 | 粗大ごみ | 破砕 | 15 | 1994 | 委託
23 | 愛知県 | 23837 | 23-837-03-001 | 東部知多衛生組合 | － | － | 東部知多衛生組合クリーンセンター粗大ごみ処理施設 | 4020 | 1457 | 不燃ごみ 直接搬入ごみ 粗大ごみ | 併用 | 30 | 1988 | 委託
23 | 愛知県 | 23838 | 23-838-03-001 | 衣浦衛生組合 | － | － | 衣浦衛生組合粗大ごみ処理施設 | 7814 | 1048 | 不燃ごみ 直接搬入ごみ 粗大ごみ | 圧縮 | 40 | 1995 | 一部委託
23 | 愛知県 | 23841 | 23-841-03-001 | 常滑武豊衛生組合 | － | － | 常滑武豊衛生組合クリーンセンター粗大ごみ処理施設 | 2071 | 744 | 不燃ごみ 直接搬入ごみ 粗大ごみ | 併用 | 25 | 1989 | 委託
23 | 愛知県 | 23848 | 23-848-03-001 | 尾張東部衛生組合 | － | － | 尾張東部衛生組合晴丘センター粗大ごみ処理施設 | 4863 | 2040 | 不燃ごみ 直接搬入ごみ 粗大ごみ | 併用 | 50 | 1990 | 直営
23 | 愛知県 | 23849 | 23-849-03-001 | 海部津島環境事務組合 | － | － | 海部津島環境事務組合塩田センター前処理施設 | 0 | 0 | 粗大ごみ | 破砕 | 5 | 1992 | 直営
23 | 愛知県 | 23849 | 23-849-03-002 | 海部津島環境事務組合 | － | － | 海部津島環境事務組合八穂クリーンセンター | 16670 | 1550 | 可燃ごみ 不燃ごみ 粗大ごみ | 併用 | 101 | 2001 | 直営
23 | 愛知県 | 23851 | 23-851-03-001 | 小牧岩倉衛生組合 | － | － | 小牧岩倉衛生組合環境センター | 10953 | 756 | 不燃ごみ 直接搬入ごみ 粗大ごみ | 併用 | 50 | 1984 | 委託
23 | 愛知県 | 23858 | 23-858-03-001 | 刈谷知立環境組合 | － | － | 刈谷知立環境組合クリーンセンター | 2117 | 938 | 不燃ごみ 直接搬入ごみ 粗大ごみ | 併用 | 30 | 1986 | 一部委託
23 | 愛知県 | 23859 | 23-859-03-001 | 江南丹羽環境管理組合 | － | － | 江南丹羽環境管理組合粗大ごみ処理施設 | 1332 | 90 | 直接搬入ごみ 粗大ごみ | 破砕 | 30 | 1982 | 委託
23 | 愛知県 | 23874 | 23-874-03-001 | 西春日井郡東部衛生組合 | － | － | 西春日井郡東部衛生組合環境美化センター | 2669 | 433 | 不燃ごみ 粗大ごみ | 破砕 | 50 | 1979 | 直営
23 | 愛知県 | 23924 | 23-924-03-001 | 稲沢中島広域事務組合 | － | － | 稲沢中島広域事務組合環境事務所稲沢清掃工場 | 7130 | 1199 | 不燃ごみ 直接搬入ごみ 粗大ごみ | 併用 | 50 | 1999 | 直営

## 資源化
都道府県コード | 都道府県名 | 地方公共団体コード | 施設コード | 地方公共団体 | 管理者名(民間施設) | 代表者 (民間施設) | 施設名 | 年間処理量 (t/年度) | 資源回収量 (t/年度) | 処理対象廃棄 | 処理内容 | 処理能力(t/日) | 使用開始年度 | 運転管理 | 施設の改廃等
23 | 愛知県 | 23100 | 23-100-04-002 | 名古屋市 | － | － | 名古屋市港資源選別センター | 7100 | 6539 | 資源ごみ | 選別 その他 | 30 | 1994 | 委託
23 | 愛知県 | 23100 | 23-100-04-003 | 名古屋市 | － | － | 名古屋市緑資源センター | 1178 | 1056 | 資源ごみ | 選別 圧縮・梱包 | 41 | 1998 | 委託
23 | 愛知県 | 23100 | 23-100-04-005 | 名古屋市 | － | － | 名古屋市西資源センター | 626 | 522 | 資源ごみ | 選別 圧縮・梱包 | 49 | 1999 | 委託
23 | 愛知県 | 23201 | 23-201-04-001 | 豊橋市 | － | － | 豊橋市資源リサイクルセンター | 7359 | 5404 | 資源ごみ | 選別 圧縮・梱包 | 45 | 1991 | 委託
23 | 愛知県 | 23202 | 23-202-04-001 | 岡崎市 | － | － | 岡崎市中央クリーンセンターリサイクルプラザ | 10956 | 4648 | 不燃ごみ 資源ごみ 直接搬入ごみ 粗大ごみ | 選別 圧縮・梱包 | 105 | 1995 | 一部委託
23 | 愛知県 | 23202 | 23-202-04-002 | 岡崎市 | － | － | 岡崎市中央クリーンセンター有害ごみ処理施設 | 178 | 178 | その他 | その他 | 4 | 1999 | 一部委託
23 | 愛知県 | 23205 | 23-205-04-001 | 半田市 | － | － | 半田市資源回収センター | 313 | 313 | その他 | 選別 | 4.9 | 1995 | 直営
23 | 愛知県 | 23206 | 23-206-04-001 | 春日井市 | － | － | 春日井市リサイクルプラザ | 5563 | 5198 | 不燃ごみ 資源ごみ 直接搬入ごみ 粗大ごみ | 選別 圧縮・梱包 | 70 | 2002 | 委託
23 | 愛知県 | 23207 | 23-207-04-001 | 豊川市 | － | － | 豊川市資源選別暫定施設 | 446 | 446 | 資源ごみ | 選別 | 2.7 | 1993 | 委託
23 | 愛知県 | 23207 | 23-207-04-002 | 豊川市 | － | － | 豊川市一般廃棄物深田最終処分場延命化暫定施設 | 0 | 0 | 不燃ごみ | 選別 | 2.25 | 1995 | 委託 | 休止
23 | 愛知県 | 23210 | 23-210-04-001 | 刈谷市 | － | － | 刈谷市不燃物破砕処理施設 | 0 | 0 | 不燃ごみ 資源ごみ | 選別 | 40 | 1989 | 直営 | 休止
23 | 愛知県 | 23212 | 23-212-04-001 | 安城市 | － | － | 安城市リサイクルプラザ | 5941 | 2741 | 不燃ごみ 資源ごみ 直接搬入ごみ 粗大ごみ | 選別 圧縮・梱包 | 58.2 | 1998 | 委託
23 | 愛知県 | 23212 | 23-212-04-002 | 安城市 | － | － | 安城市資源化センター | 378 | 293 | 資源ごみ | 圧縮・梱包 | 2 | 1989 | 直営
23 | 愛知県 | 23212 | 23-212-04-003 | 安城市 | － | － | 安城市せん定枝リサイクルプラント | 1474 | 926 | その他 | 堆肥化・飼料化 | 4.8 | 2001 | 委託 | 移管
23 | 愛知県 | 23214 | 23-214-04-001 | 蒲郡市 | － | － | 蒲郡市リサイクルプラザ | 7502 | 6656 | 不燃ごみ 資源ごみ 直接搬入ごみ 粗大ごみ | 選別 圧縮・梱包 | 27.3 | 2000 | 委託
23 | 愛知県 | 23217 | 23-217-04-001 | 江南市 | － | － | 江南市一般廃棄物最終処分場内不燃物破砕施設 | 561 | 10 | 直接搬入ごみ | 選別 その他 | 2.5 | 1992 | 委託
23 | 愛知県 | 23219 | 23-219-04-001 | 小牧市 | － | － | 小牧市リサイクルプラザ | 0 | 0 | 資源ごみ | 選別 圧縮・梱包 | 12.6 | 2003 | 直営 | 新設
23 | 愛知県 | 23221 | 23-221-04-001 | 新城市 | － | － | 新城市自走式破砕機 | 105 |  | 粗大ごみ | その他 | 30 | 1996 | 直営
23 | 愛知県 | 23222 | 23-222-04-001 | 東海市 | － | － | 東海市リサイクルセンター | 533 | 533 | 資源ごみ | 選別 圧縮・梱包 | 4.8 | 2001 | 委託
23 | 愛知県 | 23224 | 23-224-04-001 | 知多市 | － | － | 知多市リサイクルプラザ | 3797 | 3797 | 資源ごみ | 選別 圧縮・梱包 | 10 | 1995 | 直営
23 | 愛知県 | 23228 | 23-228-04-001 | 岩倉市 | － | － | 清掃事務所内簡易型空缶選別設備 | 46 | 46 | 資源ごみ | 選別 圧縮・梱包 | 1 | 1992 | 直営
23 | 愛知県 | 23501 | 23-501-04-001 | 幸田町 | － | － | 幸田町不燃物処理場 | 202 | 116 | 不燃ごみ 資源ごみ | 選別 圧縮・梱包 | 20 | 1978 | 委託
23 | 愛知県 | 23603 | 23-603-04-001 | 小坂井町 | － | － | 小坂井町不燃物破袋選別施設 | 203 | 80 | 不燃ごみ | 選別 | 4.22 | 1996 | 委託
23 | 愛知県 | 23838 | 23-838-04-001 | 衣浦衛生組合 | － | － | 衣浦衛生組合リサイクルプラザ及び廃発泡スチロール減容施設 | 91 | 91 | 可燃ごみ 不燃ごみ 資源ごみ 直接搬入ごみ 粗大ごみ | 選別 その他 | 5 | 1997 | 一部委託
23 | 愛知県 | 23849 | 23-849-04-001 | 海部津島環境事務組合 | － | － | 海部津島環境事務組合八穂クリーンセンター | 1789 | 1523 | 資源ごみ | 選別 圧縮・梱包 | 29 | 2001 | 委託
23 | 愛知県 | 23853 | 23-853-04-001 | 知多南部衛生組合 | － | － | 知多南部衛生組合知多南部クリーンセンター（リサイクルプラザ） | 4500 | 2456 | 不燃ごみ 資源ごみ 直接搬入ごみ 粗大ごみ | 選別 圧縮・梱包 その他 | 17 | 1998 | 直営
23 | 愛知県 | 23869 | 23-869-04-001 | 北設衛生処理組合 | － | － | 北設衛生処理組合中田クリーンセンター | 421 | 421 | 資源ごみ | 選別 圧縮・梱包 | 4.5 | 1972 | 直営
23 | 愛知県 | 23887 | 23-887-04-001 | 尾三衛生組合 | － | － | 尾三衛生組合東郷美化センターリサイクルプラザ | 5944 | 1985 | 不燃ごみ 資源ごみ 直接搬入ごみ 粗大ごみ | 選別 圧縮・梱包 | 75 | 1999 | 委託
23 | 愛知県 | 23921 | 23-921-04-001 | 西尾幡豆広域連合 | － | － | 西尾幡豆クリーンセンター（リサイクル施設） | 4130 |  | 不燃ごみ 資源ごみ 直接搬入ごみ 粗大ごみ | 選別 圧縮・梱包 | 50 | 2000 | 直営

## 燃料化
都道府県コード | 都道府県名 | 地方公共団体コード | 施設コード | 地方公共団体名 | 管理者名(民間施設) | 代表者 (民間施設) | 施設名 | 年間処理量(t/年度) | 燃料製造量(t/年度) | 処理対象廃棄物 | 処理能力(t/日) | 使用開始年度 | 燃料供給先の利用状況 | 運転管理 | 施設の改廃等
23 | 愛知県 | 23231 | 23-231-05-001 | 田原市 | － | － | 田原町リサイクルセンター | 5123 | 899 | 混合ごみ | 21 | 1987 | 燃料用 | 委託
23 | 愛知県 | 23481 | 23-481-05-001 | 一色町 | － | － | 廃食用油燃料化施設 | 10 | 10 | その他 処理残渣 | 0.18 | 2001 | 燃料用 | 直営

## その他
都道府県コード | 都道府県名 | 地方公共団体コード | 施設コード | 地方公共団体名 | 管理者名(民間施設) | 代表者 (民間施設) | 施設名 | 年間処理量(t/年度) | 処理対象廃棄物 | 処理内容 | 処理能力(t/日) | 使用開始年度 | 運転管理 | 施設の改廃等
23 | 愛知県 | 23501 | 23-501-06-001 | 幸田町 | － | － | 幸田町減容施設 | 13 | 資源ごみ | 圧縮・梱包 | 0.05 | 1992 | 委託

## 保管
都道府県コード | 都道府県名 | 地方公共団体コード | 施設コード | 地方公共団体名 | 施設名 | 年間保管量(t/年度) | 保管対象物 | 保管分類数 | 屋内面積(m2) | 屋外面積(m2) | 使用開始年度 | 運転管理 | 施設の改廃等
23 | 愛知県 | 23201 | 23-201-07-001 | 豊橋市 | 豊橋市東部環境センター | 731 | ﾌﾟﾗｽﾁｯｸ | 1 | 60 | 0 | 2000 | 直営
23 | 愛知県 | 23202 | 23-202-07-001 | 岡崎市 | 岡崎市一般廃棄物最終処分場 | 1738 | ガラス | 3 | 0 | 72 | 1995 | 直営
23 | 愛知県 | 23202 | 23-202-07-002 | 岡崎市 | 岡崎市中央クリーンセンターリサイクルプラザ | 795 | 金属 | 2 | 70 | 0 | 1995 | 直営
23 | 愛知県 | 23204 | 23-204-07-001 | 瀬戸市 | 瀬戸市クリーンセンター | 1267 | 金属 ガラス その他 | 3 | 276 | 0 | 1997 | 直営
23 | 愛知県 | 23205 | 23-205-07-001 | 半田市 | 半田市ストックヤード | 764 | 紙 金属 ガラス | 7 | 90 | 80 | 1995 | 直営
23 | 愛知県 | 23206 | 23-206-07-001 | 春日井市 | 春日井市クリーンセンターストックヤード | 5563 | 紙 金属 ガラス ﾍﾟｯﾄﾎﾞﾄﾙ その他 | 23 | 336 | 735 | 2002 | 直営
23 | 愛知県 | 23207 | 23-207-07-001 | 豊川市 | 豊川市資源選別暫定施設 | 1540 | 金属 ガラス | 5 | 154 | 956 | 1993 | 委託
23 | 愛知県 | 23208 | 23-208-07-001 | 津島市 | 津島市資源化ストックヤード | 533 | ガラス | 1 | 141 | 100 | 1997 | 直営
23 | 愛知県 | 23212 | 23-212-07-001 | 安城市 | 安城市清掃事業所 | 0 | ﾍﾟｯﾄﾎﾞﾄﾙ | 1 | 43 | 0 | 1998 | 直営 | 休止
23 | 愛知県 | 23212 | 23-212-07-002 | 安城市 | 安城市資源化センター | 347 | ﾍﾟｯﾄﾎﾞﾄﾙ その他 | 3 | 52 | 0 | 2000 | 直営
23 | 愛知県 | 23212 | 23-212-07-003 | 安城市 | 安城市リサイクルプラザ | 1713 | 金属 ガラス | 10 | 0 | 168 | 1998 | 委託
23 | 愛知県 | 23213 | 23-213-07-001 | 西尾市 | 西尾市資源化処理施設 | 604 | ガラス | 1 | 50 | 180 | 1997 | 委託
23 | 愛知県 | 23214 | 23-214-07-001 | 蒲郡市 | 蒲郡市リサイクルプラザ | 6477 | 紙 金属 ガラス | 8 | 157 | 0 | 2000 | 一部委託
23 | 愛知県 | 23215 | 23-215-07-001 | 犬山市 | 犬山市心身障害者授産所 | 647 | ガラス | 4 | 556 | 1540 | 1975 | 委託
23 | 愛知県 | 23218 | 23-218-07-001 | 尾西市 | 尾西市ストックヤード | 699 | 紙 ガラス ﾍﾟｯﾄﾎﾞﾄﾙ | 3 | 350 | 0 | 1999 | 委託
23 | 愛知県 | 23221 | 23-221-07-001 | 新城市 | 新城市一般廃棄物最終処分場 | 252 | ガラス | 5 | 0 | 200 | 1995 | 直営
23 | 愛知県 | 23222 | 23-222-07-001 | 東海市 | 東海市清掃センター | 169 | 金属 その他 | 2 |  | 300 | 1995 | 委託
23 | 愛知県 | 23224 | 23-224-07-001 | 知多市 | 知多市リサイクルプラザ | 3797 | 紙 金属 ガラス ﾍﾟｯﾄﾎﾞﾄﾙ ﾌﾟﾗｽﾁｯｸ その他 | 14 | 204 | 159 | 1995 | 直営
23 | 愛知県 | 23225 | 23-225-07-001 | 知立市 | 知立市不燃物処理場 | 421 | ガラス | 4 | 0 | 160 | 1998 | 委託
23 | 愛知県 | 23381 | 23-381-07-001 | 木曽川町 | 不燃物一時置場 | 437 | ﾍﾟｯﾄﾎﾞﾄﾙ ﾌﾟﾗｽﾁｯｸ | 3 | 470 | 0 | 1999 | 委託
23 | 愛知県 | 23422 | 23-422-07-001 | 美和町 | 美和町カレット（ガラスビン）置場 | 184 | ガラス | 3 | 0 | 170 | 1994 | 委託
23 | 愛知県 | 23425 | 23-425-07-001 | 蟹江町 | 蟹江町資源ごみ集積場 | 0 | ガラス | 1 | 489 | 0 | 1980 | 委託
23 | 愛知県 | 23427 | 23-427-07-001 | 飛島村 | 飛島村ごみ投棄場 | 295 | 紙 金属 ガラス ﾍﾟｯﾄﾎﾞﾄﾙ | 4 | 0 | 150 | 1976 | 直営
23 | 愛知県 | 23428 | 23-428-07-001 | 弥富町 | 弥富町ストックヤード | 312 | ガラス | 4 | 0 | 284 | 1994 | 直営
23 | 愛知県 | 23429 | 23-429-07-001 | 佐屋町 | 佐屋町金棒資源ごみ置場 | 0 | ガラス | 3 | 0 | 1798 | 1995 | 委託
23 | 愛知県 | 23431 | 23-431-07-001 | 八開村 | 八開村定納ごみ保管施設 | 0 | その他 | 3 | 0 | 3762 | 1980 | 直営
23 | 愛知県 | 23481 | 23-481-07-001 | 一色町 | 一色町資源ごみ（ビン）保管施設 | 167 | ガラス | 5 | 0 | 110 | 1995 | 直営
23 | 愛知県 | 23523 | 23-523-07-001 | 小原村 | 小原村集積庫 | 63 | 紙 金属 ガラス ﾌﾟﾗｽﾁｯｸ | 7 | 188 | 0 | 1990 | 直営
23 | 愛知県 | 23523 | 23-523-07-002 | 小原村 | 福田三商株式会社豊田営業所 | 4 | 紙 | 1 | 400 |  | 2002 | 委託
23 | 愛知県 | 23523 | 23-523-07-003 | 小原村 | 循環資源株式会社 | 10 | ﾍﾟｯﾄﾎﾞﾄﾙ ﾌﾟﾗｽﾁｯｸ | 2 |  | 520 | 2002 | 委託
23 | 愛知県 | 23841 | 23-841-07-001 | 常滑武豊衛生組合 | 常滑武豊衛生組合ペットボトル専用ストックヤード | 116 | ﾍﾟｯﾄﾎﾞﾄﾙ | 1 | 300 | 902 | 1999 | 委託
23 | 愛知県 | 23841 | 23-841-07-002 | 常滑武豊衛生組合 | 常滑武豊衛生組合ストックヤード | 979 | 金属 ガラス | 6 | 0 | 1250 | 1994 | 委託
23 | 愛知県 | 23843 | 23-843-07-001 | 豊川宝飯衛生組合 | 豊川宝飯衛生組合処理センター | 508 | ﾍﾟｯﾄﾎﾞﾄﾙ ﾌﾟﾗｽﾁｯｸ | 2 | 415 | 300 | 1997 | 直営
23 | 愛知県 | 23849 | 23-849-07-001 | 海部津島環境事務組合 | 海部津島環境事務組合八穂クリーンセンター | 594 | ガラス ﾍﾟｯﾄﾎﾞﾄﾙ その他 | 3 | 250 | 0 | 2001 | 委託
23 | 愛知県 | 23853 | 23-853-07-001 | 知多南部衛生組合 | 知多南部衛生組合知多南部クリーンセンター | 745 | 紙 金属 ガラス ﾍﾟｯﾄﾎﾞﾄﾙ | 8 | 150 | 250 | 1998 | 直営
23 | 愛知県 | 23869 | 23-869-07-001 | 北設衛生処理組合 | 北設衛生処理組合中田クリーンセンター | 422 | 紙 金属 ガラス ﾍﾟｯﾄﾎﾞﾄﾙ その他 | 5 | 32 | 274 | 1998 | 直営

## 最終処分場
都道府県コード | 都道府県名 | 地方公共団体コード | 施設コード | 地方公共団体名 | 管理者名(民間施設) | 代表者 (民間施設) | 施設名 | 埋立容量 (m3/年度) | 残余容量 (m3) | 埋立場所 | 処理対象廃棄物 | 埋立開始年度 | 埋立地面積 (m2) | 全体容積 (m3) | 埋立終了年度 | 浸出水処理施設 | しゃ水工 | 運転管理 | 処分場の現状 | 施設の改廃等
23 | 愛知県 | 23100 | 23-100-08-001 | 名古屋市 | － | － | 名古屋市愛岐処分場 | 91000 | 810000 | 山間 | 不燃ごみ 直接搬入ごみ 粗大ごみ 破砕ごみ・中間処理残査 焼却残渣 | 1982 | 250000 | 5770000 |  | 有り | 有り | 一部委託 | 埋立中
23 | 愛知県 | 23100 | 23-100-08-002 | 名古屋市 | － | － | 名古屋市守山南部処分場 | 0 | 0 | 平地 | 不燃ごみ 直接搬入ごみ 粗大ごみ | 1974 | 149500 | 2397000 | 2003 | 有り | 有り | 直営 | 埋立終了
23 | 愛知県 | 23100 | 23-100-08-003 | 名古屋市 | － | － | 名古屋市船見処分場 | 0 | 0 | 平地 | その他 破砕ごみ・中間処理残査 焼却残渣 | 1996 | 29000 | 162000 | 2001 | 有り | 有り | 一部委託 | 埋立終了
23 | 愛知県 | 23100 | 23-100-08-004 | 名古屋市 | － | － | 名古屋市大清水処分場 | 0 | 0 | 平地 | 不燃ごみ 粗大ごみ 焼却残渣 | 1988 | 29100 | 231000 | 1996 | 有り | 有り | 一部委託 | 埋立終了
23 | 愛知県 | 23201 | 23-201-08-001 | 豊橋市 | － | － | 豊橋市廃棄物最終処分場（高塚地区２工区） | 57262 | 128315 | 平地 | 不燃ごみ その他 直接搬入ごみ 破砕ごみ・中間処理残査 焼却残渣 | 1992 | 152784 | 1588000 | 2006 | 有り | 有り | 直営 | 埋立中
23 | 愛知県 | 23201 | 23-201-08-002 | 豊橋市 | － | － | 豊橋市廃棄物最終処分場（高塚地区３工区） | 0 | 0 | 平地 | 不燃ごみ その他 直接搬入ごみ 破砕ごみ・中間処理残査 焼却残渣 | 1989 | 49500 | 466000 | 1992 | 有り | 有り | 直営 | 埋立終了
23 | 愛知県 | 23201 | 23-201-08-003 | 豊橋市 | － | － | 豊橋市廃棄物最終処分場（高塚地区１工区） | 0 | 0 | 平地 | 不燃ごみ その他 直接搬入ごみ 破砕ごみ・中間処理残査 焼却残渣 | 1986 | 76470 | 552000 | 1989 | 有り | 有り | 直営 | 埋立終了
23 | 愛知県 | 23201 | 23-201-08-004 | 豊橋市 | － | － | 豊橋市廃棄物最終処分場（坪の谷地区１工区） | 0 | 0 | 平地 | 不燃ごみ その他 直接搬入ごみ 破砕ごみ・中間処理残査 焼却残渣 | 1980 | 55480 | 279567 | 1986 | 有り | 有り | 直営 | 埋立終了
23 | 愛知県 | 23201 | 23-201-08-005 | 豊橋市 | － | － | 豊橋市廃棄物最終処分場（坪の谷地区２工区） | 0 | 0 | 平地 | 不燃ごみ その他 直接搬入ごみ 破砕ごみ・中間処理残査 焼却残渣 | 1982 | 74829 | 823200 | 1986 | 有り | 有り | 直営 | 埋立終了
23 | 愛知県 | 23202 | 23-202-08-001 | 岡崎市 | － | － | 岡崎市才栗不燃物埋立場 | 0 | 0 | 山間 | 不燃ごみ 粗大ごみ 焼却残渣 | 1978 | 28500 | 230000 | 1986 | 有り | 無し | 委託 | 埋立終了
23 | 愛知県 | 23202 | 23-202-08-002 | 岡崎市 | － | － | 岡崎市一般廃棄物最終処分場 | 30812 | 19000 | 山間 | 直接搬入ごみ 破砕ごみ・中間処理残査 焼却残渣 | 1986 | 77000 | 888000 | 2001 | 有り | 有り | 一部委託 | 埋立中
23 | 愛知県 | 23203 | 23-203-08-001 | 一宮市 | － | － | 一宮市光明寺処分場 | 6299 | 330 | 平地 | その他 破砕ごみ・中間処理残査 焼却残渣 | 1991 | 26671 | 116101 | 2004 | 有り | 有り | 委託 | 埋立中
23 | 愛知県 | 23203 | 23-203-08-002 | 一宮市 | － | － | 一宮市大野最終処分場 | 593 | 2261 | 平地 | 不燃ごみ | 1985 | 12000 | 40054 | 2004 | 有り | 有り | 委託 | 埋立中
23 | 愛知県 | 23203 | 23-203-08-003 | 一宮市 | － | － | 一宮市光明寺最終処分場 | 0 | 105480 | 平地 | 破砕ごみ・中間処理残査 焼却残渣 | 2004 | 21540 | 105480 | 2012 | 有り | 有り | 委託 | 埋立前 | 新設
23 | 愛知県 | 23205 | 23-205-08-001 | 半田市 | － | － | 半田市一般廃棄物処理場 | 1016 | 13751 | 平地 | 破砕ごみ・中間処理残査 焼却残渣 | 1982 | 38674 | 194700 | 2007 | 有り | 有り | 委託 | 埋立中
23 | 愛知県 | 23206 | 23-206-08-001 | 春日井市 | － | － | 春日井市一般廃棄物最終処分場 | 0 | 0 | 山間 | その他 破砕ごみ・中間処理残査 焼却残渣 | 1984 | 36800 | 423796 | 2000 | 有り | 有り | 直営 | 埋立終了
23 | 愛知県 | 23206 | 23-206-08-002 | 春日井市 | － | － | 春日井市一般廃棄物内津最終処分場 | 17368 | 124409 | 山間 | その他 破砕ごみ・中間処理残査 焼却残渣 | 1999 | 12190 | 232000 | 2008 | 有り | 有り | 直営 | 埋立中
23 | 愛知県 | 23207 | 23-207-08-001 | 豊川市 | － | － | 豊川市一般廃棄物折橋最終処分場 | 0 | 0 | 平地 | 不燃ごみ 直接搬入ごみ | 1978 | 42334 | 181468 | 1999 | 有り | 有り | 委託 | 埋立終了
23 | 愛知県 | 23207 | 23-207-08-002 | 豊川市 | － | － | 豊川市一般廃棄物三月田最終処分場 | 1331 | 97541 | 山間 | 不燃ごみ 破砕ごみ・中間処理残査 | 1999 | 19000 | 105000 | 2014 | 有り | 有り | 一部委託 | 埋立中
23 | 愛知県 | 23207 | 23-207-08-003 | 豊川市 | － | － | 豊川市一般廃棄物深田最終処分場 | 565 | 18695 | 山間 | 不燃ごみ 直接搬入ごみ 破砕ごみ・中間処理残査 | 1991 | 15800 | 80000 | 2029 | 有り | 有り | 一部委託 | 埋立中
23 | 愛知県 | 23208 | 23-208-08-001 | 津島市 | － | － | 津島市一般廃棄物最終処分場（新開） | 0 | 0 | 平地 | 不燃ごみ 粗大ごみ 焼却残渣 | 1996 | 11800 | 50800 | 1998 | 無し | 有り | 直営 | 埋立終了
23 | 愛知県 | 23208 | 23-208-08-002 | 津島市 | － | － | 津島市一般廃棄物最終処分場（鹿伏兎） | 100 | 40700 | 平地 | 不燃ごみ 粗大ごみ | 1997 | 25197 | 138149 | 2009 | 無し | 有り | 直営 | 埋立中
23 | 愛知県 | 23209 | 23-209-08-001 | 碧南市 | － | － | 碧南市西端地内一般廃棄物最終処分場 | 256 | 22984 | 平地 | その他 | 1987 | 10197 | 41443 | 2007 | 有り | 有り | 委託 | 埋立中
23 | 愛知県 | 23210 | 23-210-08-001 | 刈谷市 | － | － | 刈谷市第２不燃物埋立場 | 1908 | 51861 | 平地 | 不燃ごみ 直接搬入ごみ 破砕ごみ・中間処理残査 焼却残渣 | 1997 | 27000 | 87000 | 2007 | 有り | 有り | 一部委託 | 埋立中
23 | 愛知県 | 23210 | 23-210-08-002 | 刈谷市 | － | － | 刈谷市第１不燃物埋立場 | 0 | 100 | 平地 | 不燃ごみ 直接搬入ごみ 破砕ごみ・中間処理残査 焼却残渣 | 1982 | 12600 | 109600 | 2001 | 有り | 有り | 一部委託 | 埋立中 | 休止
23 | 愛知県 | 23212 | 23-212-08-001 | 安城市 | － | － | 安城市一般廃棄物最終処分場 | 0 | 0 | 平地 | 不燃ごみ 直接搬入ごみ 焼却残渣 | 1987 | 34600 | 128500 | 1997 | 有り | 有り | 直営 | 埋立終了
23 | 愛知県 | 23212 | 23-212-08-002 | 安城市 | － | － | 安城市一般廃棄物最終処分場 | 500 | 7000 | 平地 | 不燃ごみ 直接搬入ごみ 焼却残渣 | 1994 | 23400 | 80200 | 2000 | 有り | 有り | 一部委託 | 埋立中
23 | 愛知県 | 23213 | 23-213-08-001 | 西尾市 | － | － | 西尾市貝吹地区一般廃棄物最終処分場 | 0 | 0 | 山間 | 不燃ごみ 直接搬入ごみ 粗大ごみ 焼却残渣 | 1986 | 29300 | 134777 | 2003 | 有り | 有り | 直営 | 埋立終了
23 | 愛知県 | 23213 | 23-213-08-002 | 西尾市 | － | － | 西尾市平原地区一般廃棄物最終処分場 | 3591 | 102314 | 山間 | その他 焼却残渣 | 1996 | 16800 | 146000 | 2011 | 有り | 有り | 直営 | 埋立中
23 | 愛知県 | 23214 | 23-214-08-001 | 蒲郡市 | － | － | 蒲郡市一般廃棄物最終処分場 | 3597 | 101837 | 山間 | 不燃ごみ 直接搬入ごみ 破砕ごみ・中間処理残査 焼却残渣 | 2000 | 12700 | 113000 | 2020 | 有り | 有り | 一部委託 | 埋立中
23 | 愛知県 | 23214 | 23-214-08-002 | 蒲郡市 | － | － | 蒲郡市一色不燃物最終処分場 | 1395 | 903 | 山間 | 不燃ごみ 直接搬入ごみ 焼却残渣 | 1983 | 25210 | 205213 | 2003 | 有り | 有り | 直営 | 埋立中
23 | 愛知県 | 23215 | 23-215-08-001 | 犬山市 | － | － | 犬山市八曽一般廃棄物最終処分場 | 697 | 17463 | 山間 | 破砕ごみ・中間処理残査 焼却残渣 | 1988 | 8583 | 72158 | 2007 | 有り | 有り | 委託 | 埋立中
23 | 愛知県 | 23216 | 23-216-08-001 | 常滑市 | － | － | 常滑市一般廃棄物最終処分場 | 872 | 48625 | 山間 | 不燃ごみ 直接搬入ごみ | 1991 | 18000 | 95500 | 2005 | 有り | 有り | 委託 | 埋立中
23 | 愛知県 | 23217 | 23-217-08-001 | 江南市 | － | － | 江南市一般廃棄物最終処分場 | 3327 | 24763 | 平地 | 直接搬入ごみ | 1992 | 13670 | 59700 | 2007 | 有り | 有り | 一部委託 | 埋立中
23 | 愛知県 | 23221 | 23-221-08-001 | 新城市 | － | － | 新城市一般廃棄物最終処分場 | 750 | 54600 | 山間 | 不燃ごみ 直接搬入ごみ 粗大ごみ | 1995 | 7000 | 68000 | 2010 | 有り | 有り | 委託 | 埋立中
23 | 愛知県 | 23222 | 23-222-08-001 | 東海市 | － | － | 東海市大狭間最終処分場 | 0 | 0 | 平地 | 破砕ごみ・中間処理残査 焼却残渣 | 1991 | 6730 | 31400 | 1996 | 有り | 有り | 委託 | 埋立終了
23 | 愛知県 | 23222 | 23-222-08-002 | 東海市 | － | － | 東海市東犬久利最終処分場 | 2051 | 21444 | 平地 | その他 | 1996 | 7860 | 35730 | 2013 | 有り | 有り | 委託 | 埋立中
23 | 愛知県 | 23225 | 23-225-08-001 | 知立市 | － | － | 知立市第２不燃物処理場 | 422 | 25290 | 平地 | 不燃ごみ その他 直接搬入ごみ 破砕ごみ・中間処理残査 焼却残渣 | 1987 | 13400 | 46553 | 2011 | 有り | 有り | 委託 | 埋立中
23 | 愛知県 | 23227 | 23-227-08-001 | 高浜市 | － | － | 高浜市不燃物埋立場 | 22 | 230 | 平地 | 不燃ごみ 直接搬入ごみ | 1997 | 988 | 2800 | 2002 | 有り | 無し | 直営 | 埋立中
23 | 愛知県 | 23231 | 23-231-08-001 | 田原市 | － | － | 田原市一般廃棄物最終処分場（リサイクルセンター併設） | 0 | 0 | 山間 | 混合 破砕ごみ・中間処理残査 | 1987 | 11300 | 51598 | 1999 | 有り | 有り | 委託 | 埋立終了
23 | 愛知県 | 23231 | 23-231-08-002 | 田原市 | － | － | 田原市田原東部最終処分場（破砕施設併設） | 5760 | 330 | 山間 | 不燃ごみ 資源 その他 粗大ごみ | 1994 | 9100 | 78900 | 2003 | 有り | 有り | 一部委託 | 埋立中
23 | 愛知県 | 23231 | 23-231-08-003 | 田原市 | － | － | 田原市赤羽根環境センター | 377 | 9605 | 山間 | 不燃ごみ 直接搬入ごみ 粗大ごみ 焼却残渣 | 1994 | 3900 | 12200 | 2006 | 有り | 有り | 一部委託 | 埋立中
23 | 愛知県 | 23421 | 23-421-08-001 | 七宝町 | － | － | 七宝町一般廃棄物最終処分場（安松） | 136 | 4000 | 平地 | 不燃ごみ その他 粗大ごみ | 1994 | 7964 | 31657 | 2008 | 有り | 有り | 直営 | 埋立中
23 | 愛知県 | 23422 | 23-422-08-001 | 美和町 | － | － | 東溝口一般廃棄物最終処分場 | 0 | 12860 | 平地 | 焼却残渣 | 1998 | 12297 | 17670 | 2013 | 無し | 有り | 直営 | 埋立中
23 | 愛知県 | 23422 | 23-422-08-002 | 美和町 | － | － | 美和町一般廃棄物最終処分場 | 70 | 64948 | 平地 | 不燃ごみ その他 粗大ごみ | 1997 | 22595 | 85336 | 2015 | 有り | 有り | 直営 | 埋立中
23 | 愛知県 | 23426 | 23-426-08-001 | 十四山村 | － | － | 十四山村一般廃棄物（ガレキ）埋立処分場 | 30 | 0 | 平地 | 不燃ごみ その他 | 1981 | 5060 | 17338 | 2004 | 無し | 無し | 委託 | 埋立終了
23 | 愛知県 | 23426 | 23-426-08-002 | 十四山村 | － | － | 十四山村一般廃棄物（家庭ごみ）埋立処分場 | 0 | 0 | 平地 | 不燃ごみ 粗大ごみ | 1981 | 4237 | 2556 | 2001 | 無し | 無し | 委託 | 埋立終了
23 | 愛知県 | 23427 | 23-427-08-001 | 飛島村 | － | － | 飛島村ごみ投棄場 | 0 | 0 | 平地 | 不燃ごみ | 1980 | 6516 | 22621 | 2003 | 有り | 有り | 直営 | 埋立終了
23 | 愛知県 | 23428 | 23-428-08-001 | 弥富町 | － | － | 弥富町鍋田最終処分場 | 0 | 26700 | 平地 | 不燃ごみ その他 粗大ごみ 破砕ごみ・中間処理残査 | 2001 | 5900 | 27000 | 2016 | 有り | 有り | 直営 | 埋立中
23 | 愛知県 | 23430 | 23-430-08-001 | 立田村 | － | － | 立田村雀ヶ森最終処分場 | 0 | 8559 | 平地 | 不燃ごみ 粗大ごみ | 1997 | 3403 | 15840 | 2008 | 無し | 無し | 直営 | 埋立中
23 | 愛知県 | 23445 | 23-445-08-001 | 南知多町 | － | － | 南知多町日間賀島不燃物埋立地 | 400 | 15621 | 平地 | 不燃ごみ | 1994 | 4168 | 26625 | 2021 | 有り | 有り | 委託 | 埋立中
23 | 愛知県 | 23445 | 23-445-08-002 | 南知多町 | － | － | 南知多町篠島不燃物埋立地 | 0 | 6 | 海面 | 不燃ごみ | 1982 | 2488 | 8316 | 2001 | 有り | 有り | 直営 | 埋立中
23 | 愛知県 | 23447 | 23-447-08-001 | 武豊町 | － | － | 武豊町一般廃棄物最終処分場 | 1185 | 20296 | 平地 | 不燃ごみ | 1987 | 9400 | 65500 | 2008 | 有り | 有り | 委託 | 埋立中
23 | 愛知県 | 23481 | 23-481-08-001 | 一色町 | － | － | 一色町佐久島不燃物処理場 | 14 | 410 | 山間 | 不燃ごみ | 1990 | 1610 | 2660 | 2011 | 有り | 有り | 委託 | 埋立中
23 | 愛知県 | 23481 | 23-481-08-002 | 一色町 | － | － | 一色町一般廃棄物最終処分場 | 633 | 39557 | 平地 | 不燃ごみ 直接搬入ごみ | 1995 | 10000 | 49000 | 2019 | 有り | 有り | 委託 | 埋立中
23 | 愛知県 | 23482 | 23-482-08-001 | 吉良町 | － | － | 吉良町饗庭一般廃棄物最終処分場 | 566 | 22548 | 山間 | 不燃ごみ | 1991 | 9400 | 46500 | 2007 | 有り | 有り | 委託 | 埋立中
23 | 愛知県 | 23483 | 23-483-08-002 | 幡豆町 | － | － | 幡豆町一般廃棄物最終処分場（鳥羽） | 35 | 35546 | 山間 | 不燃ごみ 直接搬入ごみ | 1995 | 7100 | 38824 | 2010 | 有り | 有り | 直営 | 埋立中
23 | 愛知県 | 23502 | 23-502-08-001 | 額田町 | － | － | 額田町一般廃棄物埋立処理場 | 150 | 0 | 山間 | 不燃ごみ | 1990 | 900 | 6300 | 2003 | 有り | 無し | 直営 | 埋立終了
23 | 愛知県 | 23521 | 23-521-08-001 | 三好町 | － | － | 三好町不燃物埋立処分場 | 572 | 75132 | 山間 | その他 | 1986 | 10400 | 85400 | 2006 | 有り | 有り | 直営 | 埋立中
23 | 愛知県 | 23544 | 23-544-08-001 | 旭町 | － | － | 旭町不燃物最終処分場 | 73 | 18485 | 山間 | 不燃ごみ | 1976 | 6471 | 29110 | 2006 | 無し | 有り | 直営 | 埋立中
23 | 愛知県 | 23581 | 23-581-08-001 | 鳳来町 | － | － | 鳳来町一般廃棄物管理型埋立処分地 | 510 | 24607 | 山間 | 不燃ごみ | 1996 | 5600 | 30000 | 2016 | 有り | 有り | 一部委託 | 埋立中
23 | 愛知県 | 23582 | 23-582-08-001 | 作手村 | － | － | 作手村一般廃棄物最終処分場 | 12 | 4588 | 山間 | 不燃ごみ | 2001 | 1800 | 4600 | 2021 | 有り | 有り | 一部委託 | 埋立中
23 | 愛知県 | 23601 | 23-601-08-001 | 音羽町 | － | － | 音羽町一般廃棄物埋立処分場 | 0 | 1770 | 山間 | 不燃ごみ 破砕ごみ・中間処理残査 焼却残渣 | 1973 | 9000 | 14250 | 2001 | 無し | 無し | 直営 | 埋立中 | 休止
23 | 愛知県 | 23602 | 23-602-08-001 | 一宮町 | － | － | 一宮町一般廃棄物最終処分場 | 66 | 4375 | 山間 | 不燃ごみ | 1986 | 4300 | 17856 | 2010 | 有り | 有り | 直営 | 埋立中
23 | 愛知県 | 23603 | 23-603-08-001 | 小坂井町 | － | － | 小坂井町一般廃棄物最終処分場 | 0 | 791 | 平地 | 不燃ごみ 破砕ごみ・中間処理残査 | 1972 | 17711 | 39248 | 1998 | 無し | 無し | 直営 | 埋立終了 | 休止
23 | 愛知県 | 23604 | 23-604-08-002 | 御津町 | － | － | 御津町一般廃棄物最終処分場 | 85 | 8178 | 山間 | 破砕ごみ・中間処理残査 | 1994 | 2500 | 9102 | 2009 | 有り | 有り | 委託 | 埋立中
23 | 愛知県 | 23623 | 23-623-08-001 | 渥美町 | － | － | 渥美町一般廃棄物最終処分場 | 4118 | 118402 | 山間 | 不燃ごみ 直接搬入ごみ 焼却残渣 | 1995 | 44080 | 150500 | 2015 | 有り | 有り | 一部委託 | 埋立中
23 | 愛知県 | 23836 | 23-836-08-001 | 新城広域事務組合 | － | － | 新城広域事務組合一般廃棄物埋立処分地 | 1140 | 15766 | 山間 | 焼却残渣 | 1990 | 8600 | 37000 | 2014 | 有り | 有り | 委託 | 埋立中
23 | 愛知県 | 23837 | 23-837-08-001 | 東部知多衛生組合 | － | － | 東部知多衛生組合洲崎最終処分場 | 56 | 463 | 平地 | 焼却残渣 | 1983 | 6857 | 12127 | 2011 | 有り | 有り | 直営 | 埋立中
23 | 愛知県 | 23837 | 23-837-08-002 | 東部知多衛生組合 | － | － | 東部知多衛生組合葭野最終処分場 | 0 | 0 | 平地 | 不燃ごみ 直接搬入ごみ 破砕ごみ・中間処理残査 焼却残渣 | 1989 | 14610 | 69996 | 2002 | 有り | 有り | 直営 | 埋立終了
23 | 愛知県 | 23843 | 23-843-08-001 | 豊川宝飯衛生組合 | － | － | 豊川宝飯衛生組合焼却灰最終処分場 | 0 | 0 | 平地 | 焼却残渣 | 1991 | 7896 | 24641 | 2000 | 有り | 有り | 直営 | 埋立終了
23 | 愛知県 | 23843 | 23-843-08-002 | 豊川宝飯衛生組合 | － | － | 豊川宝飯衛生組合一宮焼却灰最終処分場 | 4348 | 39983 | 山間 | 焼却残渣 | 1999 | 12230 | 84493 | 2013 | 有り | 有り | 直営 | 埋立中
23 | 愛知県 | 23848 | 23-848-08-001 | 尾張東部衛生組合 | － | － | 尾張東部衛生組合一般廃棄物最終処分場 | 6782 | 186391 | 山間 | 破砕ごみ・中間処理残査 焼却残渣 | 2002 | 21000 | 200000 | 2022 | 有り | 有り | 委託 | 埋立中
23 | 愛知県 | 23849 | 23-849-08-001 | 海部津島環境事務組合 | － | － | 海部津島環境事務組合八開処分場 | 0 | 0 | 平地 | 焼却残渣 | 1988 | 5671 | 14500 | 2001 | 有り | 有り | 直営 | 埋立中 | 休止
23 | 愛知県 | 23851 | 23-851-08-001 | 小牧岩倉衛生組合 | － | － | 小牧岩倉衛生組合環境センター処分場 | 20671 | 163183 | 山間 | 直接搬入ごみ 破砕ごみ・中間処理残査 焼却残渣 | 1998 | 24500 | 293900 | 2008 | 有り | 有り | 一部委託 | 埋立中
23 | 愛知県 | 23853 | 23-853-08-001 | 知多南部衛生組合 | － | － | 知多南部衛生組合一般廃棄物最終処分場 | 1000 | 9300 | 山間 | 直接搬入ごみ 破砕ごみ・中間処理残査 焼却残渣 | 1989 | 19790 | 157000 | 1999 | 有り | 有り | 一部委託 | 埋立中
23 | 愛知県 | 23859 | 23-859-08-001 | 江南丹羽環境管理組合 | － | － | 江南丹羽環境管理組合最終処分場 | 713 | 12326 | 平地 | 焼却残渣 | 1991 | 9980 | 32300 | 2011 | 有り | 有り | 直営 | 埋立中
23 | 愛知県 | 23869 | 23-869-08-001 | 北設広域事務組合 | － | － | 北設広域事務組合滝の入最終処分場 | 0 | 450 | 山間 | 焼却残渣 | 1992 | 1629 | 3600 | 2006 | 無し | 有り | 直営 | 埋立中
23 | 愛知県 | 23869 | 23-869-08-002 | 北設広域事務組合 | － | － | 北設広域事務組合中田クリーンセンター | 5500 | 500 | 山間 | 不燃ごみ | 1974 | 2306 | 10814 | 2005 | 無し | 無し | 直営 | 埋立中
23 | 愛知県 | 23874 | 23-874-08-001 | 西春日井郡東部衛生組合 | － | － | 西春日井郡東部衛生組合藤岡最終処分場 | 1288 | 75064 | 山間 | 破砕ごみ・中間処理残査 焼却残渣 | 1995 | 9700 | 91800 | 2017 | 有り | 有り | 一部委託 | 埋立中
23 | 愛知県 | 23883 | 23-883-08-001 | 豊田加茂広域市町村圏事務処理組合 | － | － | 豊田加茂清掃センター勘八不燃物処分場 | 14358 | 95319 | 山間 | 不燃ごみ 直接搬入ごみ 粗大ごみ 焼却残渣 | 1985 | 62000 | 586000 | 2006 | 有り | 有り | 委託 | 埋立中
23 | 愛知県 | 23887 | 23-887-08-001 | 尾三衛生組合 | － | － | 尾三衛生組合埋立処分場（折戸） | 0 | 0 | 平地 | 破砕ごみ・中間処理残査 焼却残渣 | 1984 | 21674 | 49700 | 1995 | 有り | 有り | 直営 | 埋立終了
23 | 愛知県 | 23887 | 23-887-08-002 | 尾三衛生組合 | － | － | 尾三衛生組合埋立処分場（三本木） | 0 | 6042 | 山間 | 破砕ごみ・中間処理残査 焼却残渣 | 1980 | 7229 | 19650 | 2000 | 有り | 有り | 直営 | 埋立中 | 休止

## し尿
都道府県コード | 都道府県名 | 地方公共団体コード | 施設コード | 地方公共団体名 | 管理者名(民間施設) | 代表者 (民間施設) | 施設名 | 年間処理量 |  |  |  | 処理対象廃棄物 | 処理方式 |  |  | 処理能力(kL/日) | 資源化能力(t/日) | 使用開始年度 | 運転管理 | 施設の改廃等
[8 empty] | し尿 (kl/年度) | 浄化槽汚泥 (kl/年度) | 有機性廃棄物 (t/年度) | その他 (kl/年度) |  | 汚水処理 | 汚泥処理 | 資源化処理
23 | 愛知県 | 23100 | 23-100-09-001 | 名古屋市 | － | － | 名古屋市港作業場（山崎し尿処理施設） | 17898 | 35114 | 0 | 0 | し尿 浄化槽汚泥 | 下水投入 |  |  | 200 | 0 | 1994 | 直営
23 | 愛知県 | 23201 | 23-201-09-001 | 豊橋市 | － | － | 豊橋市資源化センター | 5337 | 44936 | 0 | 67199 | し尿 浄化槽汚泥 その他 | 標脱 | 脱水 |  | 243 | 0 | 1980 | 直営
23 | 愛知県 | 23202 | 23-202-09-001 | 岡崎市 | － | － | 岡崎市八帖クリーンセンターし尿処理施設 | 8669 | 95259 | 0 | 0 | し尿 浄化槽汚泥 | 標脱 その他 | 脱水 乾燥 焼却 |  | 320 | 0 | 1992 | 一部委託
23 | 愛知県 | 23203 | 23-203-09-001 | 一宮市 | － | － | 一宮市衛生処理場 |  | 44559 |  |  | 浄化槽汚泥 | 標脱 | 焼却 |  | 100 | 0 | 1996 | 委託
23 | 愛知県 | 23203 | 23-203-09-002 | 一宮市 | － | － | 一宮市衛生処理場 | 18768 |  |  |  | し尿 | 標脱 | 焼却 |  | 100 | 0 | 1988 | 委託
23 | 愛知県 | 23204 | 23-204-09-001 | 瀬戸市 | － | － | 瀬戸市クリーンセンター | 8520 | 29330 | 0 | 0 | し尿 浄化槽汚泥 | 高負荷 | 焼却 | その他 | 125 | 0 | 1987 | 直営
23 | 愛知県 | 23206 | 23-206-09-001 | 春日井市 | － | － | 春日井市衛生プラント | 13215 | 39024 | 0 | 0 | し尿 浄化槽汚泥 | 標脱 | 焼却 |  | 190 | 0 | 1988 | 一部委託
23 | 愛知県 | 23210 | 23-210-09-001 | 刈谷市 | － | － | 刈谷市し尿処理場 | 3337 | 13442 |  |  | し尿 浄化槽汚泥 | 嫌気 |  |  | 60 | 0 | 1962 | 委託
23 | 愛知県 | 23212 | 23-212-09-001 | 安城市 | － | － | 安城市環境クリーンセンター | 3997 | 46014 | 0 | 0 | し尿 浄化槽汚泥 | 標脱 | 脱水 焼却 | 堆肥化 | 180 | 4 | 1987 | 一部委託
23 | 愛知県 | 23218 | 23-218-09-001 | 尾西市 | － | － | 尾西市し尿処理場 | 6247 | 6354 | 0 | 0 | し尿 浄化槽汚泥 | 嫌気 下水投入 一次処理 | 脱水 |  | 80 | 0 | 1962 | 直営
23 | 愛知県 | 23219 | 23-219-09-001 | 小牧市 | － | － | 小牧市し尿浄化槽汚泥処理施設 | 0 | 13650 | 0 | 0 | 浄化槽汚泥 | 浄化槽専用 | 脱水 | その他 | 50 | 0 | 1978 | 直営
23 | 愛知県 | 23219 | 23-219-09-003 | 小牧市 | － | － | 小牧市クリーンセンター | 7421 | 0 | 0 | 0 | し尿 | 高負荷 | 脱水 | その他 | 53 | 0 | 1987 | 委託
23 | 愛知県 | 23833 | 23-833-09-001 | 愛北広域事務組合 | － | － | 愛北広域事務組合愛北クリーンセンター | 20533 | 67979 |  |  | し尿 浄化槽汚泥 | 高負荷 | 焼却 |  | 280 | 0 | 1993 | 直営
23 | 愛知県 | 23835 | 23-835-09-001 | 中部知多衛生組合 | － | － | 中部知多衛生組合し尿処理施設 | 14575 | 63357 | 0 | 0 | し尿 浄化槽汚泥 | 標脱 | 焼却 |  | 220 | 0 | 1985 | 直営
23 | 愛知県 | 23836 | 23-836-09-001 | 新城広域事務組合 | － | － | 新城広域事務組合新城清掃センター | 4115 | 8314 | 0 | 0 | し尿 浄化槽汚泥 | 標脱 | 焼却 |  | 54 | 0 | 1974 | 直営
23 | 愛知県 | 23837 | 23-837-09-001 | 東部知多衛生組合 | － | － | 東部知多衛生組合東部知多浄化センター | 9824 | 50410 | 0 | 0 | し尿 浄化槽汚泥 | 高負荷 | 脱水 焼却 |  | 200 | 0 | 1996 | 直営
23 | 愛知県 | 23838 | 23-838-09-001 | 衣浦衛生組合 | － | － | 衣浦衛生組合し尿処理施設 | 6801 | 31668 |  |  | し尿 浄化槽汚泥 | 標脱 | 脱水 乾燥 焼却 |  | 130 | 0 | 1983 | 一部委託
23 | 愛知県 | 23842 | 23-842-09-001 | 蒲郡市幸田町衛生組合 | － | － | 蒲郡市幸田町衛生組合清幸園衛生処理場 | 7847 | 24173 | 0 | 0 | し尿 浄化槽汚泥 | 標脱 | 焼却 |  | 120 | 0 | 1988 | 一部委託
23 | 愛知県 | 23843 | 23-843-09-001 | 豊川宝飯衛生組合 | － | － | 豊川宝飯衛生組合処理場 | 5254 | 29251 |  |  | し尿 浄化槽汚泥 | 高負荷 膜分離 | 焼却 |  | 110 | 0 | 2000 | 委託
23 | 愛知県 | 23844 | 23-844-09-001 | 逢妻衛生処理組合 | － | － | 逢妻衛生処理組合し尿処理施設 | 10492 | 83948 |  |  | し尿 浄化槽汚泥 | 標脱 浄化槽専用 | 乾燥 焼却 | 堆肥化 | 350 | 0 | 1983 | 一部委託
23 | 愛知県 | 23846 | 23-846-09-001 | 西知多厚生組合 | － | － | 西知多厚生組合衛生センター | 6227 | 29251 |  |  | し尿 浄化槽汚泥 | 高負荷 | 脱水 乾燥 焼却 | その他 | 100 | 0 | 1995 | 直営
23 | 愛知県 | 23847 | 23-847-09-001 | 渥美郡清掃施設組合 | － | － | 渥美郡清掃施設組合し尿処理施設 | 2098 | 14252 | 0 | 0 | し尿 浄化槽汚泥 | 嫌気 |  |  | 100 | 1 | 1981 | 直営
23 | 愛知県 | 23849 | 23-849-09-001 | 海部津島環境事務組合 | － | － | 海部津島環境事務組合新開センター | 12021 | 37871 |  |  | し尿 浄化槽汚泥 | 高負荷 膜分離 | 脱水 焼却 |  | 135 | 0 | 1998 | 直営
23 | 愛知県 | 23849 | 23-849-09-002 | 海部津島環境事務組合 | － | － | 海部津島環境事務組合上野センター | 4277 | 53621 |  |  | し尿 浄化槽汚泥 | 好気 | 脱水 |  | 150 | 0 | 1975 | 直営
23 | 愛知県 | 23849 | 23-849-09-003 | 海部津島環境事務組合 | － | － | 海部津島環境事務組合上野センター |  | 13405 |  |  | 浄化槽汚泥 | 浄化槽専用 | 脱水 |  | 100 | 0 | 1979 | 直営
23 | 愛知県 | 23853 | 23-853-09-001 | 知多南部衛生組合 | － | － | 知多南部衛生組合知多南部衛生センター | 5651 | 23961 |  |  | し尿 浄化槽汚泥 | 高負荷 | 焼却 |  | 70 | 0 | 1997 | 委託
23 | 愛知県 | 23854 | 23-854-09-001 | 尾張旭市長久手町衛生組合 | － | － | 尾張旭市長久手町衛生組合（香流苑） | 2318 | 11269 | 0 | 0 | し尿 浄化槽汚泥 | 嫌気 | 乾燥 | 堆肥化 | 60 | 0 | 1975 | 直営
23 | 愛知県 | 23854 | 23-854-09-003 | 尾張旭市長久手町衛生組合 | － | － | 尾張旭市長久手町衛生組合（昭和苑） | 0 | 18755 | 0 | 0 | し尿 浄化槽汚泥 | 好気 | 脱水 乾燥 焼却 | 堆肥化 | 60 | 0 | 1980 | 委託
23 | 愛知県 | 23869 | 23-869-09-001 | 北設衛生処理組合 | － | － | 松戸クリーンセンター | 3109 | 5883 | 0 | 0 | し尿 浄化槽汚泥 | 高負荷 | 脱水 乾燥 焼却 |  | 25 | 0 | 1989 | 直営
23 | 愛知県 | 23883 | 23-883-09-001 | 豊田加茂広域市町村圏事務処理組合 | － | － | 豊田加茂清掃ｾﾝﾀｰ砂川衛生ﾌﾟﾗﾝﾄ | 16741 | 48785 |  |  | し尿 浄化槽汚泥 | 標脱 | 焼却 |  | 200 | 0 | 1995 | 委託
23 | 愛知県 | 23893 | 23-893-09-001 | 日東衛生組合 | － | － | 日東衛生組合し尿処理施設日進美化センター | 2057 | 28213 | 0 | 0 | し尿 浄化槽汚泥 | 好気 | 脱水 | 堆肥化 | 120 | 0 | 1978 | 直営
23 | 愛知県 | 23921 | 23-921-09-001 | 西尾幡豆広域連合 | － | － | 西尾幡豆浄化センター | 8441 | 62028 |  |  | し尿 浄化槽汚泥 | 高負荷 | 脱水 乾燥 焼却 |  | 185 | 0 | 1994 | 直営
23 | 愛知県 | 23924 | 23-924-09-001 | 稲沢中島広域事務組合 | － | － | 稲沢中島広域事務組合環境事務所平和処理場 | 6592 | 26903 | 0 | 0 | し尿 浄化槽汚泥 その他 | 好気 | 脱水 |  | 120 | 0 | 1973 | 委託
23 | 愛知県 | 23924 | 23-924-09-002 | 稲沢中島広域事務組合 | － | － | 稲沢中島広域事務組合平和処理場 | 2930 | 11956 | 0 | 0 | し尿 浄化槽汚泥 その他 | 好気 | 乾燥 |  | 50 | 0 | 1975 | 委託

## コミプラ
都道府県コード | 都道府県名 | 地方公共団体コード | 施設コード | 地方公共団体名 | 施設名 | 汚水処理量 (m3/年度) | 処理方法 | 計画最大汚水量(m3/日) | 使用開始年度 | 運転管理 | 料金徴収 | 施設の改廃等
23 | 愛知県 | 23201 | 23-201-10-001 | 豊橋市 | 豊橋市植田地域し尿処理施設 | 69174 | 長時間ばっ気 | 360 | 1977 | 委託 | 有り
23 | 愛知県 | 23201 | 23-201-10-002 | 豊橋市 | 豊橋市天津地域し尿処理施設 | 34237 | 長時間ばっ気 | 110 | 1973 | 委託 | 有り
23 | 愛知県 | 23201 | 23-201-10-003 | 豊橋市 | 豊橋市杉山御園処理場 | 62260 | 生物学的脱窒素 | 320 | 2002 | 委託 | 有り
23 | 愛知県 | 23208 | 23-208-10-001 | 津島市 | 津島市青塚浄化センター | 28180 | 接触ばっ気 | 130 | 2000 | 直営 | 有り
23 | 愛知県 | 23208 | 23-208-10-002 | 津島市 | 津島市こがね浄化センター | 61187 | 接触ばっ気 | 330 | 1999 | 直営 | 有り
23 | 愛知県 | 23208 | 23-208-10-003 | 津島市 | 津島市百島浄化センター | 8637 | 回分式活性汚泥 | 132 | 2003 | 直営 | 有り | 新設
23 | 愛知県 | 23211 | 23-211-10-001 | 豊田市 | 豊田市幸穂台浄化センター | 58735 | 生物学的脱窒素 | 440 | 1997 | 委託 | 有り
23 | 愛知県 | 23211 | 23-211-10-002 | 豊田市 | 豊田市柳川瀬浄化センター | 225885 | 長時間ばっ気 | 900 | 1990 | 委託 | 有り
23 | 愛知県 | 23402 | 23-402-10-001 | 平和町 | 平六コミュニティプラント | 62355 | 生物学的脱窒素 | 291 | 2000 | 委託 | 有り
23 | 愛知県 | 23425 | 23-425-10-001 | 蟹江町 | 蟹江南クリーンセンター | 30006 | 回分式活性汚泥 | 195 | 2002 | 委託 | 有り
23 | 愛知県 | 23428 | 23-428-10-001 | 弥富町 | 楽荘浄化センター | 57189 | 回分式活性汚泥 | 310 | 2001 | 委託 | 有り
23 | 愛知県 | 23429 | 23-429-10-001 | 佐屋町 | 佐屋町中央クリーンセンター | 18444 | 回分式活性汚泥 | 324 | 2001 | 委託 | 有り
23 | 愛知県 | 23432 | 23-432-10-001 | 佐織町 | 佐織町東八幡団地コミュニティ・プラント | 40375 | 接触ばっ気 | 220 | 1998 | 委託 | 有り
23 | 愛知県 | 23432 | 23-432-10-002 | 佐織町 | 西八幡団地浄化センター | 27993 | 回分式活性汚泥 | 140 | 2002 | 委託 | 無し
23 | 愛知県 | 23432 | 23-432-10-003 | 佐織町 | 諸桑団地コミュニティ・プラント | 24282 | 回分式活性汚泥 | 125 | 2003 | 委託 | 有り | 新設
23 | 愛知県 | 23521 | 23-521-10-001 | 三好町 | 三好町平池浄化センター | 34737 | 接触ばっ気 | 200 | 1997 | 委託 | 有り
23 | 愛知県 | 23521 | 23-521-10-002 | 三好町 | 三好町明知上浄化センター | 36361 | 接触ばっ気 | 280 | 2000 | 委託 | 有り
23 | 愛知県 | 23623 | 23-623-10-001 | 渥美町 | 渥美町コミニティ・プラント | 14885 | 接触ばっ気 | 230 | 1998 | 委託 | 有り