## 焼却
都道府県コード | 都道府県名 | 地方公共団体コード | 施設コード | 地方公共団体名 | 管理者名(民間施設) | 代表者名 (民間施設) | 施設名称 | 年間処理量 (t/年度) | 資源化量 (t/年度) | 焼却対象廃棄物 | 施設の種類 | 処理方式 | 炉型式 | 処理能力(t/日) | 炉数 | 使用開始年度 | 余熱利用の状況 | 発電能力(kW) | 発電効率(％) | 総発電量 (MWh) | 灰処理設備の 有無（焼却灰） | 灰処理設備の 有無（飛灰） | 運転管理の体制 | 施設の改廃等 | kari産廃混合有無 | 一廃割合 | 確認事項 | 民間一廃相当能力 | 集計用処理方式 | 能力区分 | 備考
24 | 三重県 | 24201 | 24-201-01-001 | 津市 | － | － | 津市西部クリーンセンター | 26578 | 3722 | 可燃ごみ | 焼却 | ストーカ式(可動) | 全連続運転 | 120 | 1 | 1979 | 場内温水 |  | 0 | 0 | 無し | 無し | 委託 |  |  | 無 |  |  | ストーカ式(可動) | ④300t未満
24 | 三重県 | 24201 | 24-201-01-003 | 津市 | － | － | 津市西部クリーンセンター | 33477 | 4503 | 可燃ごみ | 焼却 | ストーカ式(可動) | 全連続運転 | 120 | 1 | 2001 | 場内温水 場内発電 場外発電 | 1990 | 18.7 | 10620 | 無し | 薬剤処理 | 委託 |  |  | 無 |  |  | ストーカ式(可動) | ④300t未満
24 | 三重県 | 24202 | 24-202-01-001 | 四日市市 | － | － | 四日市市北部清掃工場 | 91396 | 11514 | 可燃ごみ | 焼却 | ストーカ式(可動) | 全連続運転 | 450 | 3 | 1973 | 場内温水 |  | 0 | 0 | 無し | 薬剤処理 | 直営 |  |  | 無 |  |  | ストーカ式(可動) | ⑤600t未満
24 | 三重県 | 24204 | 24-204-01-001 | 松阪市 | － | － | 松阪市第二清掃工場 | 45587 | 0 | 可燃ごみ 直搬搬入ごみ 処理残渣 | 焼却 | ストーカ式(可動) | 全連続運転 | 200 | 2 | 1984 | 場内温水 場外温水 |  | 0 | 0 | 無し | ｾﾒﾝﾄ固化 | 一部委託 |  |  | 無 |  |  | ストーカ式(可動) | ④300t未満
24 | 三重県 | 24204 | 24-204-01-003 | 松阪市 | － | － | 松阪市第一清掃工場 |  |  | 可燃ごみ | 焼却 | ストーカ式(可動) | バッチ運転 | 60 | 3 | 1971 | 無し |  | 0 | 0 | 無し | 無し | 直営 | 休止 |  | 無 |  |  | ストーカ式(可動) | ③100t未満
24 | 三重県 | 24207 | 24-207-01-003 | 鈴鹿市 | － | － | 鈴鹿市清掃センター | 58483 | 7840 | 可燃ごみ 直搬搬入ごみ 粗大ごみ | 焼却 | ストーカ式(可動) | 全連続運転 | 270 | 3 | 2002 | 場内温水 場内発電 場外発電 | 3000 | 17.2 | 13364 | 無し | 無し | 委託 |  |  | 無 |  |  | ストーカ式(可動) | ④300t未満
24 | 三重県 | 24209 | 24-209-01-001 | 尾鷲市 | － | － | 尾鷲市清掃工場 | 8931 | 948 | 可燃ごみ | 焼却 | ストーカ式(可動) | バッチ運転 | 45 | 2 | 1991 | 無し |  | 0 | 0 | 無し | 無し | 直営 |  |  | 無 |  |  | ストーカ式(可動) | ②50t未満
24 | 三重県 | 24210 | 24-210-01-001 | 亀山市 | － | － | 亀山市総合環境センター | 19483 | 2787 | 混合ごみ 可燃ごみ 直搬搬入ごみ 粗大ごみ 処理残渣 | 直接溶融 | シャフト式 | 全連続運転 | 80 | 2 | 1999 | 場内発電 場外発電 | 1250 | 13 | 5500 | 無し | ｾﾒﾝﾄ固化 薬剤処理 | 委託 |  |  | 有 | 97.4 |  | その他 | ③100t未満
24 | 三重県 | 24211 | 24-211-01-001 | 鳥羽市 | － | － | 鳥羽市清掃センター焼却処理施設 | 10303 |  | 可燃ごみ 直搬搬入ごみ | 焼却 | ストーカ式(可動) | バッチ運転 | 45 | 2 | 1981 | 無し |  | 0 | 0 | 無し | 無し | 直営 |  |  | 無 |  |  | ストーカ式(可動) | ②50t未満
24 | 三重県 | 24211 | 24-211-01-003 | 鳥羽市 | － | － | 鳥羽市答志島清掃センター | 937 |  | 可燃ごみ 直搬搬入ごみ | 焼却 | ストーカ式(可動) | バッチ運転 | 8 | 1 | 1994 | 無し |  | 0 | 0 | 無し | 無し | 直営 |  |  | 無 |  |  | ストーカ式(可動) | ①30t未満
24 | 三重県 | 24212 | 24-212-01-001 | 熊野市 | － | － | 熊野市五郷ごみ焼却場 |  |  | 可燃ごみ 直搬搬入ごみ | 焼却 | ストーカ式(可動) | バッチ運転 | 6 | 1 | 1983 | 無し |  | 0 | 0 | 無し | 無し | 直営 | 休止 |  | 無 |  |  | ストーカ式(可動) | ①30t未満
24 | 三重県 | 24212 | 24-212-01-002 | 熊野市 | － | － | 熊野市クリーンセンター（ごみ処理施設） | 6170 | 790 | 可燃ごみ 直搬搬入ごみ | 焼却 | ストーカ式(可動) | バッチ運転 | 30 | 2 | 1995 | 場内温水 その他 |  | 0 | 0 | 薬剤処理 | 薬剤処理 | 直営 |  |  | 無 |  |  | ストーカ式(可動) | ②50t未満
24 | 三重県 | 24341 | 24-341-01-001 | 菰野町 | － | － | 菰野町清掃センター | 11680 | 1183 | 可燃ごみ 直搬搬入ごみ 粗大ごみ | 焼却 | ストーカ式(可動) | バッチ運転 | 40 | 2 | 1991 | 場内温水 |  | 0 | 0 | 無し | 無し | 一部委託 |  |  | 無 |  |  | ストーカ式(可動) | ②50t未満
24 | 三重県 | 24342 | 24-342-01-001 | 楠町 | － | － | 楠町衛生センターごみ処理施設 | 4144 | 923 | 可燃ごみ 直搬搬入ごみ 処理残渣 | 焼却 | ストーカ式(可動) | バッチ運転 | 15 | 1 | 1994 | 無し |  | 0 | 0 | 無し | 無し | 委託 |  |  | 無 |  |  | ストーカ式(可動) | ①30t未満
24 | 三重県 | 24381 | 24-381-01-001 | 河芸町 | － | － | 河芸町美化センター | 4813 | 697 | 可燃ごみ | 焼却 | ストーカ式(可動) | バッチ運転 | 20 | 2 | 1997 | 場内温水 |  | 0 | 0 | 無し | 薬剤処理 | 直営 | 移管 |  | 無 |  |  | ストーカ式(可動) | ①30t未満
24 | 三重県 | 24441 | 24-441-01-001 | 多気町 | － | － | 多気町美化センター | 2292 | 346 | 可燃ごみ 直搬搬入ごみ | 焼却 | ストーカ式(可動) | バッチ運転 | 15 | 2 | 1997 | 場内温水 場外温水 |  | 0 | 0 | 無し | 薬剤処理 | 直営 |  |  | 無 |  |  | ストーカ式(可動) | ①30t未満
24 | 三重県 | 24464 | 24-464-01-001 | 南勢町 | － | － | 南勢町クリーンセンター | 2204 | 0 | 可燃ごみ | 焼却 | ストーカ式(可動) | バッチ運転 | 20 | 2 | 1989 | 無し |  | 0 | 0 | 無し | 薬剤処理 | 直営 |  |  | 有 | 95 |  | ストーカ式(可動) | ①30t未満
24 | 三重県 | 24465 | 24-465-01-001 | 南島町 | － | － | 南島町クリーンセンターなんとう | 2876 |  | 可燃ごみ 直搬搬入ごみ | 焼却 | ストーカ式(可動) | バッチ運転 | 15 | 2 | 1998 | 無し |  | 0 | 0 | 無し | ｾﾒﾝﾄ固化 薬剤処理 | 直営 |  |  | 無 |  |  | ストーカ式(可動) | ①30t未満
24 | 三重県 | 24470 | 24-470-01-001 | 度会町 | － | － | 度会町美化センター | 0 | 0 | 可燃ごみ 直搬搬入ごみ | 焼却 | ストーカ式(可動) | バッチ運転 | 10 | 1 | 1984 | 無し |  | 0 | 0 | 無し | 無し | 直営 |  |  | 無 |  |  | ストーカ式(可動) | ①30t未満
24 | 三重県 | 24470 | 24-470-01-002 | 度会町 | － | － | 度会町美化センター | 0 | 0 | 可燃ごみ | 焼却 | ストーカ式(可動) | バッチ運転 | 10 | 1 | 1973 | 無し |  | 0 | 0 | 無し | 無し | 直営 |  |  | 無 |  |  | ストーカ式(可動) | ①30t未満
24 | 三重県 | 24522 | 24-522-01-001 | 大王町 | － | － | 大王町清掃センター ごみ焼却施設 | 2137 | 282 | 可燃ごみ 資源ごみ 直搬搬入ごみ | 焼却 | ストーカ式(可動) | バッチ運転 | 20 | 2 | 1981 | 無し |  | 0 | 0 | 無し | 無し | 直営 |  |  | 無 |  |  | ストーカ式(可動) | ①30t未満
24 | 三重県 | 24523 | 24-523-01-002 | 志摩町 | － | － | 志摩町清掃センター | 3912 | 0 | 可燃ごみ 直搬搬入ごみ 処理残渣 | 焼却 | ストーカ式(可動) | バッチ運転 | 30 | 2 | 1998 | 場内温水 |  | 0 | 0 | 無し | 薬剤処理 | 直営 |  |  | 無 |  |  | ストーカ式(可動) | ②50t未満
24 | 三重県 | 24523 | 24-523-01-004 | 志摩町 | － | － | 志摩町間崎焼却炉 | 0 | 0 | 可燃ごみ 直搬搬入ごみ | 焼却 | その他 | バッチ運転 | 1 | 1 | 1986 | 無し |  | 0 | 0 | 無し | 無し | 直営 | 休止 |  | 無 |  |  | その他 | ①30t未満
24 | 三重県 | 24524 | 24-524-01-001 | 阿児町 | － | － | 阿児町ごみ焼却場 | 5265 |  | 可燃ごみ 直搬搬入ごみ | 焼却 | ストーカ式(可動) | バッチ運転 | 20 | 2 | 1983 | 無し |  | 0 | 0 | 無し | 薬剤処理 | 直営 |  |  | 無 |  |  | ストーカ式(可動) | ①30t未満
24 | 三重県 | 24524 | 24-524-01-002 | 阿児町 | － | － | 阿児町ごみ焼却場 | 2686 |  | 可燃ごみ 直搬搬入ごみ | 焼却 | ストーカ式(可動) | バッチ運転 | 25 | 1 | 1994 | 無し |  | 0 | 0 | 無し | ｾﾒﾝﾄ固化 | 直営 |  |  | 無 |  |  | ストーカ式(可動) | ①30t未満
24 | 三重県 | 24525 | 24-525-01-001 | 磯部町 | － | － | 磯部町清掃センター | 2552 | 0 | 可燃ごみ | 焼却 | 固定床式 | バッチ運転 | 16 | 2 | 1983 | 無し |  | 0 | 0 | 無し | 無し | 直営 |  |  | 無 |  |  | 固定床式 | ①30t未満
24 | 三重県 | 24541 | 24-541-01-001 | 紀伊長島町 | － | － | 紀伊長島町環境衛生センター | 0 | 0 | 可燃ごみ | 焼却 | ストーカ式(可動) | バッチ運転 | 25 | 2 | 1975 | 無し |  | 0 | 0 | 無し | 無し | 直営 | 休止 |  | 無 |  |  | ストーカ式(可動) | ①30t未満
24 | 三重県 | 24542 | 24-542-01-001 | 海山町 | － | － | 海山町ごみ処理焼却場 | 0 | 0 | 可燃ごみ 直搬搬入ごみ | 焼却 | 回転式 | バッチ運転 | 20 | 2 | 1974 | 無し |  | 0 | 0 | 無し | 無し | 直営 | 休止 |  | 無 |  |  | その他 | ①30t未満
24 | 三重県 | 24875 | 24-875-01-001 | 伊賀南部環境衛生組合 | － | － | 伊賀南部環境衛生組合伊賀南部清掃工場 | 24840 | 0 | 可燃ごみ 直搬搬入ごみ 処理残渣 | 焼却 | 流動床式 | 准連続運転 | 100 | 2 | 1988 | 場内温水 |  | 0 | 0 | 無し | ｾﾒﾝﾄ固化 | 委託 |  |  | 無 |  |  | 流動床式 | ④300t未満
24 | 三重県 | 24892 | 24-892-01-001 | 久居地区広域衛生施設組合 | － | － | 久居地区広域衛生施設組合クリーンセンターおおたか | 32707 | 3691 | 可燃ごみ | 焼却 | ストーカ式(可動) | 全連続運転 | 130 | 2 | 1999 | 場内温水 | 0 | 0 | 0 | 無し | 薬剤処理 | 直営 |  |  | 無 |  |  | ストーカ式(可動) | ④300t未満
24 | 三重県 | 24895 | 24-895-01-001 | 桑名広域清掃事業組合 | － | － | 桑名広域清掃事業組合焼却施設 | 8829 |  | 可燃ごみ 直搬搬入ごみ 処理残渣 | 焼却 | ストーカ式(可動) | 全連続運転 | 200 | 2 | 1979 | 場内温水 場内蒸気 |  | 0 | 0 | 無し | 無し | 一部委託 |  |  | 無 |  |  | ストーカ式(可動) | ④300t未満
24 | 三重県 | 24908 | 24-908-01-001 | 安芸美地区清掃処理施設利用組合 | － | － | 安芸美清掃センター | 2112 | 272 | 可燃ごみ | 焼却 | ストーカ式(可動) | バッチ運転 | 10 | 1 | 1986 | 無し |  | 0 | 0 | 無し | 無し | 直営 |  |  | 無 |  |  | ストーカ式(可動) | ①30t未満
24 | 三重県 | 24908 | 24-908-01-002 | 安芸美地区清掃処理施設利用組合 | － | － | 安芸美清掃センター | 2112 | 273 | 可燃ごみ | 焼却 | ストーカ式(可動) | バッチ運転 | 10 | 1 | 1991 | 無し |  | 0 | 0 | 無し | 無し | 直営 |  |  | 無 |  |  | ストーカ式(可動) | ①30t未満
24 | 三重県 | 24933 | 24-933-01-001 | 伊勢広域環境組合 | － | － | 伊勢広域環境組合 清掃工場 | 58195 | 6490 | 可燃ごみ | 焼却 | ストーカ式(可動) | 全連続運転 | 240 | 2 | 1995 | 無し |  |  |  | 無し | 無し | 直営 |  |  | 無 |  |  | ストーカ式(可動) | ④300t未満

## 高速堆肥化
都道府県コード | 都道府県名 | 地方公共団体コード | 施設コード | 地方公共団体名 | 管理者名(民間施設) | 代表者名 (民間施設) | 施設名 | 年間処理量(t/年度) | 堆肥製造量(t/年度) | 処理対象廃棄物 | 処理能力(t/日) | 使用開始年度 | 運転管理 | 施設の改廃等
24 | 三重県 | 24212 | 24-212-02-001 | 熊野市 | － | － | 事業系生ごみ処理施設 | 302 | 30 | その他 | 2 | 2001 | 直営
24 | 三重県 | 24564 | 24-564-02-001 | 鵜殿村 | － | － | 鵜殿村生ごみ高速醗酵機 | 61 | 61 | その他 | 0.15 | 1989 | 直営

## 粗大
都道府県コード | 都道府県名 | 地方公共団体コード | 施設コード | 地方公共団体名 | 管理者名(民間施設) | 代表者 (民間施設) | 施設名 | 年間処理量(t/年度) | 資源回収量(t/年度) | 処理対象廃棄物 | 処理方式 | 処理能力(t/日) | 使用開始年度 | 運転管理 | 施設の改廃等
24 | 三重県 | 24204 | 24-204-03-001 | 松阪市 | － | － | 松阪市第一清掃工場破砕処理施設 | 4603 | 1661 | 不燃ごみ 直接搬入ごみ | 破砕 | 50 | 1979 | 直営
24 | 三重県 | 24207 | 24-207-03-001 | 鈴鹿市 | － | － | 鈴鹿市不燃物リサイクルセンター | 7290 | 3129 | 不燃ごみ 資源ごみ 直接搬入ごみ 粗大ごみ | 破砕 | 75 | 1993 | 委託
24 | 三重県 | 24209 | 24-209-03-001 | 尾鷲市 | － | － | 尾鷲市粗大ごみ破砕切断機 | 206 | 114 | 可燃ごみ 不燃ごみ 直接搬入ごみ 粗大ごみ | 併用 | 15 | 1988 | 直営
24 | 三重県 | 24210 | 24-210-03-001 | 亀山市 | － | － | 亀山市八輪衛生公苑粗大ごみ処理施設 | 890 | 480 | 不燃ごみ 資源ごみ 直接搬入ごみ 粗大ごみ | 併用 | 30 | 1990 | 直営
24 | 三重県 | 24211 | 24-211-03-001 | 鳥羽市 | － | － | 鳥羽市清掃センター破砕処理施設 | 617 | 337 | 不燃ごみ 資源ごみ 直接搬入ごみ | 破砕 | 20 | 1978 | 直営
24 | 三重県 | 24342 | 24-342-03-001 | 楠町 | － | － | 楠町衛生センター粗大ごみ処理施設 | 693 | 558 | 粗大ごみ | 破砕 | 25 | 1995 | 直営
24 | 三重県 | 24465 | 24-465-03-001 | 南島町 | － | － | 南島町クリーンセンターなんとう | 307 | 211 | 可燃ごみ 不燃ごみ 資源ごみ 直接搬入ごみ 粗大ごみ | 併用 | 9 | 1991 | 直営
24 | 三重県 | 24523 | 24-523-03-001 | 志摩町 | － | － | 志摩町清掃センター粗大ゴミ処理施設 | 717 | 149 | 不燃ごみ 直接搬入ごみ 粗大ごみ | 併用 | 20 | 1988 | 直営
24 | 三重県 | 24542 | 24-542-03-001 | 海山町 | － | － | 海山町不燃物処理場 | 363 | 294 | 不燃ごみ 資源ごみ 直接搬入ごみ 粗大ごみ | 圧縮 | 15 | 1981 | 直営
24 | 三重県 | 24875 | 24-875-03-001 | 伊賀南部環境衛生組合 | － | － | 伊賀南部環境衛生組合伊賀南部清掃工場 | 957 | 250 | 不燃ごみ 資源ごみ 粗大ごみ | 破砕 | 20 | 1988 | 直営
24 | 三重県 | 24876 | 24-876-03-001 | 上野市ほか４か町村環境衛生組合 | － | － | しらさぎクリーンセンター粗大ごみ圧縮破砕施設 | 1977 | 1977 | 粗大ごみ | 圧縮 | 30 | 1973 | 直営
24 | 三重県 | 24881 | 24-881-03-001 | 津地区広域圏粗大ごみ処理施設組合 | － | － | 白銀環境清掃センターせん断破砕施設 | 868 | 0 | 粗大ごみ | 破砕 | 14 | 1994 | 直営
24 | 三重県 | 24881 | 24-881-03-002 | 津地区広域圏粗大ごみ処理施設組合 | － | － | 白銀環境清掃センター横型破砕機 | 6070 | 3766 | 資源ごみ 直接搬入ごみ 粗大ごみ | 破砕 | 75 | 1973 | 直営
24 | 三重県 | 24895 | 24-895-03-001 | 桑名広域清掃事業組合 | － | － | 桑名広域清掃事業組合粗大ごみ処理施設 | 0 |  | 不燃ごみ 直接搬入ごみ 粗大ごみ | 併用 | 50 | 1980 | 直営
24 | 三重県 | 24933 | 24-933-03-001 | 伊勢広域環境組合 | － | － | 伊勢広域環境組合 粗大ごみ処理施設 | 5124 | 2109 | 不燃ごみ 粗大ごみ | 併用 | 45 | 1995 | 委託

## 資源化
都道府県コード | 都道府県名 | 地方公共団体コード | 施設コード | 地方公共団体 | 管理者名(民間施設) | 代表者 (民間施設) | 施設名 | 年間処理量 (t/年度) | 資源回収量 (t/年度) | 処理対象廃棄 | 処理内容 | 処理能力(t/日) | 使用開始年度 | 運転管理 | 施設の改廃等
24 | 三重県 | 24341 | 24-341-04-001 | 菰野町 | － | － | 菰野町不燃物処理場 | 320 | 320 | 資源ごみ | 選別 圧縮・梱包 | 3 | 2000 | 直営
24 | 三重県 | 24342 | 24-342-04-001 | 楠町 | － | － | 楠町リサイクルセンター | 259 | 259 | 資源ごみ | 圧縮・梱包 | 2 | 2002 | 委託
24 | 三重県 | 24361 | 24-361-04-001 | 関町 | － | － | 関町金属圧縮機 | 0 | 0 | 不燃ごみ 資源ごみ 直接搬入ごみ | 圧縮・梱包 | 24 | 1977 | 直営
24 | 三重県 | 24361 | 24-361-04-002 | 関町 | － | － | 関町ペットボトル減容施設 | 14 | 14 | 資源ごみ | 圧縮・梱包 | 0.08 | 2000 | 委託
24 | 三重県 | 24462 | 24-462-04-001 | 二見町 | － | － | 二見町美化センター | 780 | 616 | 不燃ごみ 資源ごみ 粗大ごみ | 選別 圧縮・梱包 その他 | 8 | 1975 | 直営
24 | 三重県 | 24464 | 24-464-04-001 | 南勢町 | － | － | 鳥羽志勢資源ごみ処理場 | 115 | 94 | 資源ごみ | 選別 圧縮・梱包 | 7 | 2003 | 直営 | 新設
24 | 三重県 | 24470 | 24-470-04-001 | 度会町 | － | － | 度会町美化センター | 50 | 50 | 資源ごみ | 選別 圧縮・梱包 | 4 | 1996 | 直営
24 | 三重県 | 24521 | 24-521-04-001 | 浜島町 | － | － | RDF施設エコフレンドリーはまじま分別作業所 | 438 | 438 | 資源ごみ 直接搬入ごみ | 選別 圧縮・梱包 | 1.79 | 1998 | 直営
24 | 三重県 | 24522 | 24-522-04-001 | 大王町 | － | － | 大王町清掃センター 空缶選別圧縮施設 | 47 | 43 | 資源ごみ 直接搬入ごみ | 選別 圧縮・梱包 | 2 | 1981 | 直営
24 | 三重県 | 24522 | 24-522-04-002 | 大王町 | － | － | 大王町清掃センター 発泡スチロール減溶施設 | 8 | 8 | 資源ごみ 直接搬入ごみ | その他 | 0.32 | 1999 | 直営
24 | 三重県 | 24522 | 24-522-04-003 | 大王町 | － | － | 大王町清掃センター ＥＭ生ごみ乾燥堆肥化処理施設 | 18 | 18 | 直接搬入ごみ | 堆肥化・飼料化 | 0.12 | 1997 | 直営
24 | 三重県 | 24524 | 24-524-04-001 | 阿児町 | － | － | 阿児町不燃物処理施設 | 332 |  | 不燃ごみ 資源ごみ 直接搬入ごみ 粗大ごみ | 選別 圧縮・梱包 | 10 | 1985 | 直営
24 | 三重県 | 24525 | 24-525-04-001 | 磯部町 | － | － | 磯部町清掃センター | 629 | 629 | 資源ごみ | 選別 圧縮・梱包 | 16 | 1983 | 直営
24 | 三重県 | 24541 | 24-541-04-001 | 紀伊長島町 | － | － | 紀伊長島町リサイクルセンター | 201 | 201 | 資源ごみ | 選別 圧縮・梱包 | 3 | 2002 | 一部委託
24 | 三重県 | 24542 | 24-542-04-001 | 海山町 | － | － | 海山町リサイクルセンター | 18 | 18 | 資源ごみ | 選別 圧縮・梱包 | 2 | 1999 | 直営
24 | 三重県 | 24561 | 24-561-04-001 | 御浜町 | － | － | 御浜町リサイクルセンター | 722 | 722 | 資源ごみ | 選別 | 2 | 1995 | 直営
24 | 三重県 | 24562 | 24-562-04-001 | 紀宝町 | － | － | 紀宝町リサイクルセンター | 592 | 592 | 資源ごみ 粗大ごみ | 選別 | 2 | 2000 | 直営
24 | 三重県 | 24564 | 24-564-04-001 | 鵜殿村 | － | － | 鵜殿村リサイクルセンター | 100 | 100 | 資源ごみ | 選別 | 2 | 1995 | 直営
24 | 三重県 | 24875 | 24-875-04-001 | 伊賀南部環境衛生組合 | － | － | 伊賀南部環境衛生組合缶・ペットボトル圧縮減容施設 | 257 | 257 | 資源ごみ | 選別 圧縮・梱包 | 1 | 1999 | 直営
24 | 三重県 | 24876 | 24-876-04-001 | 上野市ほか４か町村環境衛生組合 | － | － | しらさぎクリーンセンターごみ選別施設 | 5309 | 794 | 資源ごみ | 選別 | 5 | 1994 | 委託
24 | 三重県 | 24881 | 24-881-04-001 | 津地区広域圏粗大ごみ処理施設組合 | － | － | 白銀環境清掃センター選別施設 | 2201 | 756 | 資源ごみ | 選別 | 14 | 2001 | 直営
24 | 三重県 | 24881 | 24-881-04-002 | 津地区広域圏粗大ごみ処理施設組合 | － | － | 白銀環境清掃センター木くずの破砕施設 | 2664 | 0 | 資源ごみ | その他 | 280 | 1999 | 直営
24 | 三重県 | 24881 | 24-881-04-003 | 津地区広域圏粗大ごみ処理施設組合 | － | － | 白銀環境清掃センター容器包装プラスチックリサイクル施設 | 0 | 0 | 資源ごみ | 圧縮・梱包 | 34 | 2004 | 一部委託 | 新設
24 | 三重県 | 24895 | 24-895-04-001 | 桑名広域清掃事業組合 | － | － | 桑名広域清掃事業組合リサイクルプラザ | 5779 | 974 | 不燃ごみ 資源ごみ 直接搬入ごみ 粗大ごみ | 選別 圧縮・梱包 | 62 | 2002 | 委託
24 | 三重県 | 24918 | 24-918-04-001 | 香肌奥伊勢資源化広域連合 | － | － | 香肌奥伊勢資源化広域連合香肌奥伊勢資源化プラザ（リサイクルプラザ） | 1030 | 903 | 不燃ごみ 資源ごみ その他 直接搬入ごみ 粗大ごみ | 選別 圧縮・梱包 その他 | 13 | 2001 | 直営
24 | 三重県 | 24918 | 24-918-04-002 | 香肌奥伊勢資源化広域連合 | － | － | 香肌奥伊勢資源化広域連合香肌奥伊勢資源化プラザ（ペットボトル減容施設） | 54 | 54 | 資源ごみ | 圧縮・梱包 | 1.75 | 2001 | 直営
24 | 三重県 | 24933 | 24-933-04-001 | 伊勢広域環境組合 | － | － | 伊勢広域環境組合 ペットボトル処理施設 | 353 | 353 | 資源ごみ | 圧縮・梱包 | 0.5 | 1999 | 委託
24 | 三重県 | 24933 | 24-933-04-002 | 伊勢広域環境組合 | － | － | 伊勢広域環境組合 リサイクルプラザ | 2862 | 2862 | 資源ごみ | 選別 圧縮・梱包 | 34 | 2000 | 一部委託

## 燃料化
都道府県コード | 都道府県名 | 地方公共団体コード | 施設コード | 地方公共団体名 | 管理者名(民間施設) | 代表者 (民間施設) | 施設名 | 年間処理量(t/年度) | 燃料製造量(t/年度) | 処理対象廃棄物 | 処理能力(t/日) | 使用開始年度 | 燃料供給先の利用状況 | 運転管理 | 施設の改廃等
24 | 三重県 | 24521 | 24-521-05-001 | 浜島町 | － | － | ＲＤＦ施設エコ・フレンドリーはまじま | 1224 | 510 | 可燃ごみ 直接搬入ごみ | 12 | 2002 | 発電用 | 直営
24 | 三重県 | 24541 | 24-541-05-001 | 紀伊長島町 | － | － | 紀伊長島町リサイクルセンター | 2656 | 1632 | 可燃ごみ | 21 | 2002 | 発電用 | 直営
24 | 三重県 | 24542 | 24-542-05-001 | 海山町 | － | － | 海山町リサイクルセンター | 3548 | 1896 | 可燃ごみ 直接搬入ごみ | 20 | 1999 | 発電用 | 直営
24 | 三重県 | 24876 | 24-876-05-001 | 上野市ほか４か町村環境衛生組合 | － | － | さくらリサイクルセンター | 22876 | 15060 | 可燃ごみ | 135 | 2002 | 発電用 | 委託
24 | 三重県 | 24878 | 24-878-05-001 | 南牟婁清掃施設組合 | － | － | 紀南清掃センターＲＤＦ化施設 | 5550 | 2801 | 可燃ごみ | 23 | 2002 | 発電用 | 一部委託
24 | 三重県 | 24895 | 24-895-05-001 | 桑名広域清掃事業組合 | － | － | 桑名広域清掃事業組合ごみ燃料化施設 | 19545 | 10404 | 可燃ごみ 直接搬入ごみ 粗大ごみ | 230 | 2002 | 発電用 | 委託
24 | 三重県 | 24918 | 24-918-05-001 | 香肌奥伊勢資源化広域連合 | － | － | 香肌奥伊勢資源化広域連合香肌奥伊勢資源化プラザ（ごみ固形燃料化施設） | 7988 | 4752 | 可燃ごみ | 44 | 2001 | 燃料用 | 直営

## その他
都道府県コード | 都道府県名 | 地方公共団体コード | 施設コード | 地方公共団体名 | 管理者名(民間施設) | 代表者 (民間施設) | 施設名 | 年間処理量(t/年度) | 処理対象廃棄物 | 処理内容 | 処理能力(t/日) | 使用開始年度 | 運転管理 | 施設の改廃等
24 | 三重県 | 24207 | 24-207-06-001 | 鈴鹿市 | － | － | 鈴鹿市不燃物リサイクルセンター（プラスチック減容固化施設） | 3820 | その他 | その他 | 34 | 1999 | 委託
24 | 三重県 | 24210 | 24-210-06-001 | 亀山市 | － | － | 亀山市適正処理困難物二軸破砕施設 | 1483 | 不燃ごみ 直接搬入ごみ 粗大ごみ | 破砕 | 40 | 1998 | 直営
24 | 三重県 | 24211 | 24-211-06-001 | 鳥羽市 | － | － | 菅島生ごみ処理施設 | 72 | 可燃ごみ | その他 | 0.6 | 1999 | 委託
24 | 三重県 | 24211 | 24-211-06-002 | 鳥羽市 | － | － | 神島生ごみ処理施設 | 45 | 可燃ごみ | その他 | 0.5 | 2000 | 委託
24 | 三重県 | 24211 | 24-211-06-003 | 鳥羽市 | － | － | 坂手生ごみ処理施設 | 56 | 可燃ごみ | その他 | 0.5 | 2000 | 委託

## 保管
都道府県コード | 都道府県名 | 地方公共団体コード | 施設コード | 地方公共団体名 | 施設名 | 年間保管量(t/年度) | 保管対象物 | 保管分類数 | 屋内面積(m2) | 屋外面積(m2) | 使用開始年度 | 運転管理 | 施設の改廃等
24 | 三重県 | 24204 | 24-204-07-001 | 松阪市 | 松阪市第一清掃工場 | 2825 | 金属 ガラス ﾍﾟｯﾄﾎﾞﾄﾙ ﾌﾟﾗｽﾁｯｸ | 11 | 197 | 262 | 1998 | 直営
24 | 三重県 | 24211 | 24-211-07-001 | 鳥羽市 | 鳥羽市清掃センターストックヤード | 200 | ガラス ﾍﾟｯﾄﾎﾞﾄﾙ | 4 | 78 | 329 | 1999 | 直営
24 | 三重県 | 24212 | 24-212-07-001 | 熊野市 | 熊野市資源化ストックヤード | 1155 | 紙 ﾍﾟｯﾄﾎﾞﾄﾙ ﾌﾟﾗｽﾁｯｸ その他 | 10 | 415 |  | 2004 | 直営 | 新設
24 | 三重県 | 24213 | 24-213-07-001 | 久居市 | 久居市リサイクルストックヤード | 367 | ガラス | 4 | 192 | 0 | 1994 | 直営
24 | 三重県 | 24214 | 24-214-07-001 | いなべ市 | あじさいクリーンセンター | 40 | 金属 ガラス ﾍﾟｯﾄﾎﾞﾄﾙ | 6 | 1484 | 7513 | 1994 | 直営
24 | 三重県 | 24341 | 24-341-07-001 | 菰野町 | 菰野町不燃物処理場 | 668 | 紙 金属 ガラス ﾍﾟｯﾄﾎﾞﾄﾙ ﾌﾟﾗｽﾁｯｸ その他 | 6 | 175 | 0 | 2000 | 直営
24 | 三重県 | 24342 | 24-342-07-001 | 楠町 | 楠町リサイクルセンター | 396 | 紙 金属 ガラス ﾍﾟｯﾄﾎﾞﾄﾙ | 4 | 33 | 132 | 2002 | 委託
24 | 三重県 | 24361 | 24-361-07-001 | 関町 | 関町衛生センター・ペットボトル保管施設 | 19 | ﾍﾟｯﾄﾎﾞﾄﾙ ﾌﾟﾗｽﾁｯｸ | 2 | 0 | 100 | 1999 | 委託
24 | 三重県 | 24407 | 24-407-07-001 | 三雲町 | 三雲町リサイクルセンター | 391 | 紙 金属 ガラス ﾍﾟｯﾄﾎﾞﾄﾙ ﾌﾟﾗｽﾁｯｸ その他 | 14 | 445 | 101 | 1999 | 直営
24 | 三重県 | 24462 | 24-462-07-001 | 二見町 | 二見町美化センターストックヤード | 780 | 紙 金属 ガラス ﾍﾟｯﾄﾎﾞﾄﾙ ﾌﾟﾗｽﾁｯｸ その他 | 16 | 308 | 0 | 1975 | 直営
24 | 三重県 | 24464 | 24-464-07-001 | 南勢町 | 南勢町一般廃棄物最終処分場 | 642 | 紙 金属 | 3 | 61 | 0 | 1997 | 直営
24 | 三重県 | 24465 | 24-465-07-001 | 南島町 | クリーンセンターなんとう | 128 | 金属 ガラス ﾍﾟｯﾄﾎﾞﾄﾙ | 4 | 114 | 99 | 1997 | 直営 | 能力変更
24 | 三重県 | 24470 | 24-470-07-001 | 度会町 | 度会町美化センター | 35 | ﾌﾟﾗｽﾁｯｸ | 3 | 0 | 36 | 1998 | 直営
24 | 三重県 | 24521 | 24-521-07-001 | 浜島町 | RDF施設エコフレンドリーはまじま分別作業所 | 438 | 金属 ﾍﾟｯﾄﾎﾞﾄﾙ ﾌﾟﾗｽﾁｯｸ その他 | 8 | 0 | 800 | 1998 | 直営
24 | 三重県 | 24524 | 24-524-07-001 | 阿児町 | 阿児町ごみ焼却場 | 63 | ﾍﾟｯﾄﾎﾞﾄﾙ | 1 | 104 | 0 | 1998 | 直営
24 | 三重県 | 24524 | 24-524-07-003 | 阿児町 | 阿児町ごみ焼却場 | 944 | 紙 | 3 | 124 | 0 | 1998 | 直営
24 | 三重県 | 24525 | 24-525-07-001 | 磯部町 | 磯部町清掃センター | 629 | 紙 金属 ガラス ﾍﾟｯﾄﾎﾞﾄﾙ ﾌﾟﾗｽﾁｯｸ | 5 | 240 | 70 | 2000 | 直営
24 | 三重県 | 24542 | 24-542-07-001 | 海山町 | 海山町リサイクルセンター | 591 | 紙 ﾍﾟｯﾄﾎﾞﾄﾙ | 3 | 97 |  | 1999 | 直営
24 | 三重県 | 24542 | 24-542-07-002 | 海山町 | 海山町不燃物 | 294 | 金属 ガラス | 5 |  | 60 | 1999 | 直営
24 | 三重県 | 24853 | 24-853-07-001 | 朝日町、川越町組合立環境クリーンセンター | 朝日町、川越町組合立環境クリーンセンター | 1370 | 紙 金属 ガラス ﾍﾟｯﾄﾎﾞﾄﾙ その他 | 5 | 679 | 0 | 1999 | 直営
24 | 三重県 | 24875 | 24-875-07-001 | 伊賀南部環境衛生組合 | 伊賀南部環境衛生組合ストックヤード | 1580 | 金属 ガラス ﾍﾟｯﾄﾎﾞﾄﾙ ﾌﾟﾗｽﾁｯｸ その他 | 11 | 0 | 282 | 1992 | 直営
24 | 三重県 | 24876 | 24-876-07-001 | 上野市ほか４か町村環境衛生組合 | しらさぎクリーンセンターペットボトル保管施設 | 218 | ﾍﾟｯﾄﾎﾞﾄﾙ | 1 | 100 | 0 | 1997 | 委託
24 | 三重県 | 24876 | 24-876-07-003 | 上野市ほか４か町村環境衛生組合 | しらさぎクリーンセンタービン保管施設 | 1264 | ガラス | 3 | 0 | 105 | 1986 | 委託
24 | 三重県 | 24881 | 24-881-07-001 | 津地区広域圏粗大ごみ処理施設組合 | 白銀環境清掃センター | 4879 | 金属 ガラス ﾍﾟｯﾄﾎﾞﾄﾙ | 3 | 36 | 626 | 1999 | 直営
24 | 三重県 | 24918 | 24-918-07-001 | 香肌奥伊勢資源化広域連合 | 香肌奥伊勢資源化広域連合香肌奥伊勢資源化プラザ（ストックヤード棟、貯留棟） | 1058 | 金属 ガラス ﾍﾟｯﾄﾎﾞﾄﾙ その他 | 11 | 316 | 0 | 2001 | 直営
24 | 三重県 | 24933 | 24-933-07-001 | 伊勢広域環境組合 | 伊勢広域環境組合 リサイクルプラザ | 2862 | ガラス ﾌﾟﾗｽﾁｯｸ | 2 | 130 | 100 | 2000 | 委託
24 | 三重県 | 24933 | 24-933-07-002 | 伊勢広域環境組合 | 伊勢広域環境組合 ペットボトル処理施設 | 353 | ﾍﾟｯﾄﾎﾞﾄﾙ | 1 | 0 | 51 | 1999 | 委託

## 最終処分場
都道府県コード | 都道府県名 | 地方公共団体コード | 施設コード | 地方公共団体名 | 管理者名(民間施設) | 代表者 (民間施設) | 施設名 | 埋立容量 (m3/年度) | 残余容量 (m3) | 埋立場所 | 処理対象廃棄物 | 埋立開始年度 | 埋立地面積 (m2) | 全体容積 (m3) | 埋立終了年度 | 浸出水処理施設 | しゃ水工 | 運転管理 | 処分場の現状 | 施設の改廃等
24 | 三重県 | 24201 | 24-201-08-001 | 津市 | － | － | 津市西部クリーンセンター | 0 | 195210 | 山間 | その他 焼却残渣 | 1979 | 35250 | 195210 | 2017 | 有り | 有り | 直営 | 埋立中
24 | 三重県 | 24202 | 24-202-08-001 | 四日市市 | － | － | 四日市市南部埋立処分場 | 67465 | 540548 | 山間 | 不燃ごみ 直接搬入ごみ 粗大ごみ 焼却残渣 | 1979 | 134611 | 2437549 | 2011 | 有り | 有り | 一部委託 | 埋立中
24 | 三重県 | 24203 | 24-203-08-001 | 伊勢市 | － | － | 伊勢市廃棄物投棄場 | 1058 | 7825 | 平地 | 不燃ごみ 直接搬入ごみ | 1972 | 15600 | 130340 | 2012 | 無し | 無し | 直営 | 埋立中
24 | 三重県 | 24204 | 24-204-08-001 | 松阪市 | － | － | 松阪市一般廃棄物最終処分場 | 9716 | 154315 | 山間 | 直接搬入ごみ 破砕ごみ・中間処理残査 焼却残渣 | 1999 | 29400 | 219000 | 2014 | 有り | 有り | 一部委託 | 埋立中
24 | 三重県 | 24205 | 24-205-08-001 | 桑名市 | － | － | 桑名市一般廃棄物埋立最終処分場 | 757 | 13273 | 平地 | その他 | 1988 | 12553 | 34623 | 2008 | 無し | 無し | 直営 | 埋立中
24 | 三重県 | 24207 | 24-207-08-001 | 鈴鹿市 | － | － | 鈴鹿市不燃物リサイクル | 18738 | 127200 | 山間 | 不燃ごみ 資源 直接搬入ごみ 粗大ごみ 破砕ごみ・中間処理残査 | 1993 | 98800 | 335900 | 2014 | 有り | 有り | 直営 | 埋立中
24 | 三重県 | 24207 | 24-207-08-004 | 鈴鹿市 | － | － | 鈴鹿市深谷処理場 | 0 | 0 | 山間 | 直接搬入ごみ | 1972 | 41050 | 609407 | 1997 | 有り | 有り | 直営 | 埋立終了
24 | 三重県 | 24207 | 24-207-08-005 | 鈴鹿市 | － | － | 鈴鹿市深谷処理場 | 0 | 0 | 山間 | 直接搬入ごみ | 1985 | 12430 | 118948 | 1997 | 有り | 有り | 直営 | 埋立終了
24 | 三重県 | 24209 | 24-209-08-001 | 尾鷲市 | － | － | 尾鷲市不燃物投棄場 | 0 | 3898 | 山間 | 不燃ごみ | 1976 | 7080 | 116200 | 2005 | 無し | 無し | 直営 | 埋立終了
24 | 三重県 | 24210 | 24-210-08-002 | 亀山市 | － | － | 亀山市最終処分場 | 1082 | 3125 | 平地 | 可燃ごみ 不燃ごみ 直接搬入ごみ 粗大ごみ 破砕ごみ・中間処理残査 焼却残渣 | 2001 | 953 | 7000 | 2008 | 無し | 有り | 直営 | 埋立中
24 | 三重県 | 24211 | 24-211-08-001 | 鳥羽市 | － | － | 鳥羽市清掃センター最終処分場 | 4100 | 65000 | 山間 | 不燃ごみ 破砕ごみ・中間処理残査 焼却残渣 | 1981 | 29550 | 200000 | 2010 | 有り | 有り | 直営 | 埋立中
24 | 三重県 | 24211 | 24-211-08-003 | 鳥羽市 | － | － | 菅島一般廃棄物最終処分場 | 500 | 9500 | 山間 | 不燃ごみ 破砕ごみ・中間処理残査 | 1990 | 3800 | 13000 | 2010 | 有り | 有り | 委託 | 埋立中
24 | 三重県 | 24212 | 24-212-08-001 | 熊野市 | － | － | 熊野市有馬不燃物処分場 | 1260 | 53078 | 平地 | 不燃ごみ 直接搬入ごみ | 1970 | 74000 | 225700 | 2046 | 無し | 無し | 直営 | 埋立中
24 | 三重県 | 24214 | 24-214-08-001 | いなべ市 | － | － | 北勢町粗大ごみ処理場 | 567 | 917 | 山間 | 粗大ごみ 焼却残渣 | 1980 | 8627 | 34508 | 2010 | 有り | 無し | 直営 | 埋立中
24 | 三重県 | 24214 | 24-214-08-002 | いなべ市 | － | － | 員弁町一般廃棄物最終処分場 | 750 | 0 | 平地 | その他 | 1977 | 18000 | 90000 | 2003 | 無し | 無し | 直営 | 埋立中
24 | 三重県 | 24214 | 24-214-08-003 | いなべ市 | － | － | 大安町一般廃棄物処分場(安定型) | 1000 | 19000 | 山間 | 粗大ごみ | 1999 | 7508 | 25000 | 2010 | 無し | 無し | 直営 | 埋立中
24 | 三重県 | 24214 | 24-214-08-004 | いなべ市 | － | － | 藤原町粗大ごみ処理場 | 843 | 11555 | 山間 | 粗大ごみ | 1984 | 807 | 14980 | 2019 | 無し | 有り | 直営 | 埋立中
24 | 三重県 | 24324 | 24-324-08-001 | 東員町 | － | － | 東員町最終処分場 | 323 | 85553 | 山間 | 直接搬入ごみ | 1992 | 11463 | 114332 | 2028 | 無し | 無し | 委託 | 埋立中
24 | 三重県 | 24341 | 24-341-08-001 | 菰野町 | － | － | 菰野町不燃物処理場 | 0 | 7528 | 山間 | 不燃ごみ 資源 直接搬入ごみ | 1981 | 5987 | 53998 | 2019 | 有り | 有り | 一部委託 | 埋立中
24 | 三重県 | 24342 | 24-342-08-001 | 楠町 | － | － | 楠町衛生センターごみ処理施設 | 88 | 0 | 平地 | その他 | 1978 | 10189 | 50945 | 1996 | 無し | 無し | 直営 | 埋立終了
24 | 三重県 | 24361 | 24-361-08-001 | 関町 | － | － | 関町不燃物投棄場 | 463 | 10172 | 山間 | 直接搬入ごみ | 1979 | 6540 | 18000 | 2012 | 有り | 無し | 委託 | 埋立中
24 | 三重県 | 24441 | 24-441-08-001 | 多気町 | － | － | 多気町美化センター | 149 | 29311 | 山間 | 不燃ごみ | 1997 | 14801 | 150000 | 2020 | 無し | 無し | 直営 | 埋立中
24 | 三重県 | 24442 | 24-442-08-002 | 明和町 | － | － | 明和町環境センター | 337 | 3563 | 山間 | 不燃ごみ | 2002 | 3196 | 3900 | 2017 | 有り | 有り | 一部委託 | 埋立中
24 | 三重県 | 24461 | 24-461-08-001 | 玉城町 | － | － | 玉城町粗大ごみ処理場 | 0 | 0 | 平地 | 不燃ごみ | 1983 | 12946 | 33118 | 2003 | 無し | 無し | 直営 | 埋立中 | 休止
24 | 三重県 | 24462 | 24-462-08-001 | 二見町 | － | － | 二見町不燃物投棄場 | 64 | 1773 | 山間 | 直接搬入ごみ 破砕ごみ・中間処理残査 | 1978 | 2066 | 6198 | 2024 | 無し | 無し | 直営 | 埋立中
24 | 三重県 | 24463 | 24-463-08-001 | 小俣町 | － | － | 小俣町廃棄物投棄場（一般廃棄物処分場） | 113 | 15371 | 山間 | 不燃ごみ | 1999 | 5400 | 17000 | 2012 | 有り | 有り | 直営 | 埋立中
24 | 三重県 | 24463 | 24-463-08-002 | 小俣町 | － | － | 小俣町廃棄物投棄場 | 0 | 10991 | 山間 | 不燃ごみ | 1987 | 14651 | 29000 | 2012 | 無し | 無し | 直営 | 埋立終了
24 | 三重県 | 24464 | 24-464-08-001 | 南勢町 | － | － | 南勢町一般廃棄物最終処分場 | 708 | 35942 | 山間 | 不燃ごみ 直接搬入ごみ 焼却残渣 | 1990 | 5033 | 47600 | 2004 | 有り | 有り | 直営 | 埋立中
24 | 三重県 | 24465 | 24-465-08-001 | 南島町 | － | － | 南島町クリーンセンターなんとう | 590 | 22542 | 山間 | 不燃ごみ 直接搬入ごみ 破砕ごみ・中間処理残査 焼却残渣 | 1991 | 8000 | 30000 | 2007 | 有り | 有り | 直営 | 埋立中
24 | 三重県 | 24467 | 24-467-08-001 | 紀勢町 | － | － | 紀勢町廃棄物投棄場 | 300 | 200 | 山間 | 不燃ごみ | 1979 | 960 | 19200 | 2004 | 無し | 無し | 直営 | 埋立中
24 | 三重県 | 24468 | 24-468-08-001 | 御薗村 | － | － | 御薗村廃棄物投棄場 | 25 | 2049 | 平地 | 直接搬入ごみ | 1976 | 3550 | 14200 | 1999 | 無し | 無し | 直営 | 埋立中
24 | 三重県 | 24470 | 24-470-08-001 | 度会町 | － | － | 度会町美化センター | 0 | 1005 | 山間 | 不燃ごみ | 1973 | 2900 | 10336 | 2032 | 無し | 無し | 直営 | 埋立中
24 | 三重県 | 24521 | 24-521-08-001 | 浜島町 | － | － | 浜島町不燃物処理場 | 0 | 46 | 山間 | 不燃ごみ 直接搬入ごみ | 1972 | 5420 | 48000 | 2003 | 無し | 無し | 直営 | 埋立終了 | 休止
24 | 三重県 | 24521 | 24-521-08-003 | 浜島町 | － | － | 浜島町一般廃棄物最終処分場 | 744 | 16605 | 山間 | 不燃ごみ 直接搬入ごみ 焼却残渣 | 1988 | 10010 | 46500 | 2013 | 有り | 有り | 直営 | 埋立中
24 | 三重県 | 24522 | 24-522-08-001 | 大王町 | － | － | 大王町清掃センター 一般廃棄物最終処分場 | 720 | 157 | 山間 | 不燃ごみ 直接搬入ごみ 粗大ごみ 破砕ごみ・中間処理残査 | 1967 | 15000 | 90000 | 2004 | 無し | 無し | 直営 | 埋立中
24 | 三重県 | 24523 | 24-523-08-001 | 志摩町 | － | － | 志摩町一般廃棄物最終処分場 | 888 | 39269 | 山間 | 不燃ごみ 直接搬入ごみ 焼却残渣 | 1984 | 18000 | 111000 | 2012 | 有り | 有り | 直営 | 埋立中
24 | 三重県 | 24524 | 24-524-08-001 | 阿児町 | － | － | 阿児町一般廃棄物最終処分場 | 1921 | 17605 | 山間 | 不燃ごみ 直接搬入ごみ 焼却残渣 | 1984 | 12700 | 82500 | 2004 | 有り | 有り | 直営 | 埋立中
24 | 三重県 | 24525 | 24-525-08-001 | 磯部町 | － | － | 磯部町清掃センター | 1259 | 9238 | 山間 | 不燃ごみ 粗大ごみ 焼却残渣 | 1986 | 15400 | 50900 | 2010 | 有り | 有り | 直営 | 埋立中
24 | 三重県 | 24541 | 24-541-08-001 | 紀伊長島町 | － | － | 紀伊長島町不燃物処理場 | 2276 | 14100 | 山間 | 不燃ごみ 破砕ごみ・中間処理残査 | 1984 | 11314 | 70861 | 2009 | 有り | 有り | 直営 | 埋立中 | 能力変更
24 | 三重県 | 24542 | 24-542-08-001 | 海山町 | － | － | 海山町不燃物処理場 | 740 | 1249 | 平地 | 不燃ごみ 直接搬入ごみ | 1981 | 5000 | 20000 | 2004 | 無し | 無し | 直営 | 埋立中
24 | 三重県 | 24542 | 24-542-08-002 | 海山町 | － | － | 海山町ごみ処理焼却場 | 0 | 0 | 平地 | 焼却残渣 | 1969 | 750 | 3700 | 1998 | 無し | 無し | 直営 | 埋立終了 | 休止
24 | 三重県 | 24875 | 24-875-08-001 | 伊賀南部環境衛生組合 | － | － | 伊賀南部環境衛生組合不燃物処理場 | 0 | 0 | 山間 | 不燃ごみ 直接搬入ごみ 破砕ごみ・中間処理残査 焼却残渣 | 1975 | 117064 | 113210 | 1996 | 有り | 無し | 直営 | 埋立終了
24 | 三重県 | 24875 | 24-875-08-002 | 伊賀南部環境衛生組合 | － | － | 伊賀南部環境衛生組合最終処分場 | 13618 | 81105 | 山間 | 不燃ごみ 直接搬入ごみ 破砕ごみ・中間処理残査 焼却残渣 | 1996 | 24854 | 190630 | 2009 | 有り | 有り | 一部委託 | 埋立中
24 | 三重県 | 24876 | 24-876-08-001 | 上野市ほか４か町村環境衛生組合 | － | － | 不燃物処理場 | 2202 | 23251 | 山間 | 不燃ごみ | 1976 | 40610 | 150000 | 2010 | 無し | 無し | 直営 | 埋立中
24 | 三重県 | 24878 | 24-878-08-001 | 南牟婁清掃施設組合 | － | － | 南牟婁清掃施設組合一般廃棄物最終処分場 | 676 | 32051 | 山間 | 不燃ごみ 粗大ごみ 破砕ごみ・中間処理残査 | 1991 | 9213 | 68000 | 2021 | 有り | 有り | 直営 | 埋立中
24 | 三重県 | 24881 | 24-881-08-001 | 津地区広域圏粗大ごみ処理施設組合 | － | － | 白銀環境清掃センター | 59888 | 457873 | 山間 | 不燃ごみ その他 直接搬入ごみ 粗大ごみ 破砕ごみ・中間処理残査 | 1991 | 85000 | 1570000 | 2004 | 有り | 有り | 一部委託 | 埋立中

## し尿
都道府県コード | 都道府県名 | 地方公共団体コード | 施設コード | 地方公共団体名 | 管理者名(民間施設) | 代表者 (民間施設) | 施設名 | 年間処理量 |  |  |  | 処理対象廃棄物 | 処理方式 |  |  | 処理能力(kL/日) | 資源化能力(t/日) | 使用開始年度 | 運転管理 | 施設の改廃等
[8 empty] | し尿 (kl/年度) | 浄化槽汚泥 (kl/年度) | 有機性廃棄物 (t/年度) | その他 (kl/年度) |  | 汚水処理 | 汚泥処理 | 資源化処理
24 | 三重県 | 24207 | 24-207-09-001 | 鈴鹿市 | － | － | 鈴鹿市クリーンセンター | 19786 | 34683 |  |  | し尿 浄化槽汚泥 | 標脱 | 脱水 焼却 |  | 270 | 0 | 1988 | 直営
24 | 三重県 | 24210 | 24-210-09-001 | 亀山市 | － | － | 亀山市衛生公苑 | 6861 | 12112 | 0 | 0 | し尿 浄化槽汚泥 | 標脱 |  |  | 60 | 0 | 1987 | 委託
24 | 三重県 | 24212 | 24-212-09-001 | 熊野市 | － | － | 熊野市クリーンセンター（し尿処理施設） | 3262 | 2850 |  |  | し尿 浄化槽汚泥 | 好気 | 焼却 |  | 19 | 0 | 1969 | 直営
24 | 三重県 | 24212 | 24-212-09-002 | 熊野市 | － | － | 熊野市クリーンセンター（し尿処理施設） | 3434 | 3000 |  |  | し尿 浄化槽汚泥 | 好気 | 焼却 |  | 20 | 0 | 1980 | 直営
24 | 三重県 | 24342 | 24-342-09-001 | 楠町 | － | － | 楠町衛生センターし尿処理施設 | 1638 | 2433 | 0 | 0 | し尿 浄化槽汚泥 | 標脱 | 焼却 |  | 20 | 0 | 1978 | 委託
24 | 三重県 | 24361 | 24-361-09-001 | 関町 | － | － | 関町衛生センターし尿処理場 | 1391 | 2300 |  |  | し尿 浄化槽汚泥 | 膜分離 | 焼却 |  | 20 | 0 | 1976 | 直営
24 | 三重県 | 24563 | 24-563-09-001 | 紀和町 | － | － | 紀和町し尿処理場 | 560 | 262 |  |  | し尿 浄化槽汚泥 | 好気 | 焼却 | 堆肥化 | 4 | 0 | 1984 | 直営
24 | 三重県 | 24859 | 24-859-09-001 | 大台町外四ケ町村衛生施設利用組合 | － | － | 大台町外四ケ町村衛生施設利用組合佐原し尿処理施設 | 5748 | 6303 |  |  | し尿 浄化槽汚泥 | 好気 |  |  | 20 | 0 | 1965 | 一部委託 | 休止
24 | 三重県 | 24860 | 24-860-09-001 | 紀伊長島町海山町し尿共同処理組合 | － | － | 紀伊長島町海山町し尿共同処理組合紀北クリーンセンター | 4014 | 5003 |  |  | し尿 浄化槽汚泥 | 膜分離 | 脱水 乾燥 焼却 |  | 28 | 0 | 1994 | 直営
24 | 三重県 | 24862 | 24-862-09-001 | 朝明広域衛生組合 | － | － | 朝明広域衛生組合朝明衛生センター | 21338 | 73068 |  |  | し尿 浄化槽汚泥 | 高負荷 下水投入 | 脱水 焼却 | その他 | 300 | 0 | 1998 | 直営
24 | 三重県 | 24863 | 24-863-09-001 | 松阪市ほか六か町村衛生共同組合 | － | － | 松阪市ほか六か町村衛生共同組合松阪地区広域衛生センター | 27232 | 48851 |  |  | し尿 浄化槽汚泥 | 標脱 | 乾燥 焼却 | 堆肥化 | 200 | 0 | 1994 | 直営
24 | 三重県 | 24870 | 24-870-09-001 | 津市ほか４箇町村衛生施設利用組合 | － | － | 安芸、津衛生センター | 17517 | 25457 |  |  | し尿 浄化槽汚泥 | 高負荷 | 脱水 乾燥 焼却 |  | 157 | 0 | 1993 | 直営
24 | 三重県 | 24875 | 24-875-09-001 | 伊賀南部環境衛生組合 | － | － | 伊賀南部環境衛生組合浄化センター | 10326 | 13931 | 0 | 0 | し尿 浄化槽汚泥 | 標脱 | 乾燥 焼却 |  | 84 | 0 | 1985 | 委託
24 | 三重県 | 24876 | 24-876-09-001 | 上野市ほか４か町村環境衛生組合 | － | － | 浄化センター第１処理場 | 13207 | 18270 | 0 | 124 | し尿 浄化槽汚泥 | 標脱 | 脱水 焼却 |  | 80 | 0 | 1984 | 直営
24 | 三重県 | 24876 | 24-876-09-003 | 上野市ほか４か町村環境衛生組合 | － | － | 浄化センター第２処理場 | 11557 | 15987 | 0 | 108 | し尿 浄化槽汚泥 | 高負荷 | 脱水 焼却 |  | 70 | 0 | 1996 | 委託
24 | 三重県 | 24892 | 24-892-09-001 | 久居地区広域衛生施設組合 | － | － | 久居地区広域衛生施設組合クリーンセンターくもず | 18638 | 20363 |  |  | し尿 浄化槽汚泥 | 膜分離 | 脱水 乾燥 焼却 |  | 140 | 0 | 1998 | 直営
24 | 三重県 | 24920 | 24-920-09-001 | 鳥羽志勢広域連合 | － | － | 鳥羽志勢広域連合阿児衛生処理場 | 0 | 0 | 0 | 0 | し尿 浄化槽汚泥 | 焼却 |  |  | 25 | 0 | 1982 | 直営 | 休止
24 | 三重県 | 24920 | 24-920-09-002 | 鳥羽志勢広域連合 | － | － | 鳥羽志勢広域連合磯部衛生処理場 | 0 | 0 | 0 | 0 | し尿 浄化槽汚泥 | 嫌気 |  |  | 60 | 0 | 1969 | 直営 | 休止
24 | 三重県 | 24933 | 24-933-09-001 | 伊勢広域環境組合 | － | － | 伊勢広域環境組合 クリーンセンター | 25117 | 53837 |  |  | し尿 浄化槽汚泥 | 高負荷 | 脱水 焼却 |  | 270 | 0 | 1992 | 委託

## コミプラ
都道府県コード | 都道府県名 | 地方公共団体コード | 施設コード | 地方公共団体名 | 施設名 | 汚水処理量 (m3/年度) | 処理方法 | 計画最大汚水量(m3/日) | 使用開始年度 | 運転管理 | 料金徴収 | 施設の改廃等
24 | 三重県 | 24202 | 24-202-10-001 | 四日市市 | 四日市市小牧地区コミニティ・プラント | 100045 | 接触ばっ気 | 405 | 1997 | 委託 | 有り
24 | 三重県 | 24202 | 24-202-10-002 | 四日市市 | 神前地区コミニティ・プラント | 163499 | 長時間ばっ気 | 1430 | 2001 | 委託 | 有り
24 | 三重県 | 24206 | 24-206-10-001 | 上野市 | 上野市コミュニティプラント処理施設 | 29164 | 回分式活性汚泥 | 675 | 2000 | 委託 | 有り
24 | 三重県 | 24208 | 24-208-10-001 | 名張市 | 名張市コミニティ・プラント | 6063 | 接触ばっ気 | 36 | 1996 | 委託 | 有り
24 | 三重県 | 24405 | 24-405-10-001 | 嬉野町 | 嬉野町地域し尿処理施設 クリーンセンター三渡 | 90375 | 長時間ばっ気 | 234 | 1999 | 委託 | 有り
24 | 三重県 | 24405 | 24-405-10-002 | 嬉野町 | 嬉野町地域し尿処理施設 | 27669 | 長時間ばっ気 | 95 | 1988 | 委託 | 有り