## 焼却
都道府県コード | 都道府県名 | 地方公共団体コード | 施設コード | 地方公共団体名 | 管理者名(民間施設) | 代表者名 (民間施設) | 施設名称 | 年間処理量 (t/年度) | 資源化量 (t/年度) | 焼却対象廃棄物 | 施設の種類 | 処理方式 | 炉型式 | 処理能力(t/日) | 炉数 | 使用開始年度 | 余熱利用の状況 | 発電能力(kW) | 発電効率(％) | 総発電量 (MWh) | 灰処理設備の 有無（焼却灰） | 灰処理設備の 有無（飛灰） | 運転管理の体制 | 施設の改廃等 | kari産廃混合有無 | 一廃割合 | 確認事項 | 民間一廃相当能力 | 集計用処理方式 | 能力区分 | 備考
25 | 滋賀県 | 25201 | 25-201-01-001 | 大津市 | － | － | 大津市清掃工場 | 49833 |  | 可燃ごみ 直搬搬入ごみ | 焼却 | 流動床式 | 全連続運転 | 180 | 2 | 1988 | 場内温水 場外温水 |  | 0 | 0 | 無し | ｾﾒﾝﾄ固化 | 委託 |  |  | 無 |  |  | 流動床式 | ④300t未満
25 | 滋賀県 | 25202 | 25-202-01-001 | 彦根市 | － | － | 彦根市ごみ焼却場 | 34290 | 0 | 可燃ごみ 直搬搬入ごみ 処理残渣 | 焼却 | ストーカ式(可動) | バッチ運転 | 90 | 3 | 1977 | 無し |  | 0 | 0 | 無し | 薬剤処理 | 委託 |  |  | 無 |  |  | ストーカ式(可動) | ③100t未満
25 | 滋賀県 | 25204 | 25-204-01-001 | 近江八幡市 | － | － | 近江八幡市立第２クリーンセンター | 26157 |  | 可燃ごみ 不燃ごみ 資源ごみ 直搬搬入ごみ 粗大ごみ | 焼却 | 流動床式 | 准連続運転 | 100 | 2 | 1982 | 場内温水 |  | 0 | 0 | 無し | 薬剤処理 | 一部委託 |  |  | 無 |  |  | 流動床式 | ④300t未満
25 | 滋賀県 | 25206 | 25-206-01-001 | 草津市 | － | － | 草津市普通ごみ焼却処理施設 | 34542 |  | 可燃ごみ 直搬搬入ごみ 粗大ごみ | 焼却 | ストーカ式(可動) | 准連続運転 | 150 | 3 | 1997 | 場内温水 |  | 0 | 0 | 無し | 薬剤処理 | 委託 |  |  | 無 |  |  | ストーカ式(可動) | ④300t未満
25 | 滋賀県 | 25207 | 25-207-01-001 | 守山市 | － | － | 守山市環境センター焼却施設 | 19169 | 0 | 可燃ごみ 処理残渣 | 焼却 | 流動床式 | 全連続運転 | 90 | 2 | 1985 | 無し | 0 | 0 | 0 | 無し | ｾﾒﾝﾄ固化 | 委託 |  |  | 無 |  |  | 流動床式 | ③100t未満
25 | 滋賀県 | 25208 | 25-208-01-001 | 栗東市 | － | － | 栗東市環境センター | 14991 | 850 | 可燃ごみ 直搬搬入ごみ 粗大ごみ 処理残渣 | 焼却 | ストーカ式(可動) | 全連続運転 | 76 | 2 | 2002 | 場内温水 場内蒸気 その他 |  | 0 | 0 | 溶融処理 | 薬剤処理 溶融処理 | 委託 |  |  | 無 |  |  | ストーカ式(可動) | ③100t未満
25 | 滋賀県 | 25363 | 25-363-01-001 | 水口町 | － | － | 水口町焼却炉 | 0 | 0 | 直搬搬入ごみ 粗大ごみ | 焼却 | 固定床式 | バッチ運転 | 4 | 1 | 1994 | 無し |  | 0 | 0 | 無し | 無し | 委託 | 休止 |  | 無 |  |  | 固定床式 | ①30t未満
25 | 滋賀県 | 25831 | 25-831-01-001 | 湖北広域行政事務センター | － | － | 湖北広域行政事務センタークリスタルプラザ（焼却処理施設） | 36838 | 8682 | 可燃ごみ 直搬搬入ごみ 処理残渣 | 焼却 | ストーカ式(可動) | 准連続運転 | 168 | 2 | 1998 | 場内温水 その他 | 0 | 0 | 0 | ｾﾒﾝﾄ固化 薬剤処理 溶融処理 | ｾﾒﾝﾄ固化 薬剤処理 溶融処理 | 委託 |  |  | 無 |  |  | ストーカ式(可動) | ④300t未満
25 | 滋賀県 | 25840 | 25-840-01-001 | 伊香郡衛生プラント組合 | － | － | 伊香クリーンプラザ | 3914 | 0 | 可燃ごみ 直搬搬入ごみ 処理残渣 | 焼却 | ストーカ式(可動) | バッチ運転 | 28 | 2 | 1997 | 場内温水 | 0 | 0 | 0 | 無し | 薬剤処理 | 委託 |  |  | 無 |  |  | ストーカ式(可動) | ①30t未満
25 | 滋賀県 | 25841 | 25-841-01-001 | 中部清掃組合 | － | － | 中部清掃組合日野清掃センター | 37687 | 48 | 可燃ごみ 直搬搬入ごみ 処理残渣 | 焼却 | ストーカ式(可動) | 准連続運転 | 150 | 3 | 1981 | 場内温水 |  | 0 | 0 | ｾﾒﾝﾄ固化 | ｾﾒﾝﾄ固化 | 委託 |  |  | 無 |  |  | ストーカ式(可動) | ④300t未満
25 | 滋賀県 | 25847 | 25-847-01-001 | 甲賀郡行政事務組合 | － | － | 甲賀郡衛生センター ごみ処理施設 | 42029 | 258 | 可燃ごみ | 焼却 | 流動床式 | 准連続運転 | 150 | 3 | 1995 | 場内温水 |  | 0 | 0 | 無し | 薬剤処理 | 直営 |  |  | 有 | 98.9 |  | 流動床式 | ④300t未満
25 | 滋賀県 | 25861 | 25-861-01-001 | 大津市・志賀町行政事務組合 | － | － | 大津市・志賀町行政事務組合クリーンセンター焼却施設 | 47529 | 0 | 可燃ごみ 処理残渣 | 焼却 | ストーカ式(可動) | 全連続運転 | 170 | 2 | 1989 | 場内温水 場外温水 |  | 0 | 0 | その他 | ｾﾒﾝﾄ固化 | 委託 |  |  | 無 |  |  | ストーカ式(可動) | ④300t未満
25 | 滋賀県 | 25862 | 25-862-01-001 | 野洲郡行政事務組合 | － | － | 野洲郡行政事務組合立野洲クリーンセンター焼却施設 | 10362 | 39 | 可燃ごみ その他 直搬搬入ごみ | 焼却 | ストーカ式(可動) | 全連続運転 | 90 | 2 | 1982 | 無し | 0 | 0 | 0 | 無し | 薬剤処理 | 委託 |  |  | 無 |  |  | ストーカ式(可動) | ③100t未満
25 | 滋賀県 | 25873 | 25-873-01-001 | 湖西広域連合 | － | － | 湖西広域環境センター | 15542 |  | 可燃ごみ | ガス化溶融・改質 | 流動床式 | 全連続運転 | 37 | 2 | 2002 | 場内温水 |  | 0 | 0 | 溶融処理 | 薬剤処理 | 直営 |  |  | 無 |  |  | 流動床式 | ②50t未満

## 高速堆肥化
都道府県コード | 都道府県名 | 地方公共団体コード | 施設コード | 地方公共団体名 | 管理者名(民間施設) | 代表者名 (民間施設) | 施設名 | 年間処理量(t/年度) | 堆肥製造量(t/年度) | 処理対象廃棄物 | 処理能力(t/日) | 使用開始年度 | 運転管理 | 施設の改廃等
25 | 滋賀県 | 25208 | 25-208-02-001 | 栗東市 | － | － | 栗東市環境センター | 54 | 8 | その他 | 1 | 2002 | 委託

## 粗大
都道府県コード | 都道府県名 | 地方公共団体コード | 施設コード | 地方公共団体名 | 管理者名(民間施設) | 代表者 (民間施設) | 施設名 | 年間処理量(t/年度) | 資源回収量(t/年度) | 処理対象廃棄物 | 処理方式 | 処理能力(t/日) | 使用開始年度 | 運転管理 | 施設の改廃等
25 | 滋賀県 | 25202 | 25-202-03-001 | 彦根市 | － | － | 粗大ごみ処理場 | 1757 | 479 | 直接搬入ごみ 粗大ごみ | 併用 | 50 | 1979 | 直営
25 | 滋賀県 | 25204 | 25-204-03-001 | 近江八幡市 | － | － | 近江八幡市立第２クリーンセンター粗大ごみ処理施設 | 2790 | 622 | 直接搬入ごみ 粗大ごみ | 破砕 | 48 | 1991 | 直営
25 | 滋賀県 | 25207 | 25-207-03-001 | 守山市 | － | － | 守山市環境センター粗大ごみ処理施設 | 5414 | 520 | 不燃ごみ 資源ごみ 直接搬入ごみ | 併用 | 30 | 1986 | 委託
25 | 滋賀県 | 25208 | 25-208-03-002 | 栗東市 | － | － | 栗東市環境センター | 1184 | 293 | 直接搬入ごみ 粗大ごみ | 破砕 | 6 | 2002 | 委託
25 | 滋賀県 | 25363 | 25-363-03-001 | 水口町 | － | － | 水口テクノスリサイクルセンター | 435 | 235 | 混合ごみ 可燃ごみ 不燃ごみ 資源ごみ その他 粗大ごみ | 併用 | 4 | 2000 | 委託
25 | 滋賀県 | 25831 | 25-831-03-001 | 湖北広域行政事務センター | － | － | 湖北広域行政事務センタークリーンプラント | 4987 | 762 | 不燃ごみ 直接搬入ごみ 粗大ごみ | 破砕 | 40 | 1990 | 委託
25 | 滋賀県 | 25840 | 25-840-03-001 | 伊香郡衛生プラント組合 | － | － | 伊香クリーンプラザ | 831 | 201 | 不燃ごみ 直接搬入ごみ 粗大ごみ | 併用 | 5 | 1997 | 委託
25 | 滋賀県 | 25841 | 25-841-03-001 | 中部清掃組合 | － | － | 中部清掃組合粗大ごみ処理施設 | 3768 | 1157 | 可燃ごみ 不燃ごみ 資源ごみ 直接搬入ごみ 粗大ごみ | 併用 | 50 | 1994 | 委託
25 | 滋賀県 | 25841 | 25-841-03-002 | 中部清掃組合 | － | － | 中部清掃組合能登川清掃センター | 0 | 0 | 不燃ごみ 直接搬入ごみ 粗大ごみ | 併用 | 50 | 1975 | 委託
25 | 滋賀県 | 25861 | 25-861-03-001 | 大津市・志賀町行政事務組合 | － | － | 大津市・志賀町行政事務組合クリーンセンター粗大ごみ処理施設 | 6087 | 1693 | 資源ごみ 粗大ごみ | 併用 | 45 | 1991 | 委託
25 | 滋賀県 | 25862 | 25-862-03-001 | 野洲郡行政事務組合 | － | － | 野洲郡行政事務組合立野洲クリーンセンター粗大ごみ処理施設 | 1569 | 333 | 不燃ごみ 直接搬入ごみ 粗大ごみ | 併用 | 25 | 1986 | 委託

## 資源化
都道府県コード | 都道府県名 | 地方公共団体コード | 施設コード | 地方公共団体 | 管理者名(民間施設) | 代表者 (民間施設) | 施設名 | 年間処理量 (t/年度) | 資源回収量 (t/年度) | 処理対象廃棄 | 処理内容 | 処理能力(t/日) | 使用開始年度 | 運転管理 | 施設の改廃等
25 | 滋賀県 | 25201 | 25-201-04-001 | 大津市 | － | － | 大津市再資源化施設 | 2290 | 1065 | 資源ごみ 直接搬入ごみ | 選別 圧縮・梱包 | 21 | 1986 | 委託
25 | 滋賀県 | 25202 | 25-202-04-001 | 彦根市 | － | － | 彦根市資源化施設（缶・金属類） | 495 | 456 | 資源ごみ | その他 | 4 | 1997 | 一部委託
25 | 滋賀県 | 25202 | 25-202-04-004 | 彦根市 | － | － | 彦根市資源化施設（びん類） | 1224 | 1162 | 資源ごみ | 選別 | 8 | 1991 | 一部委託
25 | 滋賀県 | 25202 | 25-202-04-005 | 彦根市 | － | － | 彦根市資源化施設（ペットボトル） | 132 | 129 | 資源ごみ | 圧縮・梱包 | 4 | 2001 | 一部委託
25 | 滋賀県 | 25204 | 25-204-04-001 | 近江八幡市 | － | － | 近江八幡市立第２クリーンセンター資源ごみ処理施設 | 271 | 243 | 資源ごみ | 選別 圧縮・梱包 | 1.6 | 1998 | 一部委託
25 | 滋賀県 | 25206 | 25-206-04-001 | 草津市 | － | － | 草津市廃プラスチック再生処理施設 | 124 | 62 | 直接搬入ごみ | 選別 その他 | 1 | 1977 | 委託
25 | 滋賀県 | 25206 | 25-206-04-003 | 草津市 | － | － | 草津市金属プレス処理施設 | 657 | 657 | 資源ごみ 直接搬入ごみ | 選別 圧縮・梱包 | 10 | 1994 | 委託
25 | 滋賀県 | 25207 | 25-207-04-001 | 守山市 | － | － | 守山市環境センターアルミセパレーター | 86 | 86 | 資源ごみ | 選別 その他 | 6 | 1992 | 委託
25 | 滋賀県 | 25207 | 25-207-04-003 | 守山市 | － | － | 守山市環境センタープラスチック類圧縮減容梱包機 | 929 | 929 | 資源ごみ | 圧縮・梱包 | 4 | 2000 | 委託
25 | 滋賀県 | 25208 | 25-208-04-001 | 栗東市 | － | － | 栗東市環境センター | 1840 | 1495 | 資源ごみ 直接搬入ごみ | 選別 圧縮・梱包 | 26 | 2002 | 委託
25 | 滋賀県 | 25362 | 25-362-04-001 | 甲西町 | － | － | 甲西町リサイクルプラザ | 1533 | 897 | 不燃ごみ 資源ごみ 直接搬入ごみ 粗大ごみ | 選別 圧縮・梱包 | 22 | 1997 | 直営
25 | 滋賀県 | 25365 | 25-365-04-001 | 甲賀町 | － | － | 甲賀町清掃センター | 0 | 0 | 資源ごみ | 圧縮・梱包 | 10 | 1975 | 直営 | 休止
25 | 滋賀県 | 25367 | 25-367-04-001 | 信楽町 | － | － | 信楽町空缶簡易選別機空缶プレス機 | 63 | 63 | 資源ごみ 直接搬入ごみ | 選別 圧縮・梱包 | 3 | 1992 | 直営
25 | 滋賀県 | 25522 | 25-522-04-001 | 今津町 | － | － | 今津町環境クリーンセンター（スチール、アルミ） | 95 | 95 | 資源ごみ | 選別 圧縮・梱包 | 6 | 1991 | 直営
25 | 滋賀県 | 25524 | 25-524-04-001 | 安曇川町 | － | － | 安曇川町不燃物処理施設 | 65 | 65 | 資源ごみ | 選別 圧縮・梱包 | 25 | 1981 | 直営
25 | 滋賀県 | 25525 | 25-525-04-001 | 高島町 | － | － | 高島町不燃物処理場 | 226 | 226 | 不燃ごみ 資源ごみ | 選別 圧縮・梱包 | 25 | 1974 | 委託
25 | 滋賀県 | 25831 | 25-831-04-001 | 湖北広域行政事務センター | － | － | 湖北広域行政事務センタークリスタルプラザ（リサイクルプラザ） | 204 | 204 | 資源ごみ | 選別 圧縮・梱包 | 6 | 1999 | 一部委託
25 | 滋賀県 | 25840 | 25-840-04-001 | 伊香郡衛生プラント組合 | － | － | 伊香クリーンプラザ | 280 | 254 | 資源ごみ 直接搬入ごみ | 選別 圧縮・梱包 | 3 | 1997 | 委託
25 | 滋賀県 | 25841 | 25-841-04-001 | 中部清掃組合 | － | － | 中部清掃組合能登川リサイクルセンター | 248 | 228 | 資源ごみ | 選別 圧縮・梱包 | 1.5 | 1998 | 委託
25 | 滋賀県 | 25862 | 25-862-04-001 | 野洲郡行政事務組合 | － | － | 野洲郡行政事務組合立野洲クリーンセンター資源化施設 | 538 | 509 | 資源ごみ | 選別 圧縮・梱包 | 4 | 1998 | 委託

## 燃料化
都道府県コード | 都道府県名 | 地方公共団体コード | 施設コード | 地方公共団体名 | 管理者名(民間施設) | 代表者 (民間施設) | 施設名 | 年間処理量(t/年度) | 燃料製造量(t/年度) | 処理対象廃棄物 | 処理能力(t/日) | 使用開始年度 | 燃料供給先の利用状況 | 運転管理 | 施設の改廃等
25 | 滋賀県 | 25858 | 25-858-05-001 | 湖東広域衛生管理組合 | － | － | 湖東広域衛生管理組合リバースセンター | 9015 | 4688 | 可燃ごみ | 22 | 1997 | 燃料用 | 直営

## その他
都道府県コード | 都道府県名 | 地方公共団体コード | 施設コード | 地方公共団体名 | 管理者名(民間施設) | 代表者 (民間施設) | 施設名 | 年間処理量(t/年度) | 処理対象廃棄物 | 処理内容 | 処理能力(t/日) | 使用開始年度 | 運転管理 | 施設の改廃等
25 | 滋賀県 | 25202 | 25-202-06-001 | 彦根市 | － | － | プラスチックごみ減容装置 | 1831 | 不燃ごみ | その他 | 7 | 1988 | 直営

## 保管
都道府県コード | 都道府県名 | 地方公共団体コード | 施設コード | 地方公共団体名 | 施設名 | 年間保管量(t/年度) | 保管対象物 | 保管分類数 | 屋内面積(m2) | 屋外面積(m2) | 使用開始年度 | 運転管理 | 施設の改廃等
25 | 滋賀県 | 25201 | 25-201-07-001 | 大津市 | 大津市大津クリーンセンター | 1065 | 金属 ガラス ﾍﾟｯﾄﾎﾞﾄﾙ | 5 | 160 | 70 | 1986 | 委託
25 | 滋賀県 | 25204 | 25-204-07-001 | 近江八幡市 | 近江八幡市第２クリーンセンター | 694 | 紙 金属 ガラス ﾍﾟｯﾄﾎﾞﾄﾙ | 8 | 60 | 60 | 1998 | 一部委託
25 | 滋賀県 | 25206 | 25-206-07-001 | 草津市 | 草津市立クリーンセンター | 198 | ﾍﾟｯﾄﾎﾞﾄﾙ | 1 | 100 |  | 2003 | 委託
25 | 滋賀県 | 25208 | 25-208-07-001 | 栗東市 | 栗東市環境センター | 1787 | 紙 金属 ガラス ﾍﾟｯﾄﾎﾞﾄﾙ ﾌﾟﾗｽﾁｯｸ その他 | 11 | 108 | 432 | 2002 | 委託
25 | 滋賀県 | 25361 | 25-361-07-001 | 石部町 | 石部町資源再利用工場 | 25 | ﾍﾟｯﾄﾎﾞﾄﾙ | 1 | 60 | 0 | 1980 | 委託
25 | 滋賀県 | 25363 | 25-363-07-001 | 水口町 | 水口町不燃物処理場 | 252 | 紙 金属 ガラス ﾍﾟｯﾄﾎﾞﾄﾙ ﾌﾟﾗｽﾁｯｸ その他 | 13 | 150 | 2100 | 1972 | 委託
25 | 滋賀県 | 25364 | 25-364-07-001 | 土山町 | 土山町ごみ処理場 | 86 | 紙 金属 ガラス ﾍﾟｯﾄﾎﾞﾄﾙ その他 | 10 | 55 | 24 | 2000 | 直営
25 | 滋賀県 | 25421 | 25-421-07-001 | 愛東町 | 資材管理センター | 69 | 紙 金属 ガラス ﾍﾟｯﾄﾎﾞﾄﾙ ﾌﾟﾗｽﾁｯｸ その他 | 9 | 100 | 150 | 1981 | 直営
25 | 滋賀県 | 25503 | 25-503-07-001 | 余呉町 | 余呉町倉庫 | 1 | 紙 | 1 | 12 | 0 | 1997 | 直営
25 | 滋賀県 | 25521 | 25-521-07-001 | マキノ町 | マキノ町百瀬川不燃物処理場 | 961 | 金属 ガラス ﾍﾟｯﾄﾎﾞﾄﾙ ﾌﾟﾗｽﾁｯｸ その他 | 6 | 0 | 322 | 1994 | 委託
25 | 滋賀県 | 25522 | 25-522-07-001 | 今津町 | 今津町環境クリーンセンター | 251 | 金属 ガラス ﾍﾟｯﾄﾎﾞﾄﾙ | 6 | 28 | 135 | 1991 | 直営
25 | 滋賀県 | 25523 | 25-523-07-001 | 朽木村 | 朽木村一般廃棄物処理センター（資源ごみストックヤード） | 44 | ガラス ﾍﾟｯﾄﾎﾞﾄﾙ | 4 | 0 | 80 | 1999 | 直営
25 | 滋賀県 | 25524 | 25-524-07-001 | 安曇川町 | 安曇川町埋立処分地 | 148 | ガラス ﾍﾟｯﾄﾎﾞﾄﾙ | 2 | 0 | 380 | 1972 | 直営
25 | 滋賀県 | 25525 | 25-525-07-001 | 高島町 | 高島町一般廃棄物最終処分場 | 56 | ガラス | 4 | 0 | 143 | 1994 | 直営
25 | 滋賀県 | 25525 | 25-525-07-002 | 高島町 | 高島町不燃物処理場 | 12 | ﾍﾟｯﾄﾎﾞﾄﾙ | 1 | 45 | 0 | 1997 | 委託
25 | 滋賀県 | 25526 | 25-526-07-001 | 新旭町 | 新旭町不燃物処分場 | 390 | 金属 ガラス ﾍﾟｯﾄﾎﾞﾄﾙ | 3 | 32 | 108 | 1994 | 一部委託
25 | 滋賀県 | 25831 | 25-831-07-001 | 湖北広域行政事務センター | 湖北広域行政事務センタークリスタルプラザ（リサイクルプラザ） | 1860 | 紙 ガラス ﾌﾟﾗｽﾁｯｸ その他 | 2 | 305 | 0 | 1999 | 一部委託
25 | 滋賀県 | 25840 | 25-840-07-001 | 伊香郡衛生プラント組合 | 伊香クリーンプラザ | 254 | 金属 ガラス ﾍﾟｯﾄﾎﾞﾄﾙ ﾌﾟﾗｽﾁｯｸ | 4 | 150 | 0 | 1997 | 委託 | 能力変更
25 | 滋賀県 | 25861 | 25-861-07-001 | 大津市・志賀町行政事務組合 | 大津市・志賀町行政事務組合ペットボトル資源化施設 | 2728 | 金属 ガラス ﾍﾟｯﾄﾎﾞﾄﾙ ﾌﾟﾗｽﾁｯｸ | 5 | 250 | 0 | 1998 | 委託

## 最終処分場
都道府県コード | 都道府県名 | 地方公共団体コード | 施設コード | 地方公共団体名 | 管理者名(民間施設) | 代表者 (民間施設) | 施設名 | 埋立容量 (m3/年度) | 残余容量 (m3) | 埋立場所 | 処理対象廃棄物 | 埋立開始年度 | 埋立地面積 (m2) | 全体容積 (m3) | 埋立終了年度 | 浸出水処理施設 | しゃ水工 | 運転管理 | 処分場の現状 | 施設の改廃等
25 | 滋賀県 | 25201 | 25-201-08-001 | 大津市 | － | － | 大津市南部不燃物処分地 | 0 | 0 | 山間 | 不燃ごみ 直接搬入ごみ | 1982 | 32300 | 227000 | 1994 | 有り | 有り | 直営 | 埋立終了
25 | 滋賀県 | 25201 | 25-201-08-002 | 大津市 | － | － | 大津市大田廃棄物最終処分場 | 7322 | 96739 | 山間 | 不燃ごみ 直接搬入ごみ 破砕ごみ・中間処理残査 焼却残渣 | 1994 | 19200 | 225600 | 2010 | 有り | 有り | 一部委託 | 埋立中
25 | 滋賀県 | 25204 | 25-204-08-001 | 近江八幡市 | － | － | 近江八幡市立最終処分場 | 0 | 0 | 山間 | 直接搬入ごみ 破砕ごみ・中間処理残査 焼却残渣 | 1980 | 13000 | 104000 | 1998 | 有り | 有り | 直営 | 埋立終了
25 | 滋賀県 | 25204 | 25-204-08-002 | 近江八幡市 | － | － | 近江八幡市立最終処分場 | 4017 | 137725 | 平地 | 直接搬入ごみ 破砕ごみ・中間処理残査 焼却残渣 | 1999 | 24800 | 157514 | 2014 | 有り | 有り | 直営 | 埋立中
25 | 滋賀県 | 25206 | 25-206-08-001 | 草津市 | － | － | 草津市処分場 | 0 | 6000 | 水面 | 不燃ごみ 直接搬入ごみ | 1972 | 16374 | 85000 | 1984 | 無し | 無し | 委託 | 埋立終了
25 | 滋賀県 | 25208 | 25-208-08-001 | 栗東市 | － | － | 栗東市岡最終処分場 | 47 | 2845 | 平地 | その他 | 1977 | 4710 | 24000 | 2011 | 有り | 有り | 直営 | 埋立中
25 | 滋賀県 | 25362 | 25-362-08-001 | 甲西町 | － | － | 甲西町不燃物処理場 | 0 | 0 | 山間 | 破砕ごみ・中間処理残査 | 1972 | 11000 | 89596 | 2001 | 無し | 無し | 直営 | 埋立終了
25 | 滋賀県 | 25363 | 25-363-08-001 | 水口町 | － | － | 水口町不燃物処理場 | 400 | 7300 | 山間 | 破砕ごみ・中間処理残査 | 1970 | 9780 | 150000 | 2030 | 無し | 無し | 委託 | 埋立中
25 | 滋賀県 | 25365 | 25-365-08-001 | 甲賀町 | － | － | 甲賀町清掃センター | 136 | 3200 | 山間 | 不燃ごみ 破砕ごみ・中間処理残査 | 1975 | 3966 | 15800 | 2011 | 無し | 無し | 直営 | 埋立中
25 | 滋賀県 | 25366 | 25-366-08-001 | 甲南町 | － | － | 甲南町不燃物処理場 | 132 | 36000 | 山間 | 混合 不燃ごみ その他 | 1971 | 7000 | 152670 | 2019 | 無し | 無し | 直営 | 埋立中
25 | 滋賀県 | 25367 | 25-367-08-001 | 信楽町 | － | － | 信楽町不燃廃棄物処理施設（A埋立処分地） | 300 | 8500 | 山間 | 不燃ごみ 破砕ごみ・中間処理残査 | 1986 | 14300 | 38500 | 2009 | 有り | 有り | 直営 | 埋立中
25 | 滋賀県 | 25382 | 25-382-08-001 | 蒲生町 | － | － | 蒲生町一般廃棄物最終処分場 | 0 | 6151 | 山間 | 不燃ごみ | 1980 | 17622 | 101394 | 2002 | 無し | 無し | 直営 | 埋立終了
25 | 滋賀県 | 25383 | 25-383-08-001 | 日野町 | － | － | 日野町不燃物最終処分場 | 35 | 1464 | 山間 | その他 | 1984 | 878 | 5200 | 2004 | 無し | 無し | 直営 | 埋立中
25 | 滋賀県 | 25402 | 25-402-08-001 | 五個荘町 | － | － | 五個荘町一般廃棄物最終処分場 | 339 | 28715 | 平地 | その他 破砕ごみ・中間処理残査 | 1987 | 12122 | 36500 | 2030 | 有り | 有り | 直営 | 埋立中
25 | 滋賀県 | 25503 | 25-503-08-001 | 余呉町 | － | － | 余呉町一般廃棄物最終処分場 | 1255 | 12652 | 山間 | 不燃ごみ その他 粗大ごみ 破砕ごみ・中間処理残査 焼却残渣 | 1986 | 6800 | 35800 | 2010 | 有り | 有り | 一部委託 | 埋立中
25 | 滋賀県 | 25504 | 25-504-08-001 | 西浅井町 | － | － | 西浅井町不燃物処理場 | 127 | 6282 | 山間 | その他 | 1973 | 20000 | 50000 | 2008 | 無し | 無し | 直営 | 埋立中
25 | 滋賀県 | 25521 | 25-521-08-001 | マキノ町 | － | － | マキノ町百瀬川不燃物処理場 | 220 | 760 | 山間 | 不燃ごみ 粗大ごみ | 1973 | 9000 | 52000 | 2007 | 無し | 無し | 直営 | 埋立中
25 | 滋賀県 | 25522 | 25-522-08-001 | 今津町 | － | － | 今津町環境クリーンセンター | 2840 | 22960 | 山間 | 不燃ごみ 直接搬入ごみ 粗大ごみ | 1991 | 7800 | 58000 | 2011 | 有り | 有り | 直営 | 埋立中
25 | 滋賀県 | 25523 | 25-523-08-001 | 朽木村 | － | － | 朽木村一般廃棄物処理センター | 144 | 2380 | 山間 | 不燃ごみ 直接搬入ごみ 粗大ごみ 破砕ごみ・中間処理残査 | 1984 | 2430 | 5368 | 2010 | 有り | 有り | 直営 | 埋立中
25 | 滋賀県 | 25524 | 25-524-08-001 | 安曇川町 | － | － | 安曇川町埋立処分地 | 0 | 1100 | 平地 | 不燃ごみ | 1972 | 6278 | 25640 | 2006 | 無し | 無し | 直営 | 埋立中
25 | 滋賀県 | 25525 | 25-525-08-001 | 高島町 | － | － | 高島町一般廃棄物最終処分場 | 521 | 6763 | 山間 | 不燃ごみ | 1984 | 5200 | 19600 | 2008 | 有り | 有り | 直営 | 埋立中
25 | 滋賀県 | 25526 | 25-526-08-001 | 新旭町 | － | － | 新旭町不燃物処分場 | 3798 | 5412 | 山間 | 不燃ごみ 直接搬入ごみ | 1968 | 10808 | 160400 | 2005 | 無し | 無し | 委託 | 埋立中
25 | 滋賀県 | 25831 | 25-831-08-001 | 湖北広域行政事務センター | － | － | 湖北広域行政事務センター一般廃棄物最終処分場（杉沢） | 0 | 0 | 平地 | 不燃ごみ 直接搬入ごみ 粗大ごみ 焼却残渣 | 1983 | 10295 | 55000 | 2000 | 有り | 有り | 直営 | 埋立終了
25 | 滋賀県 | 25831 | 25-831-08-003 | 湖北広域行政事務センター | － | － | 湖北広域行政事務センタークリーンプラント | 6696 | 55959 | 山間 | 直接搬入ごみ 破砕ごみ・中間処理残査 | 1990 | 18700 | 201672 | 2014 | 有り | 有り | 一部委託 | 埋立中
25 | 滋賀県 | 25833 | 25-833-08-001 | 八日市衛生プラント組合 | － | － | 八日市衛生プラント組合最終処分場 | 0 | 28100 | 山間 | 焼却残渣 | 1977 | 6000 | 43200 | 1999 | 無し | 無し | 直営 | 埋立終了
25 | 滋賀県 | 25841 | 25-841-08-001 | 中部清掃組合 | － | － | 中部清掃組合粗大ごみ処理場埋立地 | 0 | 0 | 平地 | 直接搬入ごみ 破砕ごみ・中間処理残査 | 1975 | 5847 | 42700 | 2000 | 無し | 無し | 委託 | 埋立終了 | 休止
25 | 滋賀県 | 25841 | 25-841-08-002 | 中部清掃組合 | － | － | 中部清掃組合灰埋立地 | 0 | 0 | 平地 | 焼却残渣 | 1972 | 4680 | 42120 | 2000 | 無し | 無し | 委託 | 埋立終了 | 休止
25 | 滋賀県 | 25841 | 25-841-08-003 | 中部清掃組合 | － | － | 中部清掃組合能登川一般廃棄物最終処分場 | 0 | 0 | 水面 | 直接搬入ごみ 破砕ごみ・中間処理残査 焼却残渣 | 1986 | 9422 | 39500 | 2001 | 有り | 有り | 委託 | 埋立終了 | 休止
25 | 滋賀県 | 25841 | 25-841-08-004 | 中部清掃組合 | － | － | 中部清掃組合安土一般廃棄物最終処分場 | 4882 | 65044 | 平地 | その他 破砕ごみ・中間処理残査 焼却残渣 | 2002 | 14000 | 75000 | 2017 | 有り | 有り | 委託 | 埋立中
25 | 滋賀県 | 25859 | 25-859-08-001 | 愛知郡広域行政組合 | － | － | 愛知郡広域行政組合清掃センター | 0 | 0 | 平地 | 不燃ごみ | 1974 | 7300 | 18400 | 1998 | 無し | 無し | 直営 | 埋立終了 | 休止
25 | 滋賀県 | 25859 | 25-859-08-002 | 愛知郡広域行政組合 | － | － | 愛知郡広域行政組合ガレキ処分場 | 232 | 24068 | 山間 | その他 | 1988 | 5600 | 28200 | 2011 | 無し | 無し | 直営 | 埋立中
25 | 滋賀県 | 25861 | 25-861-08-001 | 大津市・志賀町行政事務組合 | － | － | 大津市・志賀町行政事務組合一般廃棄物最終処分場 | 0 | 0 | 山間 | 不燃ごみ 直接搬入ごみ 破砕ごみ・中間処理残査 焼却残渣 | 1985 | 16000 | 149500 | 1998 | 有り | 有り | 一部委託 | 埋立終了
25 | 滋賀県 | 25861 | 25-861-08-002 | 大津市・志賀町行政事務組合 | － | － | 大津市・志賀町行政事務組合一般廃棄物最終処分場増設１期 | 0 | 0 | 山間 | 不燃ごみ 直接搬入ごみ 破砕ごみ・中間処理残査 焼却残渣 | 1999 | 9000 | 45000 | 2001 | 有り | 有り | 一部委託 | 埋立終了
25 | 滋賀県 | 25861 | 25-861-08-003 | 大津市・志賀町行政事務組合 | － | － | 大津市・志賀町行政事務組合一般廃棄物最終処分場増設二期 | 9700 | 142490 | 山間 | 不燃ごみ 直接搬入ごみ 破砕ごみ・中間処理残査 焼却残渣 | 2001 | 14600 | 171000 | 2015 | 有り | 有り | 一部委託 | 埋立中
25 | 滋賀県 | 25862 | 25-862-08-001 | 野洲郡行政事務組合 | － | － | 野洲郡行政事務組合立蓮池の里処分場 | 0 | 0 | 平地 | 直接搬入ごみ 破砕ごみ・中間処理残査 | 1974 | 49616 | 131729 | 2001 | 有り | 無し | 直営 | 埋立終了
25 | 滋賀県 | 25862 | 25-862-08-002 | 野洲郡行政事務組合 | － | － | 野洲郡行政事務組合立蓮池の里第二処分場 | 671 | 30639 | 平地 | 直接搬入ごみ 破砕ごみ・中間処理残査 | 2002 | 7800 | 32000 | 2016 | 有り | 有り | 直営 | 埋立中
25 | 滋賀県 | 25874 | 25-874-08-001 | 彦根犬上広域行政組合 | － | － | 彦根犬上広域行政組合日夏投棄場 | 0 | 0 | 平地 | 不燃ごみ | 1972 | 160000 | 800000 | 1998 | 有り | 有り | 一部委託 | 埋立終了
25 | 滋賀県 | 25874 | 25-874-08-002 | 彦根犬上広域行政組合 | － | － | 彦根犬上広域行政組合中山投棄場 | 13245 | 172459 | 山間 | 不燃ごみ | 1998 | 26000 | 237000 | 2015 | 有り | 有り | 一部委託 | 埋立中

## し尿
都道府県コード | 都道府県名 | 地方公共団体コード | 施設コード | 地方公共団体名 | 管理者名(民間施設) | 代表者 (民間施設) | 施設名 | 年間処理量 |  |  |  | 処理対象廃棄物 | 処理方式 |  |  | 処理能力(kL/日) | 資源化能力(t/日) | 使用開始年度 | 運転管理 | 施設の改廃等
[8 empty] | し尿 (kl/年度) | 浄化槽汚泥 (kl/年度) | 有機性廃棄物 (t/年度) | その他 (kl/年度) |  | 汚水処理 | 汚泥処理 | 資源化処理
25 | 滋賀県 | 25201 | 25-201-09-001 | 大津市 | － | － | 大津市南部衛生プラント | 7381 | 7989 |  |  | し尿 浄化槽汚泥 | 標脱 | 焼却 |  | 90 | 0 | 1985 | 委託
25 | 滋賀県 | 25201 | 25-201-09-002 | 大津市 | － | － | 大津市北部衛生プラント | 3909 | 2548 |  |  | し尿 浄化槽汚泥 | 下水投入 |  |  | 54 | 0 | 1976 | 委託
25 | 滋賀県 | 25202 | 25-202-09-001 | 彦根市 | － | － | 彦根市衛生処理場 | 20332 | 26228 |  |  | し尿 浄化槽汚泥 | 好気 好二段 | 脱水 乾燥 | その他 | 156 | 0 | 1978 | 一部委託
25 | 滋賀県 | 25204 | 25-204-09-001 | 近江八幡市 | － | － | 近江八幡市立第１クリーンセンター | 17405 | 19664 |  |  | し尿 浄化槽汚泥 | 標脱 | 脱水 乾燥 焼却 |  | 100 | 0 | 1979 | 一部委託
25 | 滋賀県 | 25301 | 25-301-09-001 | 志賀町 | － | － | 志賀町衛生センター | 0 | 0 |  |  | し尿 浄化槽汚泥 | 焼却 |  |  | 20 | 0 | 1981 | 直営
25 | 滋賀県 | 25831 | 25-831-09-001 | 湖北広域行政事務センター | － | － | 湖北広域行政事務センター第１プラント | 23524 | 23367 |  |  | し尿 浄化槽汚泥 | 標脱 |  |  | 157 | 0 | 1983 | 一部委託
25 | 滋賀県 | 25833 | 25-833-09-001 | 八日市衛生プラント組合 | － | － | 八日市衛生プラント組合クリーンぬのびき | 35990 | 30607 | 0 | 0 | し尿 浄化槽汚泥 | 標脱 | 脱水 乾燥 焼却 |  | 255 | 0 | 1996 | 直営
25 | 滋賀県 | 25840 | 25-840-09-001 | 伊香郡衛生プラント組合 | － | － | 伊香郡衛生処理場 | 6337 | 7214 | 0 | 0 | し尿 浄化槽汚泥 | 高負荷 | 脱水 焼却 |  | 40 | 0 | 1983 | 一部委託
25 | 滋賀県 | 25847 | 25-847-09-001 | 甲賀郡行政事務組合 | － | － | 甲賀郡衛生センター し尿処理施設 | 28681 | 38531 |  |  | し尿 浄化槽汚泥 | 標脱 | 脱水 乾燥 焼却 |  | 240 | 0 | 1979 | 直営
25 | 滋賀県 | 25858 | 25-858-09-001 | 湖東広域衛生管理組合 | － | － | 湖東広域衛生管理組合（豊楠苑） | 9114 | 10684 | 0 | 0 | し尿 浄化槽汚泥 | 標脱 | 脱水 乾燥 焼却 |  | 80 | 0 | 1979 | 直営
25 | 滋賀県 | 25871 | 25-871-09-001 | 湖南広域行政組合 | － | － | 湖南広域行政組合環境衛生センター | 20454 | 33765 |  |  | し尿 浄化槽汚泥 | 高負荷 | 脱水 乾燥 焼却 |  | 168 | 0 | 2001 | 一部委託
25 | 滋賀県 | 25873 | 25-873-09-001 | 湖西広域連合 | － | － | 湖西広域衛生センター | 12302 | 14255 |  |  | し尿 浄化槽汚泥 | 標脱 | 脱水 |  | 70 | 0 | 1976 | 直営

## コミプラ
都道府県コード | 都道府県名 | 地方公共団体コード | 施設コード | 地方公共団体名 | 施設名 | 汚水処理量 (m3/年度) | 処理方法 | 計画最大汚水量(m3/日) | 使用開始年度 | 運転管理 | 料金徴収 | 施設の改廃等