## 焼却
都道府県コード | 都道府県名 | 地方公共団体コード | 施設コード | 地方公共団体名 | 管理者名(民間施設) | 代表者名 (民間施設) | 施設名称 | 年間処理量 (t/年度) | 資源化量 (t/年度) | 焼却対象廃棄物 | 施設の種類 | 処理方式 | 炉型式 | 処理能力(t/日) | 炉数 | 使用開始年度 | 余熱利用の状況 | 発電能力(kW) | 発電効率(％) | 総発電量 (MWh) | 灰処理設備の 有無（焼却灰） | 灰処理設備の 有無（飛灰） | 運転管理の体制 | 施設の改廃等 | kari産廃混合有無 | 一廃割合 | 確認事項 | 民間一廃相当能力 | 集計用処理方式 | 能力区分 | 備考
26 | 京都府 | 26100 | 26-100-01-001 | 京都市 | － | － | 京都市東部クリーンセンター | 126536 | 0 | 混合ごみ 直搬搬入ごみ 処理残渣 | 焼却 | ストーカ式(可動) | 全連続運転 | 600 | 3 | 1980 | 場内温水 場内蒸気 場外温水 場外蒸気 場内発電 場外発電 | 8000 | 15.3 | 45497 | 無し | 薬剤処理 | 直営 |  | ●混合割合が未記入です。 | 有 |  |  | ストーカ式(可動) | ⑥600t以上
26 | 京都府 | 26100 | 26-100-01-007 | 京都市 | － | － | 京都市南部クリーンセンター第一工場 | 139144 | 0 | 混合ごみ 直搬搬入ごみ | 焼却 | ストーカ式(可動) | 全連続運転 | 600 | 2 | 1986 | 場内温水 場内蒸気 場外温水 場内発電 場外発電 | 8000 | 14.5 | 43307 | 無し | 薬剤処理 | 直営 |  | ●混合割合が未記入です。 | 有 |  |  | ストーカ式(可動) | ⑥600t以上
26 | 京都府 | 26100 | 26-100-01-008 | 京都市 | － | － | 京都市南部クリーンセンター第二工場 | 98156 | 0 | 混合ごみ 直搬搬入ごみ 処理残渣 | 焼却 | ストーカ式(可動) | 全連続運転 | 600 | 3 | 1975 | 場内温水 場内蒸気 場外温水 | 0 |  | 0 | 無し | 薬剤処理 | 直営 |  | ●混合割合が未記入です。 | 有 |  |  | ストーカ式(可動) | ⑥600t以上
26 | 京都府 | 26100 | 26-100-01-009 | 京都市 | － | － | 京都市西部クリーンセンター | 65162 | 0 | 混合ごみ | 焼却 | ストーカ式(可動) | 全連続運転 | 600 | 2 | 1971 | 場内温水 場内蒸気 | 0 |  | 0 | 無し | 薬剤処理 | 直営 |  |  | 無 |  |  | ストーカ式(可動) | ⑥600t以上
26 | 京都府 | 26100 | 26-100-01-011 | 京都市 | － | － | 京都市東北部クリーンセンター | 179221 | 0 | 混合ごみ 直搬搬入ごみ | 焼却 | ストーカ式(可動) | 全連続運転 | 700 | 2 | 2001 | 場内温水 場内蒸気 場外温水 場内発電 場外発電 | 15000 | 20.1 | 82342 | 無し | 溶融処理 | 一部委託 |  | ●混合割合が未記入です。 | 有 |  |  | ストーカ式(可動) | ⑥600t以上
26 | 京都府 | 26201 | 26-201-01-001 | 福知山市 | － | － | 福知山市ごみ焼却施設 | 19998 | 0 | 可燃ごみ 直搬搬入ごみ 処理残渣 | 焼却 | ストーカ式(可動) | 全連続運転 | 150 | 2 | 1999 | 場内温水 |  |  |  | 無し | 薬剤処理 | 委託 |  |  | 有 | 91 |  | ストーカ式(可動) | ④300t未満
26 | 京都府 | 26202 | 26-202-01-001 | 舞鶴市 | － | － | 舞鶴市清掃事務所（第二工場） | 11251 | 0 | 可燃ごみ 直搬搬入ごみ 処理残渣 | 焼却 | ストーカ式(可動) | バッチ運転 | 30 | 2 | 1983 | 無し |  | 0 | 0 | 無し | 薬剤処理 | 一部委託 |  |  | 無 |  |  | ストーカ式(可動) | ②50t未満
26 | 京都府 | 26202 | 26-202-01-002 | 舞鶴市 | － | － | 舞鶴市清掃事務所（第一工場） | 22635 | 607 | 可燃ごみ 直搬搬入ごみ 処理残渣 | 焼却 | ストーカ式(可動) | 准連続運転 | 80 | 2 | 1993 | 無し |  | 0 | 0 | 無し | 薬剤処理 | 委託 |  |  | 無 |  |  | ストーカ式(可動) | ③100t未満
26 | 京都府 | 26203 | 26-203-01-001 | 綾部市 | － | － | 綾部市クリーンセンター | 9903 | 449 | その他 | ガス化溶融・改質 | 流動床式 | 准連続運転 | 25 | 1 | 2002 | 場内発電 | 1100 | 11.5 | 2648 | ｾﾒﾝﾄ固化 | ｾﾒﾝﾄ固化 | 一部委託 |  |  | 有 | 91.1 |  | 流動床式 | ①30t未満
26 | 京都府 | 26203 | 26-203-01-002 | 綾部市 | － | － | 綾部市清掃工場 | 0 | 0 | 可燃ごみ 直搬搬入ごみ | 焼却 | ストーカ式(可動) | バッチ運転 | 40 | 2 | 1975 | 無し | 0 | 0 | 0 | 無し | ｾﾒﾝﾄ固化 | 直営 | 休止 |  | 無 |  |  | ストーカ式(可動) | ②50t未満
26 | 京都府 | 26205 | 26-205-01-001 | 宮津市 | － | － | 宮津市清掃工場 | 13857 | 0 | 可燃ごみ 直搬搬入ごみ 処理残渣 | 焼却 | ストーカ式(可動) | 全連続運転 | 75 | 2 | 1992 | 無し |  | 0 | 0 | 無し | ｾﾒﾝﾄ固化 薬剤処理 | 委託 |  |  | 無 |  |  | ストーカ式(可動) | ③100t未満
26 | 京都府 | 26206 | 26-206-01-001 | 亀岡市 | － | － | 亀岡市桜塚クリーンセンター | 26465 |  | 可燃ごみ | 焼却 | ストーカ式(可動) | 准連続運転 | 120 | 3 | 1997 | 場内温水 |  | 0 | 0 | 無し | 薬剤処理 | 委託 |  |  | 無 |  |  | ストーカ式(可動) | ④300t未満
26 | 京都府 | 26211 | 26-211-01-001 | 京田辺市 | － | － | 京田辺市環境衛生センター甘南備園 | 19640 | 1154 | 可燃ごみ | 焼却 | 流動床式 | 准連続運転 | 80 | 2 | 1986 | 場内温水 |  | 0 | 0 | 薬剤処理 | 薬剤処理 | 直営 |  |  | 有 | 98 |  | 流動床式 | ③100t未満
26 | 京都府 | 26481 | 26-481-01-001 | 峰山町 | － | － | 峰山町クリーンセンター | 9856 | 0 | 可燃ごみ 直搬搬入ごみ | 焼却 | ストーカ式(可動) | 全連続運転 | 24 | 2 | 1997 | 場内温水 |  | 0 | 0 | 無し | 薬剤処理 その他 | 委託 |  |  | 有 | 99 |  | ストーカ式(可動) | ①30t未満
26 | 京都府 | 26481 | 26-481-01-002 | 峰山町 | － | － | 峰山町クリーンセンター | 9166 | 0 | 可燃ごみ 直搬搬入ごみ | 焼却 | ストーカ式(可動) | 全連続運転 | 42 | 2 | 2002 | 場内温水 |  | 0 | 0 | 無し | 薬剤処理 その他 | 委託 |  |  | 有 | 99 |  | ストーカ式(可動) | ②50t未満
26 | 京都府 | 26482 | 26-482-01-001 | 大宮町 | － | － | 大宮町清掃センター | 0 | 0 | 可燃ごみ 直搬搬入ごみ | 焼却 | ストーカ式(可動) | バッチ運転 | 8 | 1 | 1992 | 無し | 0 | 0 | 0 | 無し | 無し | 直営 | 休止 |  | 無 |  |  | ストーカ式(可動) | ①30t未満
26 | 京都府 | 26521 | 26-521-01-001 | 久美浜町 | － | － | 久美浜町清掃センター | 0 | 0 | 可燃ごみ | 焼却 | ストーカ式(可動) | バッチ運転 | 15 | 1 | 1985 | 場内温水 | 0 | 0 | 0 | 無し | 無し | 委託 | 休止 |  | 無 |  |  | ストーカ式(可動) | ①30t未満
26 | 京都府 | 26817 | 26-817-01-001 | 船井郡衛生管理組合 | － | － | 船井郡衛生管理組合京都中部クリーンセンター（ごみ処理施設） | 8381 | 0 | 可燃ごみ | 焼却 | 流動床式 | 准連続運転 | 46 | 2 | 1991 | 場内温水 | 0 | 0 | 0 | ｾﾒﾝﾄ固化 | ｾﾒﾝﾄ固化 | 直営 |  |  | 無 |  |  | 流動床式 | ②50t未満
26 | 京都府 | 26820 | 26-820-01-001 | 城南衛生管理組合 | － | － | 城南衛生管理組合折居清掃工場 | 62274 | 0 | 可燃ごみ 直搬搬入ごみ 処理残渣 | 焼却 | ストーカ式(可動) | 全連続運転 | 230 | 2 | 1986 | 場内温水 場内蒸気 場外蒸気 | 0 | 0 | 0 | 無し | その他 | 直営 |  |  | 無 |  |  | ストーカ式(可動) | ④300t未満
26 | 京都府 | 26820 | 26-820-01-002 | 城南衛生管理組合 | － | － | 城南衛生管理組合長谷山清掃工場 | 44694 | 0 | 可燃ごみ その他 直搬搬入ごみ 処理残渣 | 焼却 | ストーカ式(可動) | 全連続運転 | 200 | 1 | 1980 | 場内温水 | 0 | 0 | 0 | 無し | 薬剤処理 | 直営 |  |  | 有 | 100 |  | ストーカ式(可動) | ④300t未満
26 | 京都府 | 26821 | 26-821-01-001 | 相楽郡西部塵埃処理組合 | － | － | 相楽郡西部塵埃処理組合打越台環境センター | 16128 |  | 可燃ごみ | 焼却 | ストーカ式(可動) | 准連続運転 | 60 | 2 | 1980 | 無し |  | 0 | 0 | 無し | 薬剤処理 | 直営 |  |  | 無 |  |  | ストーカ式(可動) | ③100t未満
26 | 京都府 | 26828 | 26-828-01-001 | 乙訓環境衛生組合 | － | － | １５０ｔ／日ごみ処理施設 | 20570 | 0 | 可燃ごみ 直搬搬入ごみ 処理残渣 | 焼却 | ストーカ式(可動) | 全連続運転 | 150 | 2 | 1995 | 場内温水 |  | 0 | 0 | 無し | ｾﾒﾝﾄ固化 薬剤処理 | 直営 |  |  | 無 |  |  | ストーカ式(可動) | ④300t未満
26 | 京都府 | 26828 | 26-828-01-002 | 乙訓環境衛生組合 | － | － | ７５ｔ／日ごみ処理施設 | 22753 | 0 | 可燃ごみ 直搬搬入ごみ 処理残渣 | 焼却 | ストーカ式(可動) | 全連続運転 | 75 | 1 | 2003 | 場内温水 場内発電 場外発電 | 1200 | 0.1 | 6920 | 無し | ｾﾒﾝﾄ固化 薬剤処理 | 直営 |  |  | 無 |  |  | ストーカ式(可動) | ③100t未満
26 | 京都府 | 26843 | 26-843-01-001 | 相楽郡東部じんかい処理組合 | － | － | 相楽東部クリーンセンター | 1650 | 0 | 可燃ごみ 直搬搬入ごみ 処理残渣 | 焼却 | ストーカ式(可動) | バッチ運転 | 20 | 2 | 1999 | 場内温水 | 0 | 0 | 0 | 無し | 薬剤処理 | 委託 |  |  | 無 |  |  | ストーカ式(可動) | ①30t未満
26 | 京都府 | 26848 | 26-848-01-001 | 竹野郡塵芥処理組合 | － | － | 竹野郡塵芥処理組合丹後半島清掃センター | 0 | 0 | 可燃ごみ 直搬搬入ごみ | 焼却 | ストーカ式(可動) | バッチ運転 | 35 | 2 | 1983 | 無し |  |  |  | 無し | 薬剤処理 | 直営 | 休止 移管 | ●施設の改廃が重複選択選択されています。 | 無 |  |  | ストーカ式(可動) | ②50t未満

## 高速堆肥化
都道府県コード | 都道府県名 | 地方公共団体コード | 施設コード | 地方公共団体名 | 管理者名(民間施設) | 代表者名 (民間施設) | 施設名 | 年間処理量(t/年度) | 堆肥製造量(t/年度) | 処理対象廃棄物 | 処理能力(t/日) | 使用開始年度 | 運転管理 | 施設の改廃等
26 | 京都府 | 26362 | 26-362-02-001 | 木津町 | － | － | 木津町リサイクル研修ステーション | 18 |  | 生ごみ その他 | 0.1 | 1997 | 直営

## 粗大
都道府県コード | 都道府県名 | 地方公共団体コード | 施設コード | 地方公共団体名 | 管理者名(民間施設) | 代表者 (民間施設) | 施設名 | 年間処理量(t/年度) | 資源回収量(t/年度) | 処理対象廃棄物 | 処理方式 | 処理能力(t/日) | 使用開始年度 | 運転管理 | 施設の改廃等
26 | 京都府 | 26100 | 26-100-03-001 | 京都市 | － | － | 京都市東北部クリーンセンター破砕施設 | 16172 | 234 | 直接搬入ごみ 粗大ごみ | 破砕 | 80 | 2001 | 直営
26 | 京都府 | 26100 | 26-100-03-004 | 京都市 | － | － | 京都市東部クリーンセンター破砕施設 | 27502 | 446 | 直接搬入ごみ 粗大ごみ | 破砕 | 180 | 1980 | 直営
26 | 京都府 | 26100 | 26-100-03-005 | 京都市 | － | － | 京都市南部クリーンセンター破砕施設 | 18872 | 1002 | 直接搬入ごみ 粗大ごみ | 破砕 | 200 | 1972 | 直営
26 | 京都府 | 26205 | 26-205-03-001 | 宮津市 | － | － | 宮津市粗大ごみ処理施設 | 1973 | 354 | 不燃ごみ 資源ごみ 直接搬入ごみ 粗大ごみ | 併用 | 20 | 1994 | 委託
26 | 京都府 | 26211 | 26-211-03-001 | 京田辺市 | － | － | 京田辺市環境衛生センター甘南備園 | 2024 | 544 | 不燃ごみ 資源ごみ その他 直接搬入ごみ 粗大ごみ | 破砕 | 20 | 1988 | 直営
26 | 京都府 | 26820 | 26-820-03-001 | 城南衛生管理組合 | － | － | 城南衛生管理組合奥山リユースセンター粗大ごみ処理施設 | 19384 | 1438 | 不燃ごみ 資源ごみ 直接搬入ごみ 粗大ごみ | 併用 | 100 | 1986 | 直営
26 | 京都府 | 26843 | 26-843-03-001 | 相楽郡東部じんかい処理組合 | － | － | 相楽東部クリーンセンター | 469 | 128 | 不燃ごみ 粗大ごみ | 併用 | 5 | 1999 | 委託

## 資源化
都道府県コード | 都道府県名 | 地方公共団体コード | 施設コード | 地方公共団体 | 管理者名(民間施設) | 代表者 (民間施設) | 施設名 | 年間処理量 (t/年度) | 資源回収量 (t/年度) | 処理対象廃棄 | 処理内容 | 処理能力(t/日) | 使用開始年度 | 運転管理 | 施設の改廃等
26 | 京都府 | 26100 | 26-100-04-001 | 京都市 | － | － | 京都市横大路学園 | 5282 | 2699 | 資源ごみ | 選別 圧縮・梱包 | 15 | 1987 | 委託
26 | 京都府 | 26100 | 26-100-04-003 | 京都市 | － | － | 京都市南部資源リサイクルセンター | 12597 | 6437 | 資源ごみ | 選別 圧縮・梱包 | 60 | 1999 | 委託
26 | 京都府 | 26201 | 26-201-04-001 | 福知山市 | － | － | リサイクルプラザ | 4652 | 1841 | 不燃ごみ 資源ごみ 直接搬入ごみ 粗大ごみ | 選別 圧縮・梱包 | 25 | 2003 | 委託 | 新設
26 | 京都府 | 26202 | 26-202-04-001 | 舞鶴市 | － | － | 舞鶴市リサイクルプラザ | 4107 | 2062 | 不燃ごみ 資源ごみ その他 直接搬入ごみ 粗大ごみ | 選別 圧縮・梱包 その他 | 40 | 1998 | 一部委託
26 | 京都府 | 26203 | 26-203-04-001 | 綾部市 | － | － | 綾部市クリーンセンター | 122 | 122 | 資源ごみ | 圧縮・梱包 | 2.4 | 2000 | 委託
26 | 京都府 | 26205 | 26-205-04-001 | 宮津市 | － | － | 宮津市リサイクルセンター | 903 | 794 | 資源ごみ 直接搬入ごみ | 選別 圧縮・梱包 | 3.45 | 2002 | 委託
26 | 京都府 | 26206 | 26-206-04-001 | 亀岡市 | － | － | 亀岡市資源化処理施設 | 1270 | 1097 | 資源ごみ | 選別 圧縮・梱包 | 4 | 1994 | 直営
26 | 京都府 | 26401 | 26-401-04-001 | 園部町 | － | － | 園部町「資源の館」 | 300 | 300 | 資源ごみ | 圧縮・梱包 | 1 | 1991 | 直営
26 | 京都府 | 26481 | 26-481-04-001 | 峰山町 | － | － | 峰山町クリーンセンター（リサイクルプラザ） | 1414 | 1414 | 資源ごみ | 選別 圧縮・梱包 その他 | 6.7 | 2002 | 委託
26 | 京都府 | 26521 | 26-521-04-001 | 久美浜町 | － | － | 久美浜町金属圧縮機 | 21 | 21 | 資源ごみ | 選別 圧縮・梱包 | 5 | 1982 | 委託
26 | 京都府 | 26820 | 26-820-04-001 | 城南衛生管理組合 | － | － | 城南衛生管理組合リサイクルプラザ | 5001 | 3609 | 資源ごみ | 選別 圧縮・梱包 | 43 | 1998 | 一部委託
26 | 京都府 | 26828 | 26-828-04-001 | 乙訓環境衛生組合 | － | － | 金属圧縮機 | 0 | 0 | 資源ごみ | 圧縮・梱包 | 5 | 1981 | 委託
26 | 京都府 | 26828 | 26-828-04-002 | 乙訓環境衛生組合 | － | － | リサイクルプラザ | 2899 | 2115 | 資源ごみ 粗大ごみ | 選別 圧縮・梱包 | 46 | 1998 | 委託

## 燃料化
都道府県コード | 都道府県名 | 地方公共団体コード | 施設コード | 地方公共団体名 | 管理者名(民間施設) | 代表者 (民間施設) | 施設名 | 年間処理量(t/年度) | 燃料製造量(t/年度) | 処理対象廃棄物 | 処理能力(t/日) | 使用開始年度 | 燃料供給先の利用状況 | 運転管理 | 施設の改廃等

## その他
都道府県コード | 都道府県名 | 地方公共団体コード | 施設コード | 地方公共団体名 | 管理者名(民間施設) | 代表者 (民間施設) | 施設名 | 年間処理量(t/年度) | 処理対象廃棄物 | 処理内容 | 処理能力(t/日) | 使用開始年度 | 運転管理 | 施設の改廃等

## 保管
都道府県コード | 都道府県名 | 地方公共団体コード | 施設コード | 地方公共団体名 | 施設名 | 年間保管量(t/年度) | 保管対象物 | 保管分類数 | 屋内面積(m2) | 屋外面積(m2) | 使用開始年度 | 運転管理 | 施設の改廃等
26 | 京都府 | 26100 | 26-100-07-001 | 京都市 | 京都市横大路学園 | 2699 | 金属 ガラス ﾍﾟｯﾄﾎﾞﾄﾙ ﾌﾟﾗｽﾁｯｸ | 7 | 0 | 380 | 1987 | 委託
26 | 京都府 | 26100 | 26-100-07-003 | 京都市 | 京都市南部資源リサイクルセンター | 6437 | 金属 ガラス ﾍﾟｯﾄﾎﾞﾄﾙ | 6 | 0 | 433 | 1999 | 委託
26 | 京都府 | 26201 | 26-201-07-001 | 福知山市 | 資源ごみ処理施設 | 1254 | 金属 ガラス ﾌﾟﾗｽﾁｯｸ | 2 | 162 | 70 | 1997 | 委託
26 | 京都府 | 26201 | 26-201-07-002 | 福知山市 | ストックヤード | 1526 | 紙 金属 ﾌﾟﾗｽﾁｯｸ | 7 | 330 |  | 2003 | 直営 | 新設
26 | 京都府 | 26203 | 26-203-07-001 | 綾部市 | 綾部市クリーンセンター | 449 | 紙 金属 ガラス ﾍﾟｯﾄﾎﾞﾄﾙ ﾌﾟﾗｽﾁｯｸ | 8 | 95 | 148 | 1983 | 直営
26 | 京都府 | 26206 | 26-206-07-001 | 亀岡市 | 亀岡市資源ごみ保管施設（医王谷エコトピア内） | 1097 | 金属 ガラス | 7 | 0 | 180 | 1990 | 直営
26 | 京都府 | 26211 | 26-211-07-001 | 京田辺市 | 京田辺市環境衛生センター甘南備園 | 1201 | 紙 ﾍﾟｯﾄﾎﾞﾄﾙ その他 | 6 | 293 | 0 | 1998 | 直営
26 | 京都府 | 26401 | 26-401-07-001 | 園部町 | 園部町「プラスチック類保管庫」 | 130 | ﾌﾟﾗｽﾁｯｸ | 1 | 67 | 67 | 1998 | 直営
26 | 京都府 | 26461 | 26-461-07-001 | 加悦町 | 加悦町リサイクルストックヤード | 223 | 紙 金属 ガラス ﾍﾟｯﾄﾎﾞﾄﾙ ﾌﾟﾗｽﾁｯｸ | 5 | 65 | 98 | 1996 | 直営
26 | 京都府 | 26462 | 26-462-07-001 | 岩滝町 | 岩滝町不燃物分別収集ストックヤード | 0 | 金属 ガラス ﾍﾟｯﾄﾎﾞﾄﾙ | 6 | 0 | 60 | 1998 | 直営 | 休止
26 | 京都府 | 26462 | 26-462-07-002 | 岩滝町 | 男山ストックヤード | 85 | ガラス | 6 | 0 | 126 | 2000 | 直営
26 | 京都府 | 26463 | 26-463-07-001 | 伊根町 | 第１伊根町廃棄物収集施設 | 36 | ガラス | 1 | 0 | 66 | 1998 | 委託
26 | 京都府 | 26820 | 26-820-07-001 | 城南衛生管理組合 | 城南衛生管理組合リサイクルプラザ | 3832 | 紙 金属 ガラス ﾍﾟｯﾄﾎﾞﾄﾙ | 7 | 133 | 0 | 1998 | 直営
26 | 京都府 | 26828 | 26-828-07-001 | 乙訓環境衛生組合 | プラプラザ | 536 | ﾌﾟﾗｽﾁｯｸ | 1 | 126 | 0 | 2001 | 委託
26 | 京都府 | 26843 | 26-843-07-001 | 相楽郡東部じんかい処理組合 | 相楽東部クリーンセンター | 128 | 金属 | 2 | 84 | 0 | 1999 | 委託

## 最終処分場
都道府県コード | 都道府県名 | 地方公共団体コード | 施設コード | 地方公共団体名 | 管理者名(民間施設) | 代表者 (民間施設) | 施設名 | 埋立容量 (m3/年度) | 残余容量 (m3) | 埋立場所 | 処理対象廃棄物 | 埋立開始年度 | 埋立地面積 (m2) | 全体容積 (m3) | 埋立終了年度 | 浸出水処理施設 | しゃ水工 | 運転管理 | 処分場の現状 | 施設の改廃等
26 | 京都府 | 26100 | 26-100-08-001 | 京都市 | － | － | 京都市東部山間埋立処分地 | 86683 | 4132700 | 山間 | 不燃ごみ 直接搬入ごみ | 2000 | 240000 | 4500000 | 2015 | 有り | 有り | 一部委託 | 埋立中
26 | 京都府 | 26201 | 26-201-08-001 | 福知山市 | － | － | 福知山市不燃物埋立処分場 | 29136 | 82000 | 山間 | 不燃ごみ 直接搬入ごみ 粗大ごみ 焼却残渣 | 1988 | 71300 | 900000 |  | 有り | 有り | 委託 | 埋立中
26 | 京都府 | 26202 | 26-202-08-001 | 舞鶴市 | － | － | 舞鶴市滝ヶ下埋立処理場 | 8110 | 19190 | 山間 | その他 破砕ごみ・中間処理残査 焼却残渣 | 1980 | 34000 | 329000 | 2006 | 有り | 有り | 直営 | 埋立中
26 | 京都府 | 26203 | 26-203-08-003 | 綾部市 | － | － | 綾部市クリーンセンター | 3700 | 44028 | 山間 | 不燃ごみ 直接搬入ごみ 粗大ごみ 焼却残渣 | 1999 | 8900 | 78000 | 2014 | 有り | 有り | 直営 | 埋立中
26 | 京都府 | 26205 | 26-205-08-001 | 宮津市 | － | － | 宮津市南部不燃物処理場 | 0 | 0 | 山間 | 不燃ごみ 直接搬入ごみ 粗大ごみ 焼却残渣 | 1980 | 6700 | 28400 | 1983 | 有り | 有り | 直営 | 埋立終了
26 | 京都府 | 26205 | 26-205-08-005 | 宮津市 | － | － | 宮津市東部不燃物処理場 | 2730 | 65012 | 山間 | 直接搬入ごみ 破砕ごみ・中間処理残査 焼却残渣 | 1999 | 12320 | 82000 | 2014 | 有り | 有り | 委託 | 埋立中
26 | 京都府 | 26205 | 26-205-08-006 | 宮津市 | － | － | 宮津市今福不燃物処理場 | 0 | 0 | 山間 | 不燃ごみ 直接搬入ごみ 粗大ごみ 焼却残渣 | 1986 | 5700 | 40000 | 1990 | 有り | 有り | 委託 | 埋立終了
26 | 京都府 | 26205 | 26-205-08-007 | 宮津市 | － | － | 宮津市北部不燃物処理場 | 0 | 0 | 山間 | 不燃ごみ 直接搬入ごみ 破砕ごみ・中間処理残査 焼却残渣 | 1984 | 42810 | 251500 | 2000 | 有り | 有り | 委託 | 埋立終了
26 | 京都府 | 26206 | 26-206-08-001 | 亀岡市 | － | － | 亀岡市医王谷エコトピア | 9300 | 44000 | 山間 | 不燃ごみ 直接搬入ごみ 破砕ごみ・中間処理残査 | 1969 | 58400 | 572322 | 2007 | 有り | 有り | 一部委託 | 埋立中
26 | 京都府 | 26211 | 26-211-08-001 | 京田辺市 | － | － | 京田辺市環境衛生センター天王碧水園 | 294 | 60696 | 山間 | 不燃ごみ 直接搬入ごみ 破砕ごみ・中間処理残査 焼却残渣 | 1982 | 16300 | 117900 | 2015 | 有り | 有り | 直営 | 埋立中
26 | 京都府 | 26361 | 26-361-08-001 | 山城町 | － | － | 山城町桜台環境センター | 453 | 25588 | 山間 | 不燃ごみ | 1981 | 14231 | 37639 | 2012 | 有り | 有り | 直営 | 埋立中
26 | 京都府 | 26421 | 26-421-08-001 | 三和町 | － | － | 三和町下川合不燃物処理場 | 0 | 1231 | 山間 | 不燃ごみ 粗大ごみ | 1974 | 822 | 16000 | 2002 | 無し | 無し | 直営 | 埋立終了
26 | 京都府 | 26421 | 26-421-08-002 | 三和町 | － | － | 三和町一般廃棄物最終処分場 | 352 | 18418 | 山間 | 不燃ごみ 粗大ごみ | 2002 | 4700 | 19800 | 2017 | 有り | 無し | 一部委託 | 埋立中
26 | 京都府 | 26422 | 26-422-08-001 | 夜久野町 | － | － | 夜久野町不燃物処理場 | 80 | 220 | 山間 | 可燃ごみ 不燃ごみ 資源 直接搬入ごみ 粗大ごみ | 1979 | 2500 | 8000 | 2006 | 有り | 無し | 直営 | 埋立中
26 | 京都府 | 26441 | 26-441-08-001 | 大江町 | － | － | 大江町二俣不燃物処理場 | 0 | 0 | 山間 | 不燃ごみ 直接搬入ごみ 粗大ごみ | 1978 | 13303 | 67000 | 1997 | 有り | 有り | 直営 | 埋立終了 | 休止
26 | 京都府 | 26441 | 26-441-08-003 | 大江町 | － | － | 大江町三河不燃物処理場 | 4800 | 26000 | 山間 | 不燃ごみ 直接搬入ごみ 粗大ごみ 焼却残渣 | 1997 | 5500 | 35500 | 2011 | 有り | 有り | 直営 | 埋立中
26 | 京都府 | 26461 | 26-461-08-001 | 加悦町 | － | － | 不燃物処理場 | 0 | 0 | 山間 | 不燃ごみ 直接搬入ごみ 粗大ごみ 焼却残渣 | 1977 | 14700 | 45003 | 1996 | 有り | 無し | 直営 | 埋立終了
26 | 京都府 | 26461 | 26-461-08-003 | 加悦町 | － | － | 不燃物処理場 | 2374 | 31191 | 山間 | 不燃ごみ 直接搬入ごみ 粗大ごみ | 1997 | 9500 | 50000 | 2008 | 有り | 有り | 直営 | 埋立中
26 | 京都府 | 26462 | 26-462-08-001 | 岩滝町 | － | － | 岩滝町一般廃棄物最終処分場 | 1202 | 23233 | 山間 | 不燃ごみ 直接搬入ごみ 粗大ごみ 焼却残渣 | 1999 | 4600 | 29000 | 2014 | 有り | 有り | 直営 | 埋立中
26 | 京都府 | 26463 | 26-463-08-001 | 伊根町 | － | － | 伊根町埋立処分地 | 589 | 7158 | 山間 | 不燃ごみ 直接搬入ごみ 焼却残渣 | 2000 | 2100 | 10500 | 2015 | 有り | 有り | 委託 | 埋立中
26 | 京都府 | 26464 | 26-464-08-001 | 野田川町 | － | － | 野田川町一般廃棄物最終処分場 | 1696 | 0 | 山間 | 不燃ごみ 直接搬入ごみ 粗大ごみ 焼却残渣 | 1981 | 6860 | 54750 | 2002 | 有り | 有り | 直営 | 埋立終了
26 | 京都府 | 26464 | 26-464-08-002 | 野田川町 | － | － | 野田川町一般廃棄物最終処分場 | 1807 | 53013 | 山間 | 不燃ごみ 直接搬入ごみ 粗大ごみ 焼却残渣 | 2003 | 9550 | 55000 | 2018 | 有り | 有り | 直営 | 埋立中 | 新設
26 | 京都府 | 26481 | 26-481-08-001 | 峰山町 | － | － | 峰山町不燃物処理場 | 0 | 0 | 山間 | 不燃ごみ 直接搬入ごみ 粗大ごみ 焼却残渣 | 1984 | 7139 | 23260 | 2000 | 有り | 有り | 委託 | 埋立終了 | 休止
26 | 京都府 | 26481 | 26-481-08-002 | 峰山町 | － | － | 峰山町不燃物処理場（第2期分） | 2415 | 36423 | 山間 | 不燃ごみ 直接搬入ごみ 粗大ごみ 焼却残渣 | 2001 | 10000 | 43000 | 2016 | 有り | 有り | 委託 | 埋立中
26 | 京都府 | 26482 | 26-482-08-001 | 大宮町 | － | － | 大宮町清掃センター | 1950 | 17947 | 山間 | 不燃ごみ 直接搬入ごみ 粗大ごみ 焼却残渣 | 1983 | 13500 | 63300 | 2020 | 有り | 有り | 一部委託 | 埋立中
26 | 京都府 | 26521 | 26-521-08-001 | 久美浜町 | － | － | 久美浜町不燃物処理場 | 760 | 15164 | 山間 | 不燃ごみ 粗大ごみ 焼却残渣 | 1970 | 5700 | 35000 | 2011 | 有り | 有り | 委託 | 埋立中
26 | 京都府 | 26820 | 26-820-08-001 | 城南衛生管理組合 | － | － | 城南衛生管理組合グリーンヒル三郷山 | 12023 | 168387 | 山間 | 不燃ごみ その他 直接搬入ごみ 破砕ごみ・中間処理残査 | 2001 | 17000 | 200000 | 2019 | 有り | 有り | 直営 | 埋立中
26 | 京都府 | 26820 | 26-820-08-002 | 城南衛生管理組合 | － | － | 城南衛生管理組合奥山埋立処分地 | 0 | 0 | 山間 | 不燃ごみ その他 破砕ごみ・中間処理残査 | 1973 | 56168 | 822000 | 2002 | 有り | 有り | 直営 | 埋立終了
26 | 京都府 | 26828 | 26-828-08-001 | 乙訓環境衛生組合 | － | － | 勝竜寺埋立地 | 4773 | 88224 | 平地 | 不燃ごみ 破砕ごみ・中間処理残査 焼却残渣 | 1981 | 37761 | 318100 | 2013 | 有り | 有り | 直営 | 埋立中
26 | 京都府 | 26848 | 26-848-08-001 | 竹野郡塵芥処理組合 | － | － | 竹野郡塵芥処理組合丹後半島清掃センター埋立処分地 | 0 | 0 | 山間 | 不燃ごみ 直接搬入ごみ | 1984 | 10780 | 57380 | 2002 | 有り | 有り | 直営 | 埋立終了 | 休止 移管
26 | 京都府 | 26848 | 26-848-08-002 | 竹野郡塵芥処理組合 | － | － | 竹野郡塵芥処理組合丹後半島清掃センター最終処分場 | 9013 | 65987 | 山間 | 不燃ごみ 直接搬入ごみ | 2002 | 12000 | 75000 | 2016 | 有り | 有り | 一部委託 | 埋立中 | 移管

## し尿
都道府県コード | 都道府県名 | 地方公共団体コード | 施設コード | 地方公共団体名 | 管理者名(民間施設) | 代表者 (民間施設) | 施設名 | 年間処理量 |  |  |  | 処理対象廃棄物 | 処理方式 |  |  | 処理能力(kL/日) | 資源化能力(t/日) | 使用開始年度 | 運転管理 | 施設の改廃等
[8 empty] | し尿 (kl/年度) | 浄化槽汚泥 (kl/年度) | 有機性廃棄物 (t/年度) | その他 (kl/年度) |  | 汚水処理 | 汚泥処理 | 資源化処理
26 | 京都府 | 26202 | 26-202-09-001 | 舞鶴市 | － | － | 舞鶴市東浄化センターし尿処理施設 | 38623 | 9067 | 0 | 0 | し尿 浄化槽汚泥 | 一次処理 | 脱水 |  | 108 | 0 | 1965 | 一部委託
26 | 京都府 | 26203 | 26-203-09-001 | 綾部市 | － | － | 綾部市衛生公苑 | 19514 | 10009 | 0 | 0 | し尿 浄化槽汚泥 | 好気 | 焼却 |  | 60 | 0 | 1979 | 直営
26 | 京都府 | 26205 | 26-205-09-001 | 宮津市 | － | － | 宮津市し尿処理施設 | 13231 | 4033 | 0 | 0 | し尿 浄化槽汚泥 | 好気 | 脱水 乾燥 焼却 |  | 60 | 0 | 1976 | 委託
26 | 京都府 | 26206 | 26-206-09-001 | 亀岡市 | － | － | 亀岡市若宮工場 | 19016 | 8374 | 0 | 0 | し尿 浄化槽汚泥 | 好気 | 焼却 |  | 114 | 0 | 1974 | 委託
26 | 京都府 | 26211 | 26-211-09-001 | 京田辺市 | － | － | 京田辺市環境衛生センター緑泉園 | 7183 | 5560 | 0 | 0 | し尿 浄化槽汚泥 | 下水投入 一次処理 |  |  | 50 | 0 | 1978 | 直営
26 | 京都府 | 26501 | 26-501-09-001 | 網野町 | － | － | 網野町し尿処理施設 浄水苑 | 12160 | 2203 | 0 | 0 | し尿 浄化槽汚泥 | 標脱 | 脱水 乾燥 焼却 |  | 36 | 0 | 1987 | 委託
26 | 京都府 | 26521 | 26-521-09-001 | 久美浜町 | － | － | 久美浜町衛生センター | 7009 | 1925 | 0 | 0 | し尿 浄化槽汚泥 | 好二段 | 脱水 焼却 |  | 25 | 0 | 1989 | 一部委託
26 | 京都府 | 26817 | 26-817-09-001 | 船井郡衛生管理組合 | － | － | 船井郡衛生管理組合京都中部クリーンセンター（し尿処理施設） | 14516 | 15136 | 208 | 0 | し尿 浄化槽汚泥 その他 | 膜分離 | 焼却 |  | 94 | 0 | 1998 | 直営
26 | 京都府 | 26820 | 26-820-09-001 | 城南衛生管理組合 | － | － | 城南衛生管理組合沢第１清掃工場（クリーンピア沢） | 40271 | 5643 | 0 | 0 | し尿 浄化槽汚泥 | 標脱 下水投入 | 脱水 乾燥 焼却 |  | 115 | 0 | 1996 | 直営
26 | 京都府 | 26820 | 26-820-09-002 | 城南衛生管理組合 | － | － | 城南衛生管理組合沢第２清掃工場 | 5317 | 42478 | 0 | 0 | し尿 浄化槽汚泥 | 標脱 | 脱水 乾燥 焼却 |  | 110 | 0 | 1982 | 直営
26 | 京都府 | 26824 | 26-824-09-001 | 野田川環境衛生組合 | － | － | 野田川衛生プラント | 16339 | 2957 |  |  | し尿 浄化槽汚泥 | 好気 | 脱水 乾燥 焼却 | 堆肥化 | 41 | 0 | 1973 | 直営
26 | 京都府 | 26828 | 26-828-09-001 | 乙訓環境衛生組合 | － | － | ７６kl/日し尿処理施設 | 2970 | 3610 | 0 | 0 | し尿 浄化槽汚泥 | 標脱 | 脱水 乾燥 焼却 |  | 76 | 0 | 1990 | 委託
26 | 京都府 | 26832 | 26-832-09-001 | 竹野川環境衛生組合 | － | － | 竹野川クリーンセンター | 20768 | 6817 |  | 719 | し尿 浄化槽汚泥 その他 | 標脱 | 脱水 焼却 | 堆肥化 | 70 | 0 | 1998 | 直営 | 移管
26 | 京都府 | 26849 | 26-849-09-001 | 相楽郡広域事務組合 | － | － | 相楽郡広域事務組合大谷処理場 | 21176 | 9433 |  |  | し尿 浄化槽汚泥 | 高負荷 | 脱水 乾燥 焼却 |  | 76 | 0 | 2001 | 委託

## コミプラ
都道府県コード | 都道府県名 | 地方公共団体コード | 施設コード | 地方公共団体名 | 施設名 | 汚水処理量 (m3/年度) | 処理方法 | 計画最大汚水量(m3/日) | 使用開始年度 | 運転管理 | 料金徴収 | 施設の改廃等
26 | 京都府 | 26203 | 26-203-10-001 | 綾部市 | 綾部市栗橋地域し尿処理施設 | 10950 | 接触ばっ気 | 43 | 1986 | 委託 | 有り
26 | 京都府 | 26204 | 26-204-10-001 | 宇治市 | 宇治市志津川地域コミュニティプラント | 28733 | その他 | 303 | 1997 | 委託 | 有り
26 | 京都府 | 26206 | 26-206-10-001 | 亀岡市 | 亀岡市天川地区コミュニティ・プラント | 60510 | 長時間ばっ気 | 198 | 1994 | 一部委託 | 有り